## 独立费用
项目建设管理费
序号 | 投资 | 费率 | 计算式 | 3062.0092
3062.0092
1 | 500 | 6% | 30
2 | 500-1000 | 4.7% | 23.5
3 | 1000-3000 | 4.2% | 84
4 | 3000-5000 | 3.7% | 2.2943
5 | 5000-8000 | 3.2%
6 | 8000-10000 | 2.8%
7 | ﹥10000 | 2.5%
| 项目建设管理费合计 |  | 139.7943
|  | 0.8 | 111.8355
项目建设管理费 姚伏
序号 | 投资 | 费率 | 计算式
655.7784
1 | 500 | 6% | 30
2 | 500-1000 | 4.7% | 7.3216
3 | 1000-3000 | 4.2%
4 | 3000-5000 | 3.7%
5 | 5000-8000 | 3.2%
6 | 8000-10000 | 2.8%
7 | ﹥10000 | 2.5%
| 项目建设管理费合计 |  | 37.3216
|  | 0.8 | 29.8573
项目建设管理费 城关
序号 | 投资 | 费率 | 计算式
530.5847
1 | 500 | 6% | 30
2 | 500-1000 | 4.7% | 1.4375
3 | 1000-3000 | 4.2%
4 | 3000-5000 | 3.7%
5 | 5000-8000 | 3.2%
6 | 8000-10000 | 2.8%
7 | ﹥10000 | 2.5%
| 项目建设管理费合计 |  | 31.4375
|  | 0.8 | 25.15
项目建设管理费 高庄
序号 | 投资 | 费率 | 计算式
1894.4022
1 | 500 | 6% | 30
2 | 500-1000 | 4.7% | 23.5
3 | 1000-3000 | 4.2% | 37.5649
4 | 3000-5000 | 3.7%
5 | 5000-8000 | 3.2%
6 | 8000-10000 | 2.8%
7 | ﹥10000 | 2.5%
| 项目建设管理费合计 |  | 91.0649
|  | 0.8 | 72.8519

## 监理费用 (hidden)
施工监理服务收费计算表
序号 | 名 称 | 调整系数/基价 |  | 合价
1 | 施工监理服务收费基准价 |  |  | 61.8836
1.1 | 施工监理服务收费基价(内插法) |  |  | 80.8936
| 计费额(万元) | 3130.8475
| 计费额标准(万元) | 3000 | 5000
| 收费基价标准(万元) | 78.1 | 120.8
1.2 | 专业调整系数 | 0.9
1.3 | 工程复杂程度调整系数 | 0.85
1.4 | 高程调整系数 | 1
2 | 浮动幅度值(±20%) |  |  | 0
| 施工监理服务收费 | 1.977% |  | 61.8836
施工监理服务收费=施工监理服务收费基准价×（1±浮动幅度值） 施工监理服务收费基准价=施工监理服务收费基价×专业调整系数×工程复杂程度调整系数×高程调整系数
施工监理服务收费计算表 姚伏
序号 | 名 称 | 调整系数/基价 |  | 合价
1 | 施工监理服务收费基准价 |  |  | 16.3689
1.1 | 施工监理服务收费基价(内插法) |  |  | 21.3972
| 计费额(万元) | 680.0448
| 计费额标准(万元) | 500 | 1000
| 收费基价标准(万元) | 16.5 | 30.1
1.2 | 专业调整系数 | 0.9
1.3 | 工程复杂程度调整系数 | 0.85
1.4 | 高程调整系数 | 1
2 | 浮动幅度值(±20%) |  |  | 0
| 施工监理服务收费 | 2.407% |  | 16.3689
施工监理服务收费=施工监理服务收费基准价×（1±浮动幅度值） 施工监理服务收费基准价=施工监理服务收费基价×专业调整系数×工程复杂程度调整系数×高程调整系数
施工监理服务收费计算表 城关
序号 | 名 称 | 调整系数/基价 |  | 合价
1 | 施工监理服务收费基准价 |  |  | 13.7555
1.1 | 施工监理服务收费基价(内插法) |  |  | 17.981
| 计费额(万元) | 554.4488
| 计费额标准(万元) | 500 | 1000
| 收费基价标准(万元) | 16.5 | 30.1
1.2 | 专业调整系数 | 0.9
1.3 | 工程复杂程度调整系数 | 0.85
1.4 | 高程调整系数 | 1
2 | 浮动幅度值(±20%) |  |  | 0
| 施工监理服务收费 | 2.481% |  | 13.7555
施工监理服务收费=施工监理服务收费基准价×（1±浮动幅度值） 施工监理服务收费基准价=施工监理服务收费基价×专业调整系数×工程复杂程度调整系数×高程调整系数
施工监理服务收费计算表 高庄
序号 | 名 称 | 调整系数/基价 |  | 合价
1 | 施工监理服务收费基准价 |  |  | 39.8661
1.1 | 施工监理服务收费基价(内插法) |  |  | 52.1126
| 计费额(万元) | 1917.1897
| 计费额标准(万元) | 1000 | 3000
| 收费基价标准(万元) | 30.1 | 78.1
1.2 | 专业调整系数 | 0.9
1.3 | 工程复杂程度调整系数 | 0.85
1.4 | 高程调整系数 | 1
2 | 浮动幅度值(±20%) |  |  | 0
| 施工监理服务收费 | 2.079% |  | 39.8661
施工监理服务收费=施工监理服务收费基准价×（1±浮动幅度值） 施工监理服务收费基准价=施工监理服务收费基价×专业调整系数×工程复杂程度调整系数×高程调整系数

## 设计费 (hidden)
工程设计收费计算表
序号 | 名 称 | 调整系数/基价
一 | 工程设计费 | 62.2691 |  | 12.2991 |  | 11.8071
1 | 工程设计收费基准价 | 62.2691 |  | 3130.8475
1.1 | 工程设计收费基价 | 107.732 |  | 3000 | 10000
| 计费额(万元) | 3130.8475 | 14592.2212 | 12 | 28
| 计费额标准(万元) | 3000 | 5000
| 收费基价标准(万元) | 103.8 | 163.9
1.2 | 专业调整系数 | 0.8
1.3 | 工程复杂程度调整系数 | 0.85
1.4 | 附加调整系数 | 1
2 | 浮动幅度值(±20%) | -15%
3 | 各阶段工程勘察费 | 系数 | 金额
3.1 | 初步设计 | 25% | 15.5673
3.2 | 招标设计 | 20% | 12.4538
3.3 | 施工图设计 | 55% | 34.248
4 | 作业准备费 |  | 0
74.0762
二 | 工程设计前期费 | [5 empty] | 36.6
3 | 各阶段工程勘察费 | 系数 | 金额
3.1 | 项目建议书 |  | 0
3.2 | 可行性研究 | 40% | 24.723
4 | 作业准备费 | 10% | 1.0843
2 | 系数 | 40%
| 工程设计收费 | 62.2691
工程设计收费合计
工程设计收费=工程设计收费基准价×（1±浮动幅度值） 工程设计收费基准价=基本设计收费+其他设计收费 基本设计收费=工程设计收费基价×专业调整系数×工程复杂程度调整系数×附加调整系数
工程勘察收费计算表
序号 | 名 称 | 调整系数/基价
一 | 工程勘察费 | 62.2691
1 | 工程勘察收费基准价 | 62.2691
1.1 | 工程勘察收费基价(内插法) | 107.732
| 计费额(万元) | 3130.8475
| 计费额标准(万元) | 3000 | 5000
| 收费基价标准(万元) | 103.8 | 163.9
1.2 | 专业调整系数 | 0.8
1.3 | 工程复杂程度调整系数 | 0.85
1.4 | 附加调整系数 | 1
2 | 浮动幅度值(±20%) | -15%
3 | 各阶段工程勘察费 | 系数 | 金额
3.1 | 初步设计 | 73% | 45.4564
3.2 | 招标设计 | 3% | 1.8681
3.3 | 施工图设计 | 24% | 14.9446
4 | 作业准备费 |  | 0
二 | 工程勘察前期费
1 | 工程勘察收费基准价 | 108.4343
1.1 | 工程勘察收费基价(内插法) | 177.1803
3130.8475
| 计费额标准(万元) | 3000 | 5000
| 收费基价标准(万元) | 168.07 | 307.32
1.2 | 工程类型调整系数 | 0.8
1.3 | 工程复杂程度调整系数 | 0.85
1.4 | 附加调整系数 | 0.9
1.5 | 高程附加调整系数 | 1
2 | 浮动幅度值
3 | 各阶段工程勘察费 | 系数 | 金额
3.1 | 项目建议书 |  | 0
3.2 | 可行性研究 | 57% | 61.8076
4 | 作业准备费 | 10% | 10.8434
| 工程勘察收费 | 62.2691
工程勘察收费合计
工程勘察收费=工程勘察收费基准价×（1±浮动幅度值） 工程勘察收费基准价=基本勘察收费+其他勘察收费 基本勘察收费=工程勘察收费基价×专业调整系数×工程复杂程度调整系数×附加调整系数
工程设计收费计算表 姚伏
序号 | 名 称 | 调整系数/基价
一 | 工程设计费 | 15.8058 |  | 2.7202 |  | 2.6114
1 | 工程设计收费基准价 | 15.8058 |  | 680.0448
1.1 | 工程设计收费基价 | 27.3456 |  | 0 | 1000
| 计费额(万元) | 680.0448 |  | 0 | 4
| 计费额标准(万元) | 500 | 1000
| 收费基价标准(万元) | 20.9 | 38.8
1.2 | 专业调整系数 | 0.8
1.3 | 工程复杂程度调整系数 | 0.85
1.4 | 附加调整系数 | 1
2 | 浮动幅度值(±20%) | -15%
3 | 各阶段工程勘察费 | 系数 | 金额
3.1 | 初步设计 | 25% | 3.9514
3.2 | 招标设计 | 20% | 3.1612
3.3 | 施工图设计 | 55% | 8.6932
4 | 作业准备费 |  | 0
18.4171
二 | 工程设计前期费
3 | 各阶段工程勘察费 | 系数 | 金额
3.1 | 项目建议书 |  | 0
3.2 | 可行性研究 | 40% | 30.4485
4 | 作业准备费 | 10% | 1.3355
2 | 系数 | 40%
| 工程设计收费 | 15.8058
工程设计收费合计
工程设计收费=工程设计收费基准价×（1±浮动幅度值） 工程设计收费基准价=基本设计收费+其他设计收费 基本设计收费=工程设计收费基价×专业调整系数×工程复杂程度调整系数×附加调整系数
工程勘察收费计算表 姚伏
序号 | 名 称 | 调整系数/基价
一 | 工程勘察费 | 15.8058
1 | 工程勘察收费基准价 | 15.8058
1.1 | 工程勘察收费基价(内插法) | 27.3456
| 计费额(万元) | 680.0448
| 计费额标准(万元) | 500 | 1000
| 收费基价标准(万元) | 20.9 | 38.8
1.2 | 专业调整系数 | 0.8
1.3 | 工程复杂程度调整系数 | 0.85
1.4 | 附加调整系数 | 1
2 | 浮动幅度值(±20%) | -15%
3 | 各阶段工程勘察费 | 系数 | 金额
3.1 | 初步设计 | 73% | 11.5382
3.2 | 招标设计 | 3% | 0.47417
3.3 | 施工图设计 | 24% | 3.7934
4 | 作业准备费 |  | 0
二 | 工程勘察前期费
1 | 工程勘察收费基准价 | 133.546
1.1 | 工程勘察收费基价(内插法) | 218.2125
680.0448
| 计费额标准(万元) | 500 | 1000
| 收费基价标准(万元) | 168.07 | 307.32
1.2 | 工程类型调整系数 | 0.8
1.3 | 工程复杂程度调整系数 | 0.85
1.4 | 附加调整系数 | 0.9
1.5 | 高程附加调整系数 | 1
2 | 浮动幅度值
3 | 各阶段工程勘察费 | 系数 | 金额
3.1 | 项目建议书 |  | 0
3.2 | 可行性研究 | 57% | 76.1212
4 | 作业准备费 | 10% | 13.3546
| 工程勘察收费 | 15.8058
工程勘察收费合计
工程勘察收费=工程勘察收费基准价×（1±浮动幅度值） 工程勘察收费基准价=基本勘察收费+其他勘察收费 基本勘察收费=工程勘察收费基价×专业调整系数×工程复杂程度调整系数×附加调整系数
工程设计收费计算表 城关
序号 | 名 称 | 调整系数/基价
一 | 工程设计费 | 13.2069 |  | 2.2178 |  | 2.1291
1 | 工程设计收费基准价 | 13.2069 |  | 554.4488
1.1 | 工程设计收费基价 | 22.8493 |  | 0 | 1000
| 计费额(万元) | 554.4488 |  | 0 | 4
| 计费额标准(万元) | 500 | 1000
| 收费基价标准(万元) | 20.9 | 38.8
1.2 | 专业调整系数 | 0.8
1.3 | 工程复杂程度调整系数 | 0.85
1.4 | 附加调整系数 | 1
2 | 浮动幅度值(±20%) | -15%
3 | 各阶段工程勘察费 | 系数 | 金额
3.1 | 初步设计 | 25% | 3.3017
3.2 | 招标设计 | 20% | 2.6414
3.3 | 施工图设计 | 55% | 7.2638
4 | 作业准备费 |  | 0
15.336
二 | 工程设计前期费
3 | 各阶段工程勘察费 | 系数 | 金额
3.1 | 项目建议书 |  | 0
3.2 | 可行性研究 | 40% | 25.5677
4 | 作业准备费 | 10% | 1.1214
2 | 系数 | 40%
| 工程设计收费 | 13.2069
工程设计收费合计
工程设计收费=工程设计收费基准价×（1±浮动幅度值） 工程设计收费基准价=基本设计收费+其他设计收费 基本设计收费=工程设计收费基价×专业调整系数×工程复杂程度调整系数×附加调整系数
工程勘察收费计算表 城关
序号 | 名 称 | 调整系数/基价
一 | 工程勘察费 | 13.2069
1 | 工程勘察收费基准价 | 13.2069
1.1 | 工程勘察收费基价(内插法) | 22.8493
| 计费额(万元) | 554.4488
| 计费额标准(万元) | 500 | 1000
| 收费基价标准(万元) | 20.9 | 38.8
1.2 | 专业调整系数 | 0.8
1.3 | 工程复杂程度调整系数 | 0.85
1.4 | 附加调整系数 | 1
2 | 浮动幅度值(±20%) | -15%
3 | 各阶段工程勘察费 | 系数 | 金额
3.1 | 初步设计 | 73% | 9.641
3.2 | 招标设计 | 3% | 0.39621
3.3 | 施工图设计 | 24% | 3.1697
4 | 作业准备费 |  | 0
二 | 工程勘察前期费
1 | 工程勘察收费基准价 | 112.1392
1.1 | 工程勘察收费基价(内插法) | 183.234
554.4488
| 计费额标准(万元) | 500 | 1000
| 收费基价标准(万元) | 168.07 | 307.32
1.2 | 工程类型调整系数 | 0.8
1.3 | 工程复杂程度调整系数 | 0.85
1.4 | 附加调整系数 | 0.9
1.5 | 高程附加调整系数 | 1
2 | 浮动幅度值
3 | 各阶段工程勘察费 | 系数 | 金额
3.1 | 项目建议书 |  | 0
3.2 | 可行性研究 | 57% | 63.9193
4 | 作业准备费 | 10% | 11.2139
| 工程勘察收费 | 13.2069
工程勘察收费合计
工程勘察收费=工程勘察收费基准价×（1±浮动幅度值） 工程勘察收费基准价=基本勘察收费+其他勘察收费 基本勘察收费=工程勘察收费基价×专业调整系数×工程复杂程度调整系数×附加调整系数
工程设计收费计算表 高庄
序号 | 名 称 | 调整系数/基价
一 | 工程设计费 | 39.6558 |  | 7.6688 |  | 7.362
1 | 工程设计收费基准价 | 39.6558 |  | 1917.1897
1.1 | 工程设计收费基价 | 68.6087 |  | 1000 | 3000
| 计费额(万元) | 1917.1897 |  | 4 | 12
| 计费额标准(万元) | 1000 | 3000
| 收费基价标准(万元) | 38.8 | 103.8
1.2 | 专业调整系数 | 0.8
1.3 | 工程复杂程度调整系数 | 0.85
1.4 | 附加调整系数 | 1
2 | 浮动幅度值(±20%) | -15%
3 | 各阶段工程勘察费 | 系数 | 金额
3.1 | 初步设计 | 25% | 9.914
3.2 | 招标设计 | 20% | 7.9312
3.3 | 施工图设计 | 55% | 21.8107
4 | 作业准备费 |  | 0
47.0178
二 | 工程设计前期费
3 | 各阶段工程勘察费 | 系数 | 金额
3.1 | 项目建议书 |  | 0
3.2 | 可行性研究 | 40% | 32.3625
4 | 作业准备费 | 10% | 1.4194
2 | 系数 | 40%
| 工程设计收费 | 39.6558
工程设计收费合计
工程设计收费=工程设计收费基准价×（1±浮动幅度值） 工程设计收费基准价=基本设计收费+其他设计收费 基本设计收费=工程设计收费基价×专业调整系数×工程复杂程度调整系数×附加调整系数
工程勘察收费计算表 高庄
序号 | 名 称 | 调整系数/基价
一 | 工程勘察费 | 39.6558
1 | 工程勘察收费基准价 | 39.6558
1.1 | 工程勘察收费基价(内插法) | 68.6087
| 计费额(万元) | 1917.1897
| 计费额标准(万元) | 1000 | 3000
| 收费基价标准(万元) | 38.8 | 103.8
1.2 | 专业调整系数 | 0.8
1.3 | 工程复杂程度调整系数 | 0.85
1.4 | 附加调整系数 | 1
2 | 浮动幅度值(±20%) | -15%
3 | 各阶段工程勘察费 | 系数 | 金额
3.1 | 初步设计 | 73% | 28.9487
3.2 | 招标设计 | 3% | 1.1897
3.3 | 施工图设计 | 24% | 9.5174
4 | 作业准备费 |  | 0
二 | 工程勘察前期费
1 | 工程勘察收费基准价 | 141.9408
1.1 | 工程勘察收费基价(内插法) | 231.9293
1917.1897
| 计费额标准(万元) | 1000 | 3000
| 收费基价标准(万元) | 168.07 | 307.32
1.2 | 工程类型调整系数 | 0.8
1.3 | 工程复杂程度调整系数 | 0.85
1.4 | 附加调整系数 | 0.9
1.5 | 高程附加调整系数 | 1
2 | 浮动幅度值
3 | 各阶段工程勘察费 | 系数 | 金额
3.1 | 项目建议书 |  | 0
3.2 | 可行性研究 | 57% | 80.9062
4 | 作业准备费 | 10% | 14.1941
| 工程勘察收费 | 39.6558
工程勘察收费合计
工程勘察收费=工程勘察收费基准价×（1±浮动幅度值） 工程勘察收费基准价=基本勘察收费+其他勘察收费 基本勘察收费=工程勘察收费基价×专业调整系数×工程复杂程度调整系数×附加调整系数
Note on C10: 2002设计文件P89表附表二
Note on C12: 2002设计文件P76注：（内容）
Note on C14: 2002设计文件P39表10.2-1
Note on C18: 2002设计文件P39表10.1.6（15%-20%）
Note on C22: 阶段系数按国家发改委、建设部关于发布《水利、水电、电力建设项目前期工作工程勘察收费暂行规定》的通知发改价格【2006】1352号 P1
Note on C24: 2002设计文件P39表10.1.6（15%-20%）
Note on C25: 《项目前期勘察收费》【2006】1352号 P4 第七条 占前期勘测费用的30-40%
Note on C40: 2002设计文件P39表10.2-2
Note on C44: 2002设计文件P39表10.2-1
Note on C48: 2002设计文件P39表10.1.6（15%-20%）
Note on C56: 《项目前期勘察收费》【2006】1352号 P2 表3
Note on C57: 《项目前期勘察收费》【2006】1352号 P2 表4
Note on C58: 《项目前期勘察收费》【2006】1352号 P2 表5
Note on C59: 2002设计文件P3表1.0.10 2000米以下不调
Note on C62: 阶段系数按国家发改委、建设部关于发布《水利、水电、电力建设项目前期工作工程勘察收费暂行规定》的通知发改价格【2006】1352号 P1
Note on C64: 2002设计文件P39表10.1.6（15%-20%）
Note on C80: 2002设计文件P89表附表二
Note on C82: 2002设计文件P76注：（内容）
Note on C84: 2002设计文件P39表10.2-1
Note on C88: 2002设计文件P39表10.1.6（15%-20%）
Note on C92: 阶段系数按国家发改委、建设部关于发布《水利、水电、电力建设项目前期工作工程勘察收费暂行规定》的通知发改价格【2006】1352号 P1
Note on C94: 2002设计文件P39表10.1.6（15%-20%）
Note on C95: 《项目前期勘察收费》【2006】1352号 P4 第七条 占前期勘测费用的30-40%
Note on C110: 2002设计文件P39表10.2-2
Note on C114: 2002设计文件P39表10.2-1
Note on C118: 2002设计文件P39表10.1.6（15%-20%）
Note on C126: 《项目前期勘察收费》【2006】1352号 P2 表3
Note on C127: 《项目前期勘察收费》【2006】1352号 P2 表4
Note on C128: 《项目前期勘察收费》【2006】1352号 P2 表5
Note on C129: 2002设计文件P3表1.0.10 2000米以下不调
Note on C132: 阶段系数按国家发改委、建设部关于发布《水利、水电、电力建设项目前期工作工程勘察收费暂行规定》的通知发改价格【2006】1352号 P1
Note on C134: 2002设计文件P39表10.1.6（15%-20%）
Note on C150: 2002设计文件P89表附表二
Note on C152: 2002设计文件P76注：（内容）
Note on C154: 2002设计文件P39表10.2-1
Note on C158: 2002设计文件P39表10.1.6（15%-20%）
Note on C162: 阶段系数按国家发改委、建设部关于发布《水利、水电、电力建设项目前期工作工程勘察收费暂行规定》的通知发改价格【2006】1352号 P1
Note on C164: 2002设计文件P39表10.1.6（15%-20%）
Note on C165: 《项目前期勘察收费》【2006】1352号 P4 第七条 占前期勘测费用的30-40%
Note on C180: 2002设计文件P39表10.2-2
Note on C184: 2002设计文件P39表10.2-1
Note on C188: 2002设计文件P39表10.1.6（15%-20%）
Note on C196: 《项目前期勘察收费》【2006】1352号 P2 表3
Note on C197: 《项目前期勘察收费》【2006】1352号 P2 表4
Note on C198: 《项目前期勘察收费》【2006】1352号 P2 表5
Note on C199: 2002设计文件P3表1.0.10 2000米以下不调
Note on C202: 阶段系数按国家发改委、建设部关于发布《水利、水电、电力建设项目前期工作工程勘察收费暂行规定》的通知发改价格【2006】1352号 P1
Note on C204: 2002设计文件P39表10.1.6（15%-20%）
Note on C221: 2002设计文件P89表附表二
Note on C223: 2002设计文件P76注：（内容）
Note on C225: 2002设计文件P39表10.2-1
Note on C229: 2002设计文件P39表10.1.6（15%-20%）
Note on C233: 阶段系数按国家发改委、建设部关于发布《水利、水电、电力建设项目前期工作工程勘察收费暂行规定》的通知发改价格【2006】1352号 P1
Note on C235: 2002设计文件P39表10.1.6（15%-20%）
Note on C236: 《项目前期勘察收费》【2006】1352号 P4 第七条 占前期勘测费用的30-40%
Note on C251: 2002设计文件P39表10.2-2
Note on C255: 2002设计文件P39表10.2-1
Note on C259: 2002设计文件P39表10.1.6（15%-20%）
Note on C267: 《项目前期勘察收费》【2006】1352号 P2 表3
Note on C268: 《项目前期勘察收费》【2006】1352号 P2 表4
Note on C269: 《项目前期勘察收费》【2006】1352号 P2 表5
Note on C270: 2002设计文件P3表1.0.10 2000米以下不调
Note on C273: 阶段系数按国家发改委、建设部关于发布《水利、水电、电力建设项目前期工作工程勘察收费暂行规定》的通知发改价格【2006】1352号 P1
Note on C275: 2002设计文件P39表10.1.6（15%-20%）

## 可研初设对比表 (hidden)
总投资对比表
单位：万元
序号 | 工程或费用名称 | 可研阶段投资 | 初设阶段投资 | 增减额 | 增减幅度
第一部分 建筑工程 |  | 3724.49 | 2928.2428 | -796.2472 | -21.38%
一 | 第三排水沟平罗县治理段 | 3724.49 | 2928.2428 | -796.2472 | -21.38%
1 | 生态护岸工程 | 1297.25 | 1428.4952 | 131.2452 | 10.12%
2 | 污染底泥清除 | 575.1 | 307.4797 | -267.6203 | -46.53%
3 | 生态沟渠工程 | 1100.57 | 681.6413 | -418.9287 | -38.06%
4 | 绿化灌溉 | 751.57 | 510.6266 | -240.9434 | -32.06%
第二部分 机电设备安装工程 |  | 564.8 | 75.8872 | -488.9128 | -86.56%
一 | 水机设备及安装工程 |  | 30.0327 | 30.0327
二 | 电气设备及安装工程 |  | 25.4154 | 25.4154
三 | 自动化工程 |  | 20.4391 | 20.4391
第三部分 金属结构设备及安装工程 |  | 0 | 2.484 | 2.484
第一~第三部分合计 |  | 4289.29 | 3006.614 | -1282.676 | -29.9%
第四部分 临时工程 |  | 111.996 | 124.2335 | 12.2375 | 10.93%
第一~第四部分合计 |  | 4401.286 | 3130.8475 | -1270.4385 | -28.87%
第五部分 独立费用 |  | 385.812 | 401.9246 | 16.1126 | 4.176%
第一~第五部分合计 |  | 4787.098 | 3532.7721 | -1254.3259 | -26.2%
| 基本预备费 | 363.717 | 105.9832 | -257.7338 | -70.86%
Ⅰ | 水利骨干工程 | 5150.815 | 3638.7553 | -1512.0597 | -29.36%
Ⅱ | 建设征地补偿工程 | 8.832 | 56.525 | 47.693 | 540%
Ⅲ | 供电投资 |  | 51.18
Ⅳ | 水土保持工程 | 11.745 | 34.57 | 22.825 | 194.3%
Ⅴ | 环境保护工程 | 21.687 | 36.69 | 15.003 | 69.18%
| 总投资 | 5193.079 | 3817.7203 | -1375.3587 | -26.48% | -3720.6686

## 汇总表 (hidden)
概算汇总表
单位：万元
编号 | 工程或费用名称 | 水利骨干工程 | 建设征地补偿工程 | 水土保持工程 | 环境保护工程 | 供电工程 | 合 计
| 第一部分 建筑工程 | 2928.2428 |  |  |  |  | 2928.2428
| 第二部分 机电及设备安装工程 | 75.8872 |  |  |  |  | 75.8872
| 第三部分 金属结构及设备安装工程 | 2.484 |  |  |  |  | 2.484
第一～三部分合计 |  | 3006.614 | 23.13 | 17.95 | 0.8 | 44.06 | 3092.554
| 第四部分 临时工程 | 124.2335 |  | 4.28 | 24.7 |  | 153.2135
第一～四部分合计 |  | 3130.8475 | 23.13 | 22.23 | 25.5 | 44.06 | 3245.7675
| 第五部分 独立费用 | 401.9246 | 30.825 | 11.33 | 9.44 | 6.12 | 459.6396
| 其中： | 136.3453 |  | 5.89 | 5.77 | 4.49 | 152.4953
| 勘测费 | 62.2691 |  |  |  | 0.94 | 63.2091
| 设计费 | 74.0762 | 0.69 | 5.89 | 5.77 | 3.55 | 89.9762
第一~五部分合计 |  | 3532.7721 | 53.955 | 33.56 | 34.94 | 50.18 | 3705.4071
| 基本预备费 | 105.9832 | 2.57 | 1.01 | 1.75 | 1 | 112.3132
| 总计 | 3638.7553 | 56.525 | 34.57 | 36.69 | 51.18 | 3817.7203

## 总概算核 (hidden)
总概算审核表
单位：万元
序号 | 工程或费用名称 | 建 安 工程费 | 设 备 购置费 | 独 立 费 用 | 合 计 | 建 安 工程费 | 设 备 购置费 | 独 立 费 用 | 合 计
第一部分 建筑工程 |  | 3125.261 |  |  | 3125.261 | 2928.2428 |  |  | 2928.2428
一 | 生态护岸工程 | 1446.2733 |  |  | 1446.2733 | 1428.4952 |  |  | 1428.4952
二 | 污染底泥清除 | 317.5688 |  |  | 317.5688 | 307.4797 |  |  | 307.4797
三 | 生态沟渠工程 | 703.186 |  |  | 703.186 | 681.6413 |  |  | 681.6413
四 | 绿化灌溉 | 658.2329 |  |  | 658.2329 | 510.6266 |  |  | 510.6266 |  | 147.6062
第二部分 机电设备及安装工程 |  | 7.7235 | 76.2808 |  | 84.0043 | 7.049 | 68.8382 |  | 75.8872
一 | 水机设备及安装工程 | 2.4898 | 27.0213 |  | 29.5111 | 2.5341 | 27.4986 |  | 30.0327
二 | 电气设备及安装工程 | 2.1396 | 23.3771 |  | 25.5167 | 2.131 | 23.2844 |  | 25.4154
三 | 自动化工程 | 3.0941 | 25.8824 |  | 28.9765 | 2.3839 | 18.0552 |  | 20.4391
第三部分 金属结构设备及安装工程 |  | 9.3306 | 7.296 |  | 16.6266 | 2.484 |  |  | 2.484
第一~第三部分合计 |  | 3142.3151 | 83.5768 |  | 3225.8919 | 2937.7758 | 68.8382 |  | 3006.614
第四部分 临时工程 |  | 140.0117 |  |  | 140.0117 | 124.2335 |  |  | 124.2335 |  | 0.04132
第一~第四部分合计 |  | 3282.3268 | 83.5768 |  | 3365.9036 | 3062.0092 | 68.8382 |  | 3130.8475
第五部分 独立费用 |  |  |  | 481.0967 | 481.0967 |  |  | 401.9246 | 401.9246
一 | 建设管理费 |  |  | 147.9461 | 147.9461 |  |  | 111.8355 | 111.8355
二 | 工程建设监理费 |  |  | 65.7227 | 65.7227 |  |  | 61.8836 | 61.8836 |  |  | 0.043549 | 124.5382 | 0.039778
三 | 科研勘测设计费 |  |  | 168.9581 | 168.9581 |  |  | 136.3453 | 136.3453
四 | 其他 |  |  | 98.4698 | 98.4698 |  |  | 91.8603 | 91.8603
1 | 安全生产措施费 |  |  | 82.0582 | 82.0582 |  |  | 76.5502 | 76.5502
2 | 工程质量检测费 |  |  | 16.4116 | 16.4116 |  |  | 15.31 | 15.31
第一~第五部分合计 |  | 3282.3268 | 83.5768 | 481.0967 | 3847.0003 | 3062.0092 | 68.8382 | 401.9246 | 3532.7721
| 基本预备费 |  |  |  | 115.41 |  |  |  | 105.9832
Ⅰ | 工程部分 |  |  |  | 3962.4103 |  |  |  | 3638.7553
Ⅱ | 建设征地补偿工程 |  |  |  | 56.6 |  |  |  | 56.525 | 56.53
一 | 第一部分 农村移民安置补偿费 | [7 empty] | 23.13
二 | 专项设施改建
三 | 第三部分 其他费用 | [7 empty] | 2.575
| 其中：综合勘测设计科研费 | [7 empty] | 0.69
四 | 第四部分 预备费 | [7 empty] | 2.57
五 | 第五部分 有关税费 | [7 empty] | 28.25
Ⅲ | 水土保持工程 |  |  |  | 35.38 |  |  |  | 34.57 | 34.57
一 | 第一部分 工程措施 | [7 empty] | 10.98
二 | 第二部分 植物措施 | [7 empty] | 6.97
三 | 第三部分 施工临时工程 | [7 empty] | 4.28
四 | 第四部分 独立费用 | [7 empty] | 11.33
| 其中：1.水土保持方案报告书编制费 | [7 empty] | 5
| 2水土保持勘测设计费 | [7 empty] | 0.89
五 | 基本预备费 | [7 empty] | 1.01
六 | 水土保持设施补偿费
Ⅳ | 环境保护工程 |  |  |  | 37.17 |  |  |  | 36.69 | 36.69
一 | 环境保护措施
二 | 环境监测费 | [7 empty] | 0.8
三 | 环境保护临时措施 | [7 empty] | 24.7
四 | 独立费用 | [7 empty] | 9.44
| 其中：科研勘测设计咨询费 | [7 empty] | 5.77
五 | 基本预备费 | [7 empty] | 1.75
Ⅴ | 供电投资 |  |  |  | 56.51 |  |  |  | 51.18 | 51.18
一 | 建筑工程
二 | 安装工程 | [7 empty] | 44.06
三 | 设备购置费
四 | 其他费用 | [7 empty] | 6.12
| 其中：勘测设计费 | [7 empty] | 4.49
五 | 预备费 | [7 empty] | 1
| 合计 |  |  |  | 4148.0703 |  |  |  | 3817.7203 | 4150.9824 |  | 333.2622

## 建筑概算核 (hidden)
建筑工程概算表
序 号 | 工程或费用名称 | 单位 | 数量 | 单价(元） | 合计（元） | 数量 | 单价(元） | 合计（元）
| 第一部分 建筑工程 |  |  |  | 31252610.1634 |  |  | 29282427.5039 | 29238590.0039
| 第三排水沟平罗县治理段（桩号8+250~40+203.65） |  |  |  | 31252610.1634 |  |  | 29282427.5039
一 | 生态护岸工程 |  |  |  | 14462733.2197 |  |  | 14284952.0186
1 | 生态护岸土方工程 |  |  |  | 1996173.4286 |  |  | 1818213.4427
1.1 | 34+673～36+600（左岸） | m | 1927 |  | 782804.1773 | 1927 |  | 709556.2634
| 土方开挖 | m3 | 2103.7059 | 5.1452 | 10824.0522 | 2103.7059 | 4.9661 | 10447.3098 | 10447.3098
| 土方回填 | m3 | 1788.15 | 6.3555 | 11364.5638 | 1788.15 | 6.1719 | 11036.3386 | 11036.3386
| 弃土外运（运距15km） | m3 | 22411.2941 | 33.9389 | 760615.5613 | 22411.2941 | 30.702 | 688072.615 | 688072.615
1.2 | 36+600～38+614（左右岸） | m | 2014 |  | 891204.5769 | 2014 |  | 814012.4445 | 0
| 土方开挖 | m3 | 4794.1765 | 5.1452 | 24667.1442 | 4794.1765 | 4.9661 | 23808.5786 | 23808.5786
| 土方回填 | m3 | 4075.05 | 6.3555 | 25898.9266 | 4075.05 | 6.1719 | 25150.9279 | 25150.9279
| 弃土外运（运距16km） | m3 | 24368.8235 | 34.4965 | 840638.5061 | 24368.8235 | 31.3947 | 765052.9381 | 765052.9381
1.3 | 38+614～39+650（右岸） | m | 1036 |  | 250175.1762 | 1036 |  | 228756.1331 | 0
| 土方开挖 | m3 | 1131.7647 | 5.1452 | 5823.1906 | 1131.7647 | 4.9661 | 5620.5084 | 5620.5084
| 土方回填 | m2 | 962 | 6.3555 | 6113.9783 | 962 | 6.1719 | 5937.3977 | 5937.3977
| 弃土外运（运距17km） | m3 | 6783.2353 | 35.1216 | 238238.0073 | 6783.2353 | 32.0199 | 217198.227 | 217198.227
1.4 | 39+859～40+204（左岸） | m | 345 |  | 71989.4982 | 345 |  | 65888.6016 | 0
| 土方开挖 | m3 | 430.5882 | 5.1452 | 2215.4758 | 430.5882 | 4.9661 | 2138.3639 | 2138.3639
| 土方回填 | m3 | 366 | 6.3555 | 2326.1082 | 366 | 6.1719 | 2258.9268 | 2258.9268
| 弃土外运（运距17km） | m3 | 1920.4118 | 35.1216 | 67447.9142 | 1920.4118 | 32.0199 | 61491.3109 | 61491.3109
2 | 生态护岸砌护工程 |  |  |  | 12466559.7911 |  |  | 12466738.576 | 0
2.1 | 34+673～36+600（左岸） | m | 1927 |  | 3047545.6469 | 1927 |  | 3047545.6469 | 0
| 格宾石笼（2*2*0.3） | m3 | 6070.05 | 383.4508 | 2327565.349 | 6070.05 | 383.4508 | 2327565.349 | 2327565.349
| 土工布（250g/m2） | m2 | 23268.53 | 4.5309 | 105427.9565 | 23268.53 | 4.5309 | 105427.9565 | 105427.9565
| 基础格宾石笼（2*1*1.2） | m3 | 2428.02 | 253.1084 | 614552.3414 | 2428.02 | 253.1084 | 614552.3414 | 614552.3414
2.2 | 36+600～38+660（左右岸） | m | 4120 |  | 6515769.5754 | 4120 |  | 6515769.5754 | 0
| 格宾石笼（2*2*0.3） | m3 | 12978 | 383.4508 | 4976424.0985 | 12978 | 383.4508 | 4976424.0985 | 4976424.0985
| 土工布（250g/m2） | m2 | 49749 | 4.5309 | 225408.9712 | 49749 | 4.5309 | 225408.9712 | 225408.9712
| 基础格宾石笼（2*1*1.2） | m3 | 5191.2 | 253.1084 | 1313936.5057 | 5191.2 | 253.1084 | 1313936.5057 | 1313936.5057
2.3 | 38+660～39+859（右岸） | m | 1199 |  | 1896215.4662 | 1199 |  | 1896215.4662 | 0
| 格宾石笼（2*2*0.3） | m3 | 3776.85 | 383.4508 | 1448236.0423 | 3776.85 | 383.4508 | 1448236.0423 | 1448236.0423
| 土工布（250g/m2） | m2 | 14477.925 | 4.5309 | 65598.3875 | 14477.925 | 4.5309 | 65598.3875 | 65598.3875
| 基础格宾石笼（2*1*1.2） | m3 | 1510.74 | 253.1084 | 382381.0365 | 1510.74 | 253.1084 | 382381.0365 | 382381.0365
2.4 | 附属建筑物改造工程 |  |  |  | 1007029.1026 |  |  | 1007207.8874 | 0
2.4.1 | 尾水翻建 |  |  |  | 264267.9989 |  |  | 264301.6742 | 0
2.4.1.1 | 管涵（直径1m）翻建 | 座 | 2 |  | 111068.7004 | 2 |  | 111078.3507 | 0
| 土方开挖 | m3 | 304.5 | 5.7997 | 1766.0003 | 304.5 | 5.5974 | 1704.4135 | 1704.4135
| 土方回填（压实度不小于0.95） | m3 | 151.2 | 14.0474 | 2123.9662 | 151.2 | 13.9556 | 2110.0894 | 2110.0894
| MU30、M7.5浆砌石护坡（抗硫） | m3 | 46.788 | 339.9244 | 15904.3811 | 46.788 | 339.9244 | 15904.3811 | 15904.3811
| MU30、M7.5浆砌石挡土墙（抗硫） | m3 | 133.8666 | 334.4307 | 44769.1005 | 133.8666 | 334.4307 | 44769.1005 | 44769.1005
| C25现浇砼贴面（F200，W6，抗硫） | m3 | 17.64 | 648.1324 | 11433.055 | 17.64 | 648.0951 | 11432.397 | 11432.397
| C20现浇砼台帽（ F200） | m3 | 3.7044 | 528.0444 | 1956.0878 | 3.7044 | 528.0271 | 1956.0235 | 1956.0235
| 钢筋制安（砼贴面钢筋网片） | t | 0.38323 | 6547.0686 | 2509.0266 | 0.38323 | 6774.2845 | 2596.1023 | 2596.1023
| 钢筋混凝土Ⅱ级排水管购置、运输、安装（承插式、胶圈连接,直径1m） | m | 18 | 831.7262 | 14971.0713 | 18 | 831.7262 | 14971.0713 | 14971.0713
| C25现浇砼管座（F200，W6，抗硫） | m3 | 13.23 | 622.1143 | 8230.5721 | 13.23 | 622.0206 | 8229.3326 | 8229.3326
| MU30、M7.5浆砌石基础 | m3 | 21.168 | 308.0369 | 6520.526 | 21.168 | 308.0369 | 6520.526 | 6520.526
| 细部结构 | m3 | 34.5744 | 25.5945 | 884.9135 | 34.5744 | 25.5945 | 884.9135 | 884.9135
2.4.1.2 | 管涵翻建（直径1.5m） | 座 | 1 |  | 71832.1885 | 1 |  | 71834.8337 | 0
| 土方开挖 | m3 | 177.1875 | 5.7997 | 1027.6295 | 177.1875 | 5.5974 | 991.7923 | 991.7923
| 土方回填（压实度不小于0.95） | m3 | 88.263 | 14.0474 | 1239.8653 | 88.263 | 13.9556 | 1231.7647 | 1231.7647
| MU30、M7.5浆砌石护坡（抗硫） | m3 | 23.394 | 339.9244 | 7952.1906 | 23.394 | 339.9244 | 7952.1906 | 7952.1906
| MU30、M7.5浆砌石挡土墙（抗硫） | m3 | 79.7055 | 334.4307 | 26655.966 | 79.7055 | 334.4307 | 26655.966 | 26655.966
| C25现浇砼贴面（F200，W6，抗硫） | m3 | 9.66 | 648.1324 | 6260.9587 | 9.66 | 648.0951 | 6260.5983 | 6260.5983
| C20现浇砼台帽（ F200） | m3 | 1.89 | 528.0444 | 998.004 | 1.89 | 528.0271 | 997.9712 | 997.9712
| 钢筋制安（砼贴面钢筋网片） | t | 0.20986 | 6547.0686 | 1373.9907 | 0.20986 | 6774.2845 | 1421.6751 | 1421.6751
| 钢筋混凝土Ⅱ级排水管购置、运输、安装（承插式、胶圈连接,直径1.5m） | m | 9.45 | 1829.5065 | 17288.8365 | 9.45 | 1829.5065 | 17288.8365 | 17288.8365
| C25现浇砼管座（F200，W6，抗硫） | m3 | 7.56 | 622.1143 | 4703.1841 | 7.56 | 622.0206 | 4702.4758 | 4702.4758
| MU30、M7.5浆砌石基础 | m3 | 12.474 | 308.0369 | 3842.4528 | 12.474 | 308.0369 | 3842.4528 | 3842.4528
| 细部结构 | m3 | 19.11 | 25.5945 | 489.1103 | 19.11 | 25.5945 | 489.1103 | 489.1103
2.4.1.3 | 盖板涵（2*2m）翻建 | 座 | 1 |  | 81367.11 | 1 |  | 81388.4899 | 0
| 土方开挖 | m3 | 339.3201 | 5.7997 | 1967.9455 | 339.3201 | 5.5974 | 1899.3161 | 1899.3161
| 土方回填 | m3 | 68.4474 | 14.0474 | 961.5077 | 68.4474 | 13.9556 | 955.2257 | 955.2257
| C30混凝土（盖板） 预制 | m3 | 5.67 | 942.823 | 5345.8066 | 5.67 | 941.1782 | 5336.4802 | 5336.4802
| C30混凝土（支座） 抗硫 | m3 | 5.67 | 709.4946 | 4022.8346 | 5.67 | 709.4705 | 4022.6975 | 4022.6975
| C20混凝土（台帽） 抗硫 | m3 | 1.764 | 571.9695 | 1008.9542 | 1.764 | 571.9522 | 1008.9236 | 1008.9236
| C25现浇砼贴面（F200，W6，抗硫） | m3 | 21.504 | 648.1324 | 13937.4385 | 21.504 | 648.0951 | 13936.6363 | 13936.6363
| MU30、M7.5浆砌石护坡（抗硫） | m3 | 23.394 | 339.9244 | 7952.1906 | 23.394 | 339.9244 | 7952.1906 | 7952.1906
| MU30、M7.5浆砌石挡土墙、护底（抗硫） | m3 | 126.2247 | 334.4307 | 42213.4146 | 126.2247 | 334.4307 | 42213.4146 | 42213.4146
| 钢筋制安 | t | 0.4691 | 6547.0686 | 3071.2443 | 0.4691 | 6774.2845 | 3177.8318 | 3177.8318
| 细部结构 | m3 | 34.608 | 25.5945 | 885.7735 | 34.608 | 25.5945 | 885.7735 | 885.7735
2.4.2 | 尾水改造 |  |  |  | 509391.0773 |  |  | 509255.9401 | 0
2.4.2.1 | 管涵出水口改造 | 座 | 16 |  | 386681.3015 | 16 |  | 386480.1649 | 0
| 土方开挖 | m3 | 354.375 | 5.7997 | 2055.259 | 354.375 | 5.5974 | 1983.5846 | 1983.5846
| 土方回填（压实度不小于0.95） | m3 | 176.526 | 14.0474 | 2479.7306 | 176.526 | 13.9556 | 2463.5294 | 2463.5294
| 浆砌石拆除及运输 | m3 | 389.76 | 40.9282 | 15952.1786 | 389.76 | 39.6036 | 15435.892 | 15435.892
| MU30、M7.5浆砌石护坡（抗硫） | m3 | 374.304 | 339.9244 | 127235.0491 | 374.304 | 339.9244 | 127235.0491 | 127235.0491
| MU30、M7.5浆砌石挡土墙、护底（抗硫） | m3 | 487.2 | 334.4307 | 162934.6363 | 487.2 | 334.4307 | 162934.6363 | 162934.6363
| C25现浇砼贴面（F200，W6，抗硫） | m3 | 82.32 | 648.1324 | 53354.2568 | 82.32 | 648.0951 | 53351.1858 | 53351.1858
| C20现浇砼台帽（F200，抗硫） | m3 | 14.8176 | 571.9695 | 8475.2151 | 14.8176 | 571.9522 | 8474.9582 | 8474.9582
| 钢筋制安（砼贴面钢筋网片） | t | 1.7884 | 6547.0686 | 11708.7906 | 1.7884 | 6774.2845 | 12115.144 | 12115.144
| 细部结构 | m3 | 97.1376 | 25.5945 | 2486.1855 | 97.1376 | 25.5945 | 2486.1855 | 2486.1855
2.4.2.2 | 盖板涵出水口改造 | 座 | 3 |  | 122709.7758 | 3 |  | 122775.7752 | 0
| 土方开挖 | m3 | 84.83 | 5.7997 | 491.9864 | 84.83 | 5.5974 | 474.829 | 474.829
| 土方回填 | m3 | 25.6678 | 14.0474 | 360.5654 | 25.6678 | 13.9556 | 358.2097 | 358.2097
| 浆砌石拆除及运输 | m3 | 118.0368 | 40.9282 | 4831.0348 | 118.0368 | 39.6036 | 4674.68 | 4674.68
| C20混凝土台帽（F200，抗硫） | m3 | 5.8968 | 571.9695 | 3372.7897 | 5.8968 | 571.9522 | 3372.6874 | 3372.6874
| C25现浇砼贴面（F200，W6，抗硫） | m3 | 49.392 | 648.1324 | 32012.5541 | 49.392 | 648.0951 | 32010.7115 | 32010.7115
| MU30、M7.5浆砌石护坡（抗硫） | m3 | 70.182 | 339.9244 | 23856.5717 | 70.182 | 339.9244 | 23856.5717 | 23856.5717
| MU30、M7.5浆砌石挡土墙、护底（抗硫） | m3 | 147.546 | 334.4307 | 49343.9118 | 147.546 | 334.4307 | 49343.9118 | 49343.9118
| 钢筋制安 | t | 1.073 | 6547.0686 | 7025.2743 | 1.073 | 6774.2845 | 7269.0864 | 7269.0864
| 细部结构 | m3 | 55.2888 | 25.5945 | 1415.0876 | 55.2888 | 25.5945 | 1415.0876 | 1415.0876
2.4.3 | 尾水出水口护底改造 | 座 | 23 |  | 233370.0263 | 23 |  | 233650.2731 | 0
| 土方开挖 | m3 | 379.31 | 5.7997 | 2199.8738 | 379.31 | 5.5974 | 2123.1562 | 2123.1562
| 土方回填 | m3 | 211.19 | 14.0474 | 2966.6695 | 211.19 | 13.9556 | 2947.2869 | 2947.2869
| 浆砌石拆除及运输 | m3 | 216.38 | 40.9282 | 8856.0458 | 216.38 | 39.6036 | 8569.423 | 8569.423
| MU30、M7.5浆砌石基础（抗硫） | m3 | 336.23 | 334.4307 | 112445.6337 | 336.23 | 334.4307 | 112445.6337 | 112445.6337
| C25现浇砼贴面 （F200，W6，抗硫） | m3 | 135.24 | 648.1324 | 87653.4218 | 135.24 | 648.0951 | 87648.3767 | 87648.3767
| 钢筋制安（砼贴面钢筋网片） | t | 2.94 | 6547.0686 | 19248.3817 | 2.94 | 6774.2845 | 19916.3965 | 19916.3965
二 | 污染底泥清除 | km | 32 |  | 3175688.4879 | 32 |  | 3074796.5668 | 0
| 清淤（污染底泥）（运至弃土场，运距10km） | m3 | 115755.86 | 27.4344 | 3175688.4879 | 115755.86 | 26.5628 | 3074796.5668 | 3074796.5668
三 | 生态沟渠工程 |  |  |  | 7031859.9328 |  |  | 6816412.7324 | 0
1 | 裸露岸坡绿化 |  |  |  | 4057706.5793 |  |  | 3930088.9043 | 0
1.1 | 生态土方工程 |  |  |  | 1162447.3426 |  |  | 1034829.6677 | 0
| 土地平整 | m3 | 74305.35 | 4.5002 | 334386.8795 | 74305.35 | 4.3415 | 322595.8935 | 322595.8935
| 回填种植土 10km | m3 | 24768.45 | 33.4321 | 828060.4631 | 24768.45 | 28.7557 | 712233.7741 | 712233.7741
1.2 | 混播草籽 |  |  |  | 565530.1957 |  |  | 565530.1957 | 0
| 岸坡混播草籽（蒙古冰草+披碱草+紫花苜蓿+沙打旺+食叶草+马蔺） | m2 | 247684.5 | 2.2833 | 565530.1957 | 247684.5 | 2.2833 | 565530.1957 | 565530.1957
1.3 | 植物养护（二年） |  |  |  | 2329729.041 |  |  | 2329729.041 | 0
| 新栽植草籽养护 | m2 | 247684.5 | 9.406 | 2329729.041 | 247684.5 | 9.406 | 2329729.041 | 2329729.041
2 | 格宾护岸绿化 |  |  |  | 2217212.0183 |  |  | 2146244.9092 | 0
| 回填种植土 10km | m3 | 15175.65 | 33.4321 | 507353.3373 | 15175.65 | 28.7557 | 436386.2282 | 436386.2282
| 格宾混播草籽（蒙古冰草+针茅草+蒲公英+草木犀+紫花地丁） | m2 | 146275.5 | 2.2833 | 333986.229 | 146275.5 | 2.2833 | 333986.229 | 333986.229
| 格宾护岸绿化养护（二年） | m2 | 146275.5 | 9.406 | 1375872.452 | 146275.5 | 9.406 | 1375872.452 | 1375872.452
3 | 挺水植物种植 |  |  |  | 756941.3352 |  |  | 740078.9189 | 0
| 回填种植土 10km | m3 | 2660 | 33.4321 | 88929.2964 | 2660 | 28.7557 | 76490.1251 | 76490.1251
| 播种挺水植物草籽（芦苇+拂子茅+香蒲+千屈菜+碱蓬+芨芨草） | m2 | 24181.5 | 18.2189 | 440560.0069 | 24181.5 | 18.036 | 436136.7618 | 436136.7618
| 挺水植物种植养护 | m2 | 24181.5 | 9.406 | 227452.0319 | 24181.5 | 9.406 | 227452.0319 | 227452.0319
四 | 绿环灌溉工程 |  |  |  | 6582328.5231 |  |  | 5106266.1861 | 0
1 | 首部加压泵站工程 |  |  |  | 929577.9338 |  |  | 937822.2572 | 0
1.1 | 1#泵房加压系统首部加压泵站 |  |  |  | 339152.0258 |  |  | 312623.9717 | 0
1.1.1 | 进水建筑物 | 座 | 1 |  | 52920.5848 |  |  | 0 | 0
| 土方开挖 | m3 | 802.8405 | 5.7997 | 4656.212 |  | 5.5974 | 0 | 0
| 土方回填 | m3 | 60.6375 | 14.0474 | 851.7989 |  | 13.9556 | 0 | 0
| Mu30 M7.5浆砌石挡土墙 | m3 | 35.3667 | 323.7117 | 11448.6095 |  | 323.7117 | 0 | 0
| Mu30 M7.5浆砌石基础 | m3 | 43.3534 | 308.0369 | 13354.4447 |  | 308.0369 | 0 | 0
| 现浇C25、W6、F150混凝土挡土墙面层 | m3 | 35.3667 | 598.6536 | 21172.3938 |  | 598.6163 | 0 | 0
| 现浇C20混凝土台帽 | m3 | 2.7216 | 528.0444 | 1437.1257 |  | 528.0271 | 0 | 0
1.1.2 | 进水闸 | 座 | 1 |  | 35766.8975 |  |  | 0 | 0
| 土方开挖 | m3 | 128.0039 | 5.7997 | 742.3807 |  | 5.5974 | 0 | 0
| 土方回填 | m3 | 111.9767 | 14.0474 | 1572.9811 |  | 13.9556 | 0 | 0
| 现浇C30、W6、F200混凝土闸墩 | m3 | 2.4318 | 608.1656 | 1478.937 |  | 599.2204 | 0 | 0
| 现浇C30、W6、F200混凝土底板 | m3 | 3.15 | 583.3515 | 1837.5572 |  | 583.2578 | 0 | 0
| 现浇C30、W6、F200混凝土胸墙 | m3 | 5.6549 | 608.1656 | 3439.1033 |  | 608.1283 | 0 | 0
| 现浇C30、W6、F200混凝土启闭机工作桥台 | m3 | 0.5292 | 770.8796 | 407.9495 |  | 769.9109 | 0 | 0
| 现浇C20混凝土垫层 | m3 | 0.63 | 500.9226 | 315.5812 |  | 500.9133 | 0 | 0
| 钢筋制安（含挡墙面层钢筋网） | t | 1.8711 | 6547.0686 | 12250.2201 |  | 6774.2845 | 0 | 0
| 钢栏杆、钢爬梯 | t | 1.365 | 6874.422 | 9383.5861 |  | 7112.9988 | 0 | 0
| 651止水橡皮 | m | 20.328 | 121.0497 | 2460.6973 |  | 121.0497 | 0 | 0
| 聚乙烯闭孔泡沫板(100kg/m³) | m3 | 0.94752 | 450 | 426.384 |  | 450 | 0 | 0
| 双组份聚硫防水密封膏 | m3 | 0.06048 | 24000 | 1451.52 |  | 24000 | 0 | 0
1.1.3 | 进水箱涵 | m | 8.33 |  | 25519.4867 |  |  | 0 | 0
| 土方开挖 | m3 | 74.3452 | 5.7997 | 431.1781 |  | 5.5974 | 0 | 0
| 土方回填 | m3 | 22.391 | 14.0474 | 314.5358 |  | 13.9556 | 0 | 0
| 现浇箱涵C30、W6、F200混凝土 | m3 | 13.6445 | 588.7431 | 8033.1286 |  | 588.6634 | 0 | 0
| 651止水橡皮 | m | 5.46 | 121.0497 | 660.9311 |  | 121.0497 | 0 | 0
| 钢筋制安 | t | 2.456 | 6547.0686 | 16079.7131 |  | 6774.2845 | 0 | 0
1.1.4 | 进水室 | 座 | 1 |  | 91611.1983 |  |  | 0 | 0
| 土方开挖 | m3 | 165.375 | 5.7997 | 959.1209 |  | 5.5974 | 0 | 0
| 土方回填 | m3 | 39.375 | 14.0474 | 553.1162 |  | 13.9556 | 0 | 0
| 现浇C30、W6、F200钢筋混凝土侧墙 | m3 | 25.2052 | 608.1656 | 15328.9653 |  | 608.1283 | 0 | 0
| 现浇C30、W6、F200钢筋混凝土底板 | m3 | 22.3146 | 583.3515 | 13017.2551 |  | 583.2578 | 0 | 0
| 现浇C20混凝土垫层 | m3 | 3.4272 | 500.9226 | 1716.7618 |  | 500.9133 | 0 | 0
| 预制C25、W6、F150混凝土盖板 | m3 | 0.84 | 917.4553 | 770.6624 |  | 915.8104 | 0 | 0
| 钢筋制安 | t | 8.5541 | 6547.0686 | 56004.5414 |  | 6774.2845 | 0 | 0
| 651止水橡皮 | m | 11.424 | 121.0497 | 1382.8712 |  | 121.0497 | 0 | 0
| 聚乙烯闭孔泡沫板(100kg/m³) | m3 | 0.94752 | 450 | 426.384 |  | 450 | 0 | 0
| 双组份聚硫防水密封膏 | m3 | 0.06048 | 24000 | 1451.52 |  | 24000 | 0 | 0
1.1.1 | 主厂房工程 | 座 | 1 |  | 131191.5041 | 1 |  | 195435.5006 | 0 | 1 | 首部加压泵站工程
| 300mm厚清基土方 运距0.5km | m3 | 47.25 | 9.5425 | 450.8818 | 184.88 | 9.1597 | 1693.44 | 1693.44 | 1.1 | 1#泵房加压系统首部加压泵站
| 泵房土方开挖 | m3 | 393.75 | 5.7997 | 2283.6211 | 396.45 | 5.5974 | 2219.096 | 2219.096 | 1.1.1 | 主厂房工程 | 座 | 1
| 泵房土方回填（压实度≥0.97） | m3 | 315 | 14.0474 | 4424.9296 | 312.36 | 13.9556 | 4359.1768 | 4359.1768 |  | 300mm厚清基土方 运距0.5km | m3 | 184.884
| C30混凝土地坪 (W6、F150) | m3 |  |  |  | 19 | 583.2578 | 11081.8981 | 11081.8981 |  | 泵房土方开挖 | m3 | 396.45
| 500mm厚3:7灰土（压实系数≥0.97） | m3 |  |  |  | 51.05 | 217.66 | 11111.543 | 11111.543 |  | 泵房土方回填（压实度≥0.97）运距0.5km+压实 | m3 | 312.36
| 3000mm厚原土翻夯（夯实，压实系数≥0.97） | m3 |  |  |  | 67.35 | 12.9725 | 873.6972 | 873.6972 |  | C30混凝土地坪 (W6、F150) | m3 | 19.0037
| 现浇C25混凝土镇墩 (W6、F150) | m3 | 0.2268 | 564.6899 | 128.0717 |  | 564.6747 | 0 | 0 |  | 500mm厚3:7灰土（压实系数≥0.97） | m3 | 51.0496
| 现浇C30混凝土镇墩 (W6、F150) | m3 |  |  |  | 0.216 | 574.649 | 124.1242 | 124.1242 |  | 3000mm厚原土翻夯（夯实，压实系数≥0.97） | m3 | 67.3524
| C20混凝土垫层 | m3 |  |  |  | 12.67 | 500.9133 | 6346.5713 | 6346.5713 |  | 现浇C30混凝土镇墩 (W6、F150) | m3 | 0.216
| 钢筋制安 | t |  |  |  | 0.204 | 6774.2845 | 1381.954 | 1381.954 |  | C20混凝土垫层 | m3 | 12.67
| 绿化灌溉机井泵房 | m2 | 56.32 | 2200 | 123904 | 71.02 | 2200 | 156244 | 156244 |  | 钢筋制安 | t | 0.204
1.1.2 | 泵站水工工程 | [6 empty] | 115046.1952 | 0 |  | 绿化灌溉机井泵房 | m2 | 63.35
| 土方开挖（壤土） | m3 |  |  |  | 309.4026 | 5.5974 | 1731.8555 | 1731.8555 | 1.1.2 | 泵站水工工程
| 土方回填（壤土） | m3 |  |  |  | 100.0224 | 13.9556 | 1395.8744 | 1395.8744 |  | 土方开挖（壤土） | m3 | 309.4026
| 现浇C30、W6、F150钢筋砼封闭圈墙壁 | m3 |  |  |  | 57.1642 | 977.9456 | 55903.4807 | 55903.4807 |  | 土方回填（壤土） | m3 | 100.0224
| 现浇C30、W6、F150钢筋砼底板 | m3 |  |  |  | 15.7156 | 583.0666 | 9163.2184 | 9163.2184 |  | 现浇C30、W6、F150钢筋砼封闭圈墙壁 | m3 | 57.1642
| 现浇C30、F150钢筋砼机墩 | m3 |  |  |  | 0.968 | 574.649 | 556.2602 | 556.2602 |  | 现浇C30、W6、F150钢筋砼底板 | m3 | 15.7156
| 现浇C30、W6、F150钢筋砼集水井 | m3 |  |  |  | 1 | 608.1283 | 608.1283 | 608.1283 |  | 现浇C30、F150钢筋砼机墩 | m3 | 0.968
| 现浇C20砼垫层 | m3 |  |  |  | 2.2451 | 500.9133 | 1124.5904 | 1124.5904 |  | 现浇C30、W6、F150钢筋砼集水井 | m3 | 1
| 现浇C30、F150二期砼 | m3 |  |  |  | 0.484 | 583.0666 | 282.2042 | 282.2042 |  | 现浇C20砼垫层 | m3 | 2.2451
| 钢筋制安 | t |  |  |  | 0.74368 | 6774.2845 | 5037.867 | 5037.867 |  | 现浇C30、F150二期砼 | m3 | 0.484
| T2A08钢爬梯、LG11钢栏杆 | t |  |  |  | 1.35 | 7112.9988 | 9602.5483 | 9602.5483 |  | 钢筋制安 | t | 0.74368
| 预埋件钢材加工 | t |  |  |  | 1.56 | 7112.9988 | 11096.2781 | 11096.2781 |  | T2A08钢爬梯、LG11钢栏杆 | t | 1.35
| 50mm双组份聚硫防水密封膏 | m3 |  |  |  | 0.72 | 24000 | 17280 | 17280 |  | 预埋件钢材加工 | t | 1.56
| 沥青麻刀 | m2 |  |  |  | 5.8 | 217.912 | 1263.8898 | 1263.8898 |  | 50mm双组份聚硫防水密封膏 | m3 | 0.72
1.1.3 | 电磁流量计井 | 座 | 1 |  | 2142.3542 | 1 |  | 2142.2759 | 0 |  | 沥青麻刀 | m2 | 5.8
| 预制钢筋砼阀井（上口井内径DN0.7m，下口井内径DN1.5m，壁厚100mm，深1.5m，配套混凝土井盖） | 套 | 1 | 1000 | 1000 | 1 | 1000 | 1000 | 1000 | 1.1.3 | 电磁流量计井 | 座 | 1
| 现浇C25混凝土底板 (W6、F150) | m³ | 0.76334 | 573.477 | 437.7567 | 0.76334 | 573.3833 | 437.6852 | 437.6852 |  | 预制钢筋砼阀井（上口井内径DN0.7m，下口井内径DN1.5m，壁厚100mm，深1.5m，配套混凝土井盖） | 套 | 1
| C25砼支墩 | m³ | 0.1764 | 647.3488 | 114.1923 | 0.1764 | 647.3246 | 114.1881 | 114.1881 |  | 现浇C25混凝土底板 (W6、F150) | m³ | 0.76334
| C25砼井盖支撑 | m³ | 0.10386 | 647.3488 | 67.2307 | 0.10386 | 647.3246 | 67.2282 | 67.2282 |  | C25砼支墩 | m³ | 0.1764
| 爬梯钢筋制安 | 套 | 1 | 50 | 50 | 1 | 50 | 50 | 50 |  | C25砼井盖支撑 | m³ | 0.10386
| M7.5水泥砂浆填缝 | m³ | 0.19733 | 583.9937 | 115.2368 | 0.19733 | 583.9937 | 115.2368 | 115.2368 |  | 爬梯钢筋制安 | 套 | 1
| 阀井内外抹面（防水水泥砂浆） | m2 | 19.2133 | 18.6297 | 357.9376 | 19.2133 | 18.6297 | 357.9376 | 357.9376 |  | M7.5水泥砂浆填缝 | m³ | 0.19733
1.2 | 2#泵房加压系统首部加压泵站 | 座 |  |  | 271666.4758 |  |  | 312599.1123 | 0 |  | 阀井内外抹面（防水水泥砂浆） | m2 | 19.2133
1.2.1 | 进水建筑物 | 座 | 1 |  | 3851.8242 |  |  | 0 | 0
| 土方开挖 | m3 | 56.1594 | 5.7997 | 325.706 |  | 5.5974 | 0 | 0
| 土方回填 | m3 | 41.7186 | 14.0474 | 586.0377 |  | 13.9556 | 0 | 0
| Mu30 M7.5浆砌石挡土墙 | m3 | 1.5296 | 323.7117 | 495.1555 |  | 323.7117 | 0 | 0
| Mu30 M7.5浆砌石基础 | m3 | 3.9643 | 308.0369 | 1221.1626 |  | 308.0369 | 0 | 0
| 现浇C25、W6、F150混凝土挡土墙面层 | m3 | 1.5296 | 598.6536 | 915.7119 |  | 598.6163 | 0 | 0
| 现浇C20混凝土台帽 | m3 | 0.58338 | 528.0444 | 308.0506 |  | 528.0271 | 0 | 0
1.2.2 | 进水闸 | 座 | 1 |  | 26468.5367 |  |  | 0 | 0
| 土方开挖 | m3 | 17.4398 | 5.7997 | 101.145 |  | 5.5974 | 0 | 0
| 土方回填 | m3 | 3.5987 | 14.0474 | 50.5522 |  | 13.9556 | 0 | 0
| 现浇C30、W6、F200混凝土闸墩 | m3 | 1.553 | 608.1656 | 944.4507 |  | 599.2204 | 0 | 0
| 现浇C30、W6、F200混凝土底板 | m3 | 3.15 | 583.3515 | 1837.5572 |  | 583.2578 | 0 | 0
| 现浇C30、W6、F200混凝土胸墙 | m3 | 2.5931 | 608.1656 | 1577.022 |  | 608.1283 | 0 | 0
| 现浇C30、W6、F200混凝土启闭机工作桥台 | m3 | 0.5292 | 770.8796 | 407.9495 |  | 769.9109 | 0 | 0
| 现浇C20混凝土垫层 | m3 | 0.63 | 500.9226 | 315.5812 |  | 500.9133 | 0 | 0
| 钢筋制安（含挡墙面层钢筋网） | t | 1.3435 | 6547.0686 | 8795.823 |  | 6774.2845 | 0 | 0
| 钢栏杆、钢爬梯 | t | 1.365 | 6874.422 | 9383.5861 |  | 7112.9988 | 0 | 0
| 651止水橡皮 | m | 9.723 | 121.0497 | 1176.9658 |  | 121.0497 | 0 | 0
| 聚乙烯闭孔泡沫板(100kg/m³) | m3 | 0.94752 | 450 | 426.384 |  | 450 | 0 | 0
| 双组份聚硫防水密封膏 | m3 | 0.06048 | 24000 | 1451.52 |  | 24000 | 0 | 0
1.2.3 | 进水箱涵 | m | 3.46 |  | 10986.3336 |  |  | 0 | 0
| 土方开挖 | m3 | 30.8805 | 5.7997 | 179.0968 |  | 5.5974 | 0 | 0
| 土方回填 | m3 | 9.3005 | 14.0474 | 130.6475 |  | 13.9556 | 0 | 0
| 现浇箱涵C30、W6、F200混凝土 | m3 | 5.6675 | 588.7431 | 3336.6897 |  | 588.6634 | 0 | 0
| 651止水橡皮 | m | 5.46 | 121.0497 | 660.9311 |  | 121.0497 | 0 | 0
| 钢筋制安 | t | 1.0201 | 6547.0686 | 6678.9685 |  | 6774.2845 | 0 | 0
1.2.4 | 进水室 | 座 | 1 |  | 97025.9839 |  |  | 0 | 0
| 土方开挖 | m3 | 66.15 | 5.7997 | 383.6483 |  | 5.5974 | 0 | 0
| 土方回填 | m3 | 15.75 | 14.0474 | 221.2465 |  | 13.9556 | 0 | 0
| 现浇C30、W6、F200钢筋混凝土侧墙 | m3 | 29.1375 | 608.1656 | 17720.4244 |  | 608.1283 | 0 | 0
| 现浇C30、W6、F200钢筋混凝土底板 | m3 | 22.3146 | 583.3515 | 13017.2551 |  | 583.2578 | 0 | 0
| 现浇C20混凝土垫层 | m3 | 3.4272 | 500.9226 | 1716.7618 |  | 500.9133 | 0 | 0
| 预制C25、W6、F150混凝土盖板 | m3 | 0.84 | 917.4553 | 770.6624 |  | 915.8104 | 0 | 0
| 钢筋制安 | t | 9.2648 | 6547.0686 | 60657.1502 |  | 6774.2845 | 0 | 0
| 651止水橡皮 | m | 5.46 | 121.0497 | 660.9311 |  | 121.0497 | 0 | 0
| 聚乙烯闭孔泡沫板(100kg/m³) | m3 | 0.94752 | 450 | 426.384 |  | 450 | 0 | 0
| 双组份聚硫防水密封膏 | m3 | 0.06048 | 24000 | 1451.52 |  | 24000 | 0 | 0
1.2.1 | 主厂房工程 | 座 | 1 |  | 131191.5041 | 1 |  | 195410.7021 | 0 | 1.2 | 2#泵房加压系统首部加压泵站 | 座
| 300mm厚清基土方 运距0.5km | m3 | 47.25 | 9.5425 | 450.8818 | 184.88 | 9.1597 | 1693.44 | 1693.44 | 1.2.1 | 主厂房工程 | 座 | 1
| 泵房土方开挖 | m3 | 393.75 | 5.7997 | 2283.6211 | 396.45 | 5.5974 | 2219.096 | 2219.096 |  | 300mm厚清基土方 运距0.5km | m3 | 184.884
| 泵房土方回填（压实度≥0.97） | m3 | 315 | 14.0474 | 4424.9296 | 312.36 | 13.9556 | 4359.1768 | 4359.1768 |  | 泵房土方开挖 | m3 | 396.45
| C30混凝土地坪 (W6、F150) | m3 |  |  |  | 19 | 583.2578 | 11081.8981 | 11081.8981 |  | 泵房土方回填（压实度≥0.97）运距0.5km+压实 | m3 | 312.36
| 500mm厚3:7灰土（压实系数≥0.97） | m3 |  |  |  | 51.05 | 217.66 | 11111.543 | 11111.543 |  | C30混凝土地坪 (W6、F150) | m3 | 19.0037
| 3000mm厚原土翻夯（夯实，压实系数≥0.97） | m3 |  |  |  | 67.35 | 12.9725 | 873.6972 | 873.6972 |  | 500mm厚3:7灰土（压实系数≥0.97） | m3 | 51.0496
| 现浇C25混凝土镇墩 (W6、F150) | m3 | 0.2268 | 564.6899 | 128.0717 |  | 564.6747 | 0 | 0 |  | 3000mm厚原土翻夯（夯实，压实系数≥0.97） | m3 | 67.3524
| 现浇C30混凝土镇墩 (W6、F150) | m3 |  |  |  | 0.22 | 574.649 | 126.4228 | 126.4228 |  | 现浇C30混凝土镇墩 (W6、F150) | m3 | 0.216
| C20混凝土垫层 | m3 |  |  |  | 12.67 | 500.9133 | 6346.5713 | 6346.5713 |  | C20混凝土垫层 | m3 | 12.67
| 钢筋制安 | t |  |  |  | 0.2 | 6774.2845 | 1354.8569 | 1354.8569 |  | 钢筋制安 | t | 0.204
| 绿化灌溉机井泵房 | m2 | 56.32 | 2200 | 123904 | 71.02 | 2200 | 156244 | 156244 |  | 绿化灌溉机井泵房 | m2 | 63.35
1.2.2 | 泵站水工工程 | [6 empty] | 115046.1952 | 0 | 1.2.2 | 泵站水工工程
| 土方开挖（壤土） | m3 |  |  |  | 309.4026 | 5.5974 | 1731.8555 | 1731.8555 |  | 土方开挖（壤土） | m3 | 309.4026
| 土方回填（壤土） | m3 |  |  |  | 100.0224 | 13.9556 | 1395.8744 | 1395.8744 |  | 土方回填（壤土） | m3 | 100.0224
| 现浇C30、W6、F150钢筋砼封闭圈墙壁 | m3 |  |  |  | 57.1642 | 977.9456 | 55903.4807 | 55903.4807 |  | 现浇C30、W6、F150钢筋砼封闭圈墙壁 | m3 | 57.1642
| 现浇C30、W6、F150钢筋砼底板 | m3 |  |  |  | 15.7156 | 583.0666 | 9163.2184 | 9163.2184 |  | 现浇C30、W6、F150钢筋砼底板 | m3 | 15.7156
| 现浇C30、F150钢筋砼机墩 | m3 |  |  |  | 0.968 | 574.649 | 556.2602 | 556.2602 |  | 现浇C30、F150钢筋砼机墩 | m3 | 0.968
| 现浇C30、W6、F150钢筋砼集水井 | m3 |  |  |  | 1 | 608.1283 | 608.1283 | 608.1283 |  | 现浇C30、W6、F150钢筋砼集水井 | m3 | 1
| 现浇C20砼垫层 | m3 |  |  |  | 2.2451 | 500.9133 | 1124.5904 | 1124.5904 |  | 现浇C20砼垫层 | m3 | 2.2451
| 现浇C30、F150二期砼 | m3 |  |  |  | 0.484 | 583.0666 | 282.2042 | 282.2042 |  | 现浇C30、F150二期砼 | m3 | 0.484
| 钢筋制安 | t |  |  |  | 0.74368 | 6774.2845 | 5037.867 | 5037.867 |  | 钢筋制安 | t | 0.74368
| T2A08钢爬梯、LG11钢栏杆 | t |  |  |  | 1.35 | 7112.9988 | 9602.5483 | 9602.5483 |  | T2A08钢爬梯、LG11钢栏杆 | t | 1.35
| 预埋件钢材加工 | t |  |  |  | 1.56 | 7112.9988 | 11096.2781 | 11096.2781 |  | 预埋件钢材加工 | t | 1.56
| 50mm双组份聚硫防水密封膏 | m3 |  |  |  | 0.72 | 24000 | 17280 | 17280 |  | 50mm双组份聚硫防水密封膏 | m3 | 0.72
| 沥青麻刀 | m2 |  |  |  | 5.8 | 217.912 | 1263.8898 | 1263.8898 |  | 沥青麻刀 | m2 | 5.8
1.2.3 | 电磁流量计井 | 座 | 1 |  | 2142.2934 | 1 |  | 2142.2151 | 0 | 1.2.3 | 电磁流量计井 | 座 | 1
| 预制钢筋砼阀井（上口井内径DN0.7m，下口井内径DN1.5m，壁厚100mm，深1.5m，配套混凝土井盖） | 套 | 1 | 1000 | 1000 | 1 | 1000 | 1000 | 1000 |  | 预制钢筋砼阀井（上口井内径DN0.7m，下口井内径DN1.5m，壁厚100mm，深1.5m，配套混凝土井盖） | 套 | 1
| 现浇C25混凝土底板 (W6、F150) | m³ | 0.76334 | 573.477 | 437.7567 | 0.76334 | 573.3833 | 437.6852 | 437.6852 |  | 现浇C25混凝土底板 (W6、F150) | m³ | 0.76334
| C25砼支墩 | m³ | 0.1764 | 647.3488 | 114.1923 | 0.1764 | 647.3246 | 114.1881 | 114.1881 |  | C25砼支墩 | m³ | 0.1764
| C25砼井盖支撑 | m³ | 0.10386 | 647.3488 | 67.2307 | 0.10386 | 647.3246 | 67.2282 | 67.2282 |  | C25砼井盖支撑 | m³ | 0.10386
| 爬梯钢筋制安 | 套 | 1 | 50 | 50 | 1 | 50 | 50 | 50 |  | 爬梯钢筋制安 | 套 | 1
| M7.5水泥砂浆填缝 | m³ | 0.19733 | 583.9937 | 115.2368 | 0.19733 | 583.9937 | 115.2368 | 115.2368 |  | M7.5水泥砂浆填缝 | m³ | 0.19733
| 阀井内外抹面（防水水泥砂浆） | m2 | 19.21 | 18.6297 | 357.8768 | 19.21 | 18.6297 | 357.8768 | 357.8768 |  | 阀井内外抹面（防水水泥砂浆） | m2 | 19.2133
1.3 | 3#泵房加压系统首部加压泵站 |  |  |  | 318759.4323 |  |  | 312599.1732 | 0
1.3.1 | 进水建筑物 | 座 | 1 |  | 15480.0735 |  |  | 0 | 0
| 土方开挖 | m3 | 245.2179 | 5.7997 | 1422.1838 |  | 5.5974 | 0 | 0
| 土方回填 | m3 | 86.7516 | 14.0474 | 1218.6345 |  | 13.9556 | 0 | 0
| Mu30 M7.5浆砌石挡土墙 | m3 | 9.1096 | 323.7117 | 2948.8874 |  | 323.7117 | 0 | 0
| Mu30 M7.5浆砌石基础 | m3 | 12.1703 | 308.0369 | 3748.9095 |  | 308.0369 | 0 | 0
| 现浇C25、W6、F150混凝土挡土墙面层 | m3 | 9.1096 | 598.6536 | 5453.5011 |  | 598.6163 | 0 | 0
| 现浇C20混凝土台帽 | m3 | 1.3028 | 528.0444 | 687.9574 |  | 528.0271 | 0 | 0
1.3.2 | 进水闸 | 座 | 1 |  | 32604.5415 |  |  | 0 | 0
| 土方开挖 | m3 | 73.5892 | 5.7997 | 426.7931 |  | 5.5974 | 0 | 0
| 土方回填 | m3 | 34.2016 | 14.0474 | 480.4429 |  | 13.9556 | 0 | 0
| 现浇C30、W6、F200混凝土闸墩 | m3 | 2.1136 | 608.1656 | 1285.4492 |  | 599.2204 | 0 | 0
| 现浇C30、W6、F200混凝土底板 | m3 | 3.15 | 583.3515 | 1837.5572 |  | 583.2578 | 0 | 0
| 现浇C30、W6、F200混凝土胸墙 | m3 | 5.8288 | 608.1656 | 3544.8512 |  | 608.1283 | 0 | 0
| 现浇C30、W6、F200混凝土启闭机工作桥台 | m3 | 0.5292 | 770.8796 | 407.9495 |  | 769.9109 | 0 | 0
| 现浇C20混凝土垫层 | m3 | 0.63 | 500.9226 | 315.5812 |  | 500.9133 | 0 | 0
| 钢筋制安（含挡墙面层钢筋网） | t | 1.7435 | 6547.0686 | 11414.9778 |  | 6774.2845 | 0 | 0
| 钢栏杆、钢爬梯 | t | 1.365 | 6874.422 | 9383.5861 |  | 7112.9988 | 0 | 0
| 651止水橡皮 | m | 13.461 | 121.0497 | 1629.4494 |  | 121.0497 | 0 | 0
| 聚乙烯闭孔泡沫板(100kg/m³) | m3 | 0.94752 | 450 | 426.384 |  | 450 | 0 | 0
| 双组份聚硫防水密封膏 | m3 | 0.06048 | 24000 | 1451.52 |  | 24000 | 0 | 0
1.3.3 | 进水箱涵 | m | 4.81 |  | 15015.0311 |  |  | 0 | 0
| 土方开挖 | m3 | 42.9293 | 5.7997 | 248.9756 |  | 5.5974 | 0 | 0
| 土方回填 | m3 | 12.9293 | 14.0474 | 181.6227 |  | 13.9556 | 0 | 0
| 现浇箱涵C30、W6、F200混凝土 | m3 | 7.8788 | 588.7431 | 4638.5773 |  | 588.6634 | 0 | 0
| 651止水橡皮 | m | 5.46 | 121.0497 | 660.9311 |  | 121.0497 | 0 | 0
| 钢筋制安 | t | 1.4182 | 6547.0686 | 9284.9244 |  | 6774.2845 | 0 | 0
1.3.4 | 进水室 | 座 | 1 |  | 122325.9279 |  |  | 0 | 0
| 土方开挖 | m3 | 99.225 | 5.7997 | 575.4725 |  | 5.5974 | 0 | 0
| 土方回填 | m3 | 23.625 | 14.0474 | 331.8697 |  | 13.9556 | 0 | 0
| 现浇C30、W6、F200钢筋混凝土侧墙 | m3 | 43.1392 | 608.1656 | 26235.8067 |  | 608.1283 | 0 | 0
| 现浇C30、W6、F200钢筋混凝土底板 | m3 | 22.3146 | 583.3515 | 13017.2551 |  | 583.2578 | 0 | 0
| 现浇C20混凝土垫层 | m3 | 3.4272 | 500.9226 | 1716.7618 |  | 500.9133 | 0 | 0
| 预制C25、W6、F150混凝土盖板 | m3 | 0.84 | 917.4553 | 770.6624 |  | 915.8104 | 0 | 0
| 钢筋制安 | t | 11.7823 | 6547.0686 | 77139.2645 |  | 6774.2845 | 0 | 0
| 651止水橡皮 | m | 5.46 | 121.0497 | 660.9311 |  | 121.0497 | 0 | 0
| 聚乙烯闭孔泡沫板(100kg/m³) | m3 | 0.94752 | 450 | 426.384 |  | 450 | 0 | 0
| 双组份聚硫防水密封膏 | m3 | 0.06048 | 24000 | 1451.52 |  | 24000 | 0 | 0
1.3.1 | 主厂房工程 | 座 | 1 |  | 131191.5041 | 1 |  | 195410.7021 | 0 | 1.3 | 3#泵房加压系统首部加压泵站
| 300mm厚清基土方 运距0.5km | m3 | 47.25 | 9.5425 | 450.8818 | 184.88 | 9.1597 | 1693.44 | 1693.44 | 1.3.1 | 主厂房工程 | 座 | 1
| 泵房土方开挖 | m3 | 393.75 | 5.7997 | 2283.6211 | 396.45 | 5.5974 | 2219.096 | 2219.096 |  | 300mm厚清基土方 运距0.5km | m3 | 184.884
| 泵房土方回填（压实度≥0.97） | m3 | 315 | 14.0474 | 4424.9296 | 312.36 | 13.9556 | 4359.1768 | 4359.1768 |  | 泵房土方开挖 | m3 | 396.45
| C30混凝土地坪 (W6、F150) | m3 |  |  |  | 19 | 583.2578 | 11081.8981 | 11081.8981 |  | 泵房土方回填（压实度≥0.97）运距0.5km+压实 | m3 | 312.36
| 500mm厚3:7灰土（压实系数≥0.97） | m3 |  |  |  | 51.05 | 217.66 | 11111.543 | 11111.543 |  | C30混凝土地坪 (W6、F150) | m3 | 19.0037
| 3000mm厚原土翻夯（夯实，压实系数≥0.97） | m3 |  |  |  | 67.35 | 12.9725 | 873.6972 | 873.6972 |  | 500mm厚3:7灰土（压实系数≥0.97） | m3 | 51.0496
| 现浇25混凝土镇墩 (W6、F150) | m3 | 0.2268 | 564.6899 | 128.0717 |  | 564.6747 | 0 | 0 |  | 3000mm厚原土翻夯（夯实，压实系数≥0.97） | m3 | 67.3524
| 现浇C30混凝土镇墩 (W6、F150) | m3 |  |  |  | 0.22 | 574.649 | 126.4228 | 126.4228 |  | 现浇C30混凝土镇墩 (W6、F150) | m3 | 0.216
| C20混凝土垫层 | m3 |  |  |  | 12.67 | 500.9133 | 6346.5713 | 6346.5713 |  | C20混凝土垫层 | m3 | 12.67
| 钢筋制安 | t |  |  |  | 0.2 | 6774.2845 | 1354.8569 | 1354.8569 |  | 钢筋制安 | t | 0.204
| 绿化灌溉机井泵房 | m2 | 56.32 | 2200 | 123904 | 71.02 | 2200 | 156244 | 156244 |  | 绿化灌溉机井泵房 | m2 | 63.35
1.3.2 | 泵站水工工程 | [6 empty] | 115046.1952 | 0 | 1.3.2 | 泵站水工工程
| 土方开挖（壤土） | m3 |  |  |  | 309.4026 | 5.5974 | 1731.8555 | 1731.8555 |  | 土方开挖（壤土） | m3 | 309.4026
| 土方回填（壤土） | m3 |  |  |  | 100.0224 | 13.9556 | 1395.8744 | 1395.8744 |  | 土方回填（壤土） | m3 | 100.0224
| 现浇C30、W6、F150钢筋砼封闭圈墙壁 | m3 |  |  |  | 57.1642 | 977.9456 | 55903.4807 | 55903.4807 |  | 现浇C30、W6、F150钢筋砼封闭圈墙壁 | m3 | 57.1642
| 现浇C30、W6、F150钢筋砼底板 | m3 |  |  |  | 15.7156 | 583.0666 | 9163.2184 | 9163.2184 |  | 现浇C30、W6、F150钢筋砼底板 | m3 | 15.7156
| 现浇C30、F150钢筋砼机墩 | m3 |  |  |  | 0.968 | 574.649 | 556.2602 | 556.2602 |  | 现浇C30、F150钢筋砼机墩 | m3 | 0.968
| 现浇C30、W6、F150钢筋砼集水井 | m3 |  |  |  | 1 | 608.1283 | 608.1283 | 608.1283 |  | 现浇C30、W6、F150钢筋砼集水井 | m3 | 1
| 现浇C20砼垫层 | m3 |  |  |  | 2.2451 | 500.9133 | 1124.5904 | 1124.5904 |  | 现浇C20砼垫层 | m3 | 2.2451
| 现浇C30、F150二期砼 | m3 |  |  |  | 0.484 | 583.0666 | 282.2042 | 282.2042 |  | 现浇C30、F150二期砼 | m3 | 0.484
| 钢筋制安 | t |  |  |  | 0.74368 | 6774.2845 | 5037.867 | 5037.867 |  | 钢筋制安 | t | 0.74368
| T2A08钢爬梯、LG11钢栏杆 | t |  |  |  | 1.35 | 7112.9988 | 9602.5483 | 9602.5483 |  | T2A08钢爬梯、LG11钢栏杆 | t | 1.35
| 预埋件钢材加工 | t |  |  |  | 1.56 | 7112.9988 | 11096.2781 | 11096.2781 |  | 预埋件钢材加工 | t | 1.56
| 50mm双组份聚硫防水密封膏 | m3 |  |  |  | 0.72 | 24000 | 17280 | 17280 |  | 50mm双组份聚硫防水密封膏 | m3 | 0.72
| 沥青麻刀 | m2 |  |  |  | 5.8 | 217.912 | 1263.8898 | 1263.8898 |  | 沥青麻刀 | m2 | 5.8
1.3.3 | 电磁流量计井 | 座 | 1 |  | 2142.3542 | 1 |  | 2142.2759 | 0 | 1.3.3 | 电磁流量计井 | 座 | 1
| 预制钢筋砼阀井（上口井内径DN0.7m，下口井内径DN1.5m，壁厚100mm，深1.5m，配套混凝土井盖） | 套 | 1 | 1000 | 1000 | 1 | 1000 | 1000 | 1000 |  | 预制钢筋砼阀井（上口井内径DN0.7m，下口井内径DN1.5m，壁厚100mm，深1.5m，配套混凝土井盖） | 套 | 1
| 现浇C25混凝土底板 (W6、F150) | m³ | 0.76334 | 573.477 | 437.7567 | 0.76334 | 573.3833 | 437.6852 | 437.6852 |  | 现浇C25混凝土底板 (W6、F150) | m³ | 0.76334
| C25砼支墩 | m³ | 0.1764 | 647.3488 | 114.1923 | 0.1764 | 647.3246 | 114.1881 | 114.1881 |  | C25砼支墩 | m³ | 0.1764
| C25砼井盖支撑 | m³ | 0.10386 | 647.3488 | 67.2307 | 0.10386 | 647.3246 | 67.2282 | 67.2282 |  | C25砼井盖支撑 | m³ | 0.10386
| 爬梯钢筋制安 | 套 | 1 | 50 | 50 | 1 | 50 | 50 | 50 |  | 爬梯钢筋制安 | 套 | 1
| M7.5水泥砂浆填缝 | m³ | 0.19733 | 583.9937 | 115.2368 | 0.19733 | 583.9937 | 115.2368 | 115.2368 |  | M7.5水泥砂浆填缝 | m³ | 0.19733
| 阀井内外抹面（防水水泥砂浆） | m2 | 19.2133 | 18.6297 | 357.9376 | 19.2133 | 18.6297 | 357.9376 | 357.9376 |  | 阀井内外抹面（防水水泥砂浆） | m2 | 19.2133
2 | 管网工程 |  |  |  | 5652750.5892 |  |  | 4168443.9288 | 0
2.1 | 1#系统 |  |  |  | 2577749.2102 |  |  | 1739518.8135 | 0 | 二 | 管网工程
2.1.1 | 干管（地埋管及管件） |  |  |  | 1662360.3492 |  |  | 789790.053 | 0 | (一) | 1#系统
（1） | 管材及安装 |  |  |  | 1287835.39 |  |  | 557330.68 | 0 | 1 | 干管（地埋管及管件）
| PVC-U管Φ160/0.8MPa（地埋管） | m | 7747 | 82.42 | 638507.74 | 4120 | 42.3 | 174276 | 174276 | （1） | 管材及安装
| PVC-U管Φ160/0.63MPa（地埋管） | m | 8425 | 67.09 | 565233.25 | 9547 | 34.54 | 329753.38 | 329753.38 |  | PVC-U管Φ160/0.8MPa（地埋管） | m | 4000 | 1.03 | 4120
| PVC-U管Φ160安装费 | m | 16172 | 5.2 | 84094.4 | 13667 | 3.9 | 53301.3 | 53301.3 |  | PVC-U管Φ160/0.63MPa（地埋管） | m | 9269 | 1.03 | 9547.07
（2） | 管件及安装(10%) | 项 | 0.1 | 1203740.99 | 120374.099 | 10% | 504029.38 | 50402.938 | 50402.938 |  | PVC-U管Φ160安装费 | m | 13269 | 1.03 | 13667.07
（3） | 管道土方 |  |  |  | 185199.9852 |  |  | 138205.56 | 0 | （2） | 管件及安装(10%) | 10%
| 管道土方开挖 | m3 | 27654.1713 | 3.98 | 110063.6018 | 20637 | 3.98 | 82135.26 | 82135.26 | （3） | 管道土方
| 管道土方回填 | m3 | 26271.4627 | 2.86 | 75136.3834 | 19605 | 2.86 | 56070.3 | 56070.3 |  | 管道土方开挖 | m3 | 20036.19 | 1.03 | 20637.2757
（4） | 检修闸阀井 |  |  |  | 53900 |  |  | 28800 | 0 |  | 管道土方回填 | m3 | 19034.3805 | 1.03 | 19605.4119
| 塑脂井（井径D=0.7m，深H=1.5m，配套井盖） | 座 | 22 | 650 | 14300 | 18 | 650 | 11700 | 11700 | （4） | 检修闸阀井
| DN160闸阀 | 套 | 22 | 1800 | 39600 | 18 | 950 | 17100 | 17100 |  | 塑脂井（井径D=0.7m，深H=1.5m，配套井盖） | 座 | 18 | 1 | 18
（5） | 穿渠拉管 | 座 | 1 |  | 15050.875 | 1 |  | 15050.875 | 0 |  | DN160闸阀 | 套 | 18 | 1 | 18
| DN160 PE拉管 1.6Mpa | m | 51.5 | 292.25 | 15050.875 | 51.5 | 292.25 | 15050.875 | 15050.875 | （5） | 穿渠拉管 | 座 | 1
2.1.2 | 辅管（地面管及管件） |  |  |  | 504573.9743 |  |  | 472877.376 | 0 |  | DN160 PE拉管 1.6Mpa | m | 50 | 1.03 | 51.5
（1） | 管材及安装 |  |  |  | 341599.13 |  |  | 315332.61 | 0 | 2 | 辅管（地面管及管件）
| PVC-U管Φ125/0.63MPa | m | 9163 | 21.31 | 195263.53 | 6922 | 21.31 | 147507.82 | 147507.82 | （1） | 管材及安装
| PVC-U管Φ90/0.63MPa | m | 6230 | 13.61 | 84790.3 | 6922 | 13.61 | 94208.42 | 94208.42 |  | PVC-U管Φ125/0.63MPa | m | 6720 | 1.03 | 6921.6
| PVC-U管Φ63/0.63MPa | m |  |  |  | 2307 | 6.89 | 15895.23 | 15895.23
| PVC-U管Φ125/0.63MPa（竖管） | m | 60 | 21.31 | 1278.6 | 29 | 21.31 | 617.99 | 617.99 |  | PVC-U管Φ90/0.63MPa | m | 6720 | 1.03 | 6921.6
| PVC管Φ90-63安装费 | m |  |  |  | 9229 | 3.25 | 29994.25 | 29994.25 |  | PVC-U管Φ63/0.63MPa | m | 2240 | 1.03 | 2307.2
| PVC管Φ125安装费 | m | 15453 | 3.9 | 60266.7 | 6951 | 3.9 | 27108.9 | 27108.9 |  | PVC-U管Φ125/0.63MPa（竖管） | m | 28 | 1.03 | 28.84
-2 | 管件费（10%） | 项 | 0.1 | 281332.43 | 28133.243 | 10% | 258229.46 | 25822.946 | 25822.946 |  | PE管Φ63-125安装费 | m | 15708 | 1.03 | 16179.24
（3） | 管道土方 |  |  |  | 73081.6013 |  |  | 76561.82 | 0 | （2） | 管件及安装(10%) | 10%
| 管道土方开挖 | m3 | 10912.5879 | 3.98 | 43432.0999 | 11432 | 3.98 | 45499.36 | 45499.36 | （3） | 管道土方
| 管道土方回填 | m3 | 10366.9585 | 2.86 | 29649.5014 | 10861 | 2.86 | 31062.46 | 31062.46 |  | 管道土方开挖 | m3 | 11099.2 | 1.03 | 11432.176
（4） | 阀件保护箱 |  |  |  | 61760 |  |  | 55160 | 0 |  | 管道土方回填 | m3 | 10544.24 | 1.03 | 10860.5672
| 电磁阀保护箱（塑料井） | 座 | 29 | 220 | 6380 | 14 | 220 | 3080 | 3080 | （4） | 阀件保护箱
| 减压阀保护箱（塑料井） | 座 | 29 | 220 | 6380 | 14 | 220 | 3080 | 3080 |  | 电磁阀保护箱（塑料井） | 座 | 14 | 1 | 14
| 减压阀Φ125 | 个 | 14 | 3500 | 49000 | 14 | 3500 | 49000 | 49000 |  | 减压阀保护箱（塑料井） | 座 | 14 | 1 | 14
2.1.3 | 排水管（地埋管及管材） |  |  |  | 24819.29 |  |  | 18613.7185 | 0 |  | 减压阀Φ125 | 个 | 14 | 1 | 14
（1） | 管材及安装 |  |  |  | 835.536 |  |  | 628.68 | 0 | 3 | 排水管（地埋管及管材）
| PVC-U管Φ63/0.6MPa | m | 82.4 | 6.89 | 567.736 | 62 | 6.89 | 427.18 | 427.18 | （1） | 管材及安装
| PVC-U管Φ63 安装费 | m | 82.4 | 3.25 | 267.8 | 62 | 3.25 | 201.5 | 201.5 |  | PVC-U管Φ63/0.6MPa | m | 60 | 1.03 | 61.8
-2 | 管件及安装（10%） | 项 | 0.1 | 567.736 | 56.7736 | 10% | 427.18 | 42.718 | 42.718 |  | PVC-U管Φ63安装费 | m | 60 | 1.03 | 61.8
（3） | 管道土方 |  |  |  | 750.4926 |  |  | 563.12 | 0 | （2） | 管件及安装（10%） | 10%
| 管道土方开挖 | m3 | 112.064 | 3.98 | 446.0147 | 84 | 3.98 | 334.32 | 334.32 | （3） | 管道土方
| 管道土方回填 | m3 | 106.4608 | 2.86 | 304.4779 | 80 | 2.86 | 228.8 | 228.8 |  | 管道土方开挖 | m³ | 81.6 | 1.03 | 84.048
-4 | 排水井 | 座 | 16 |  | 23176.4878 | 12 |  | 17379.2005 | 0 |  | 管道土方回填 | m³ | 77.52 | 1.03 | 79.8456
| C25预制钢筋砼阀井（上口井内径DN0.7m，下口井内径DN1.5m，壁厚120mm，深2.0m，配套砼井盖） | 套 | 16 | 1000 | 16000 | 12 | 1000 | 12000 | 12000 | （4） | 排水井 | 座 | 12 | 1 | 12
| 现浇C20砼底板 | m³ | 9.7378 | 559.3238 | 5446.5771 | 7.3 | 559.2302 | 4082.3801 | 4082.3801 |  | C25预制钢筋砼阀井（上口井内径DN0.7m，下口井内径DN1.5m，壁厚120mm，深2.0m，配套砼井盖） | 套 | 12 | 1 | 12
| 砂砾石 | m³ | 0.93145 | 128.489 | 119.6811 | 0.7 | 128.489 | 89.9423 | 89.9423 |  | 现浇C20砼底板 | m³ | 7.0906 | 1.03 | 7.3033
| 爬梯制安 | 套 | 16 | 50 | 800 | 12 | 50 | 600 | 600 |  | 砂砾石 | m³ | 0.67824 | 1.03 | 0.69859
| 水泥砂浆填缝 | m³ | 0.42848 | 583.9937 | 250.2296 | 0.32 | 583.9937 | 186.878 | 186.878 |  | 爬梯制安 | t | 0.72 | 1.03 | 0.7416
| PVC-UΦ63球阀 | 个 | 16 | 35 | 560 | 12 | 35 | 420 | 420 |  | 水泥砂浆填缝 | m³ | 0.312 | 1.03 | 0.32136
2.1.4 | 支管（地面管及管件） |  |  |  | 206945.742 |  |  | 234920.066 | 0 |  | PVC-UΦ63球阀 | 个 | 12 | 1 | 12
| PE管Φ50/1.0MPa（支管）(PE80级) | m | 16745 | 9.36 | 156733.2 | 17535 | 9.36 | 164127.6 | 164127.6 | 4 | 支管（地面管及管件）
| 立管(1.25MPaPE管)Φ20×1.5m(PE80级) | m | 2657 | 1.86 | 4942.02 | 3461 | 1.86 | 6437.46 | 6437.46 |  | PE管Φ50/1.0MPa（支管）(PE80级) | m | 17024 | 1.03 | 17534.72
| PE管Φ50安装费 | m |  |  |  | 17535 | 2.5 | 43837.5 |  |  | 立管(1.25MPaPE管)Φ20×1.5m(PE80级) | m | 3360 | 1.03 | 3460.8
| PE管Φ20安装费 | m | 19402 | 1.5 | 29103 | 3461 | 1 | 3461 | 3461 |  | PE管Φ20-50安装费 | m | 20384 | 1.03 | 20995.52
| 管件(10%) | 项 | 0.1 | 161675.22 | 16167.522 | 10% | 170565.06 | 17056.506 | 17056.506 |  | 管件及安装（10%） | 10%
2.1.5 | 喷头 |  |  |  | 173656 |  |  | 223317.6 | 0 | 5 | 喷头
| 地埋升降式旋转喷头（喷头流量0.28m³/h,射程10.2米，工作压力0.2MPa | 个 | 1772 | 88 | 155936 | 2307 | 88 | 203016 | 203016 |  | 地埋升降式旋转喷头（喷头流量1.21m³/h,射程14米，工作压力0.25MPa） | 个 | 2240 | 1.03 | 2307.2
| 地埋升降式旋转喷头安装费 | 个 | 1772 | 10 | 17720 | 2307 | 8.8 | 20301.6 | 20301.6
2.1.6 | 镇墩 |  |  |  | 5393.8547 |  |  | 0 | 0
| C20砼镇墩 | m³ | 9.8 | 550.3933 | 5393.8547 |  | 550.3781 | 0 | 0
2.2 | 2#系统 |  |  |  | 1706293.1015 |  |  | 1178261.9243 | 0 | (二) | 2#系统
2.2.1 | 干管（地埋管及管件） |  |  |  | 1104651.7376 |  |  | 551364.884 | 0 | 1 | 干管（地埋管及管件）
（1） | 管材及安装 |  |  |  | 829961.83 |  |  | 335040.59 | 0 | （1） | 管材及安装
| PVC-U管Φ125/0.8MPa（地埋管） | m | 7747 | 52.99 | 410513.53 | 4120 | 26.15 | 107738 | 107738 |  | PVC-U管Φ125/0.8MPa（地埋管） | m | 4000 | 1.03 | 4120
| PVC-U管Φ125/0.63MPa（地埋管） | m | 8425 | 42.3 | 356377.5 | 8379 | 21.31 | 178556.49 | 178556.49 |  | PVC-U管Φ125/0.63MPa（地埋管） | m | 8135 | 1.03 | 8379.05
| PVC-U管Φ125安装费 | m | 16172 | 3.9 | 63070.8 | 12499 | 3.9 | 48746.1 | 48746.1 |  | PVC-U管Φ125安装费 | m | 12135 | 1.03 | 12499.05
（2） | 管件及安装(10%) | 项 | 0.1 | 766891.03 | 76689.103 | 10% | 286294.49 | 28629.449 | 28629.449 | （2） | 管件及安装(10%) | 10%
（3） | 管道土方 |  |  |  | 128573.1796 |  |  | 126398.32 | 0 | （3） | 管道土方
| 管道土方开挖 | m3 | 19198.6232 | 3.98 | 76410.5203 | 18874 | 3.98 | 75118.52 | 75118.52 |  | 管道土方开挖 | m3 | 18323.85 | 1.03 | 18873.5655
| 管道土方回填 | m3 | 18238.692 | 2.86 | 52162.6592 | 17930 | 2.86 | 51279.8 | 51279.8 |  | 管道土方回填 | m3 | 17407.6575 | 1.03 | 17929.8872
（4） | 检修闸阀井 |  |  |  | 32000 |  |  | 29400 | 0 | （4） | 检修闸阀井
| 塑脂井（井径D=0.7m，深H=1.5m，配套井盖） | 座 | 20 | 650 | 13000 | 21 | 650 | 13650 | 13650 |  | 塑脂井（井径D=0.7m，深H=1.5m，配套井盖） | 座 | 21 | 1 | 21
| DN125闸阀 | 套 | 20 | 950 | 19000 | 21 | 750 | 15750 | 15750 |  | DN125闸阀 | 套 | 21 | 1 | 21
（5） | 穿渠拉管 | 座 | 3 |  | 37427.625 | 3 |  | 31896.525 | 0 | （5） | 穿渠拉管 | 座 | 3
| DN125PE拉管 1.6Mpa | m | 154.5 | 242.25 | 37427.625 | 154.5 | 206.45 | 31896.525 | 31896.525 |  | DN125 PE拉管 1.6Mpa | m | 150 | 1.03 | 154.5
2.2.2 | 辅管（地面管及管件） |  |  |  | 316002.6801 |  |  | 286522.326 | 0 | 2 | 辅管（地面管及管件）
（1） | 管材及安装 |  |  |  | 203601.12 |  |  | 168842.56 | 0 | （1） | 管材及安装
| PVC-U管Φ110/0.63MPa | m | 5642 | 21.31 | 120231.02 | 2657 | 21.31 | 56620.67 | 56620.67 |  | PVC-U管Φ110/0.63MPa | m | 2580 | 1.03 | 2657.4
| PVC-U管Φ90/0.63MPa | m | 4505 | 9.47 | 42662.35 | 4532 | 9.47 | 42918.04 | 42918.04 |  | PVC-U管Φ90/0.63MPa | m | 4400.73 | 1.03 | 4532.7519
| PVC-U管Φ63/0.63MPa | m | 4505 | 9.47 | 42662.35 | 2570 | 13.61 | 34977.7 | 34977.7
| PVC-U管Φ125/0.63MPa（竖管） | m | 45 | 21.31 | 958.95 | 35 | 21.31 | 745.85 | 745.85 |  | PVC-U管Φ63/0.63MPa | m | 2495 | 1.03 | 2569.85
| PVC管Φ90-63安装费 | m |  |  |  | 7102 | 3.25 | 23081.5 | 23081.5 |  | PVC-U管Φ125/0.63MPa（竖管） | m | 34 | 1.03 | 35.02
| PVC管Φ110-125安装费 | m | 10192 | 3.9 | 39748.8 | 2692 | 3.9 | 10498.8 | 10498.8 |  | PE管Φ63-125安装费 | m | 9509.73 | 1.03 | 9795.0219
-2 | 管件费（10%） | 项 | 0.1 | 163852.32 | 16385.232 | 10% | 135262.26 | 13526.226 | 13526.226 | （2） | 管件及安装(10%) | 10%
（3） | 管道土方 |  |  |  | 47836.3281 |  |  | 45673.54 | 0 | （3） | 管道土方
| 管道土方开挖 | m3 | 7142.9488 | 3.98 | 28428.9362 | 6820 | 3.98 | 27143.6 | 27143.6 |  | 管道土方开挖 | m3 | 6621.811 | 1.03 | 6820.4653
| 管道土方回填 | m3 | 6785.8014 | 2.86 | 19407.3919 | 6479 | 2.86 | 18529.94 | 18529.94 |  | 管道土方回填 | m3 | 6290.7204 | 1.03 | 6479.4421
（4） | 阀件保护箱 |  |  |  | 48180 |  |  | 58480 | 0 | （4） | 阀件保护箱
| 电磁阀保护箱（塑料井） | 座 | 22 | 220 | 4840 | 17 | 220 | 3740 | 3740 |  | 电磁阀保护箱（塑料井） | 座 | 17 | 1 | 17
| 减压阀保护箱（塑料井） | 座 | 22 | 220 | 4840 | 17 | 220 | 3740 | 3740 |  | 减压阀保护箱（塑料井） | 座 | 17 | 1 | 17
| 减压阀Φ110 | 个 | 11 | 3500 | 38500 | 17 | 3000 | 51000 | 51000 |  | 减压阀Φ110 | 个 | 17 | 1 | 17
2.2.3 | 排水管（地埋管及管材） |  |  |  | 21714.3298 |  |  | 29471.1023 | 0 | 3 | 排水管（地埋管及管材）
（1） | 管材及安装 |  |  |  | 731.094 |  |  | 993.72 | 0 | （1） | 管材及安装
| PVC-U管Φ63/0.6MPa | m | 72.1 | 6.89 | 496.769 | 98 | 6.89 | 675.22 | 675.22 |  | PVC-U管Φ63/0.6MPa | m | 95 | 1.03 | 97.85
| PVC-U管Φ63 安装费 | m | 72.1 | 3.25 | 234.325 | 98 | 3.25 | 318.5 | 318.5 |  | PVC-U管Φ63安装费 | m | 95 | 1.03 | 97.85
-2 | 管件及安装（10%） | 项 | 0.1 | 496.769 | 49.6769 | 10% | 675.22 | 67.522 | 67.522 | （2） | 管件及安装（10%） | 10%
（3） | 管道土方 |  |  |  | 656.681 |  |  | 889.7 | 0 | （3） | 管道土方
| 管道土方开挖 | m³ | 98.056 | 3.98 | 390.2629 | 133 | 3.98 | 529.34 | 529.34 |  | 管道土方开挖 | m³ | 129.2 | 1.03 | 133.076
| 管道土方回填 | m³ | 93.1532 | 2.86 | 266.4182 | 126 | 2.86 | 360.36 | 360.36 |  | 管道土方回填 | m³ | 122.74 | 1.03 | 126.4222
-4 | 排水井 | 座 | 14 |  | 20276.8779 | 19 |  | 27520.1603 | 0 | （4） | 排水井 | 座 | 19 | 1 | 19
| C25预制钢筋砼阀井（上口井内径DN0.7m，下口井内径DN1.5m，壁厚120mm，深2.0m，配套砼井盖） | 套 | 14 | 1000 | 14000 | 19 | 1000 | 19000 | 19000 |  | C25预制钢筋砼阀井（上口井内径DN0.7m，下口井内径DN1.5m，壁厚120mm，深2.0m，配套砼井盖） | 套 | 19 | 1 | 19
| 现浇C20砼底板 | m³ | 8.52 | 559.3238 | 4765.4392 | 11.56 | 559.2302 | 6464.7006 | 6464.7006 |  | 现浇C20砼底板 | m³ | 11.2268 | 1.03 | 11.5636
| 砂砾石 | m³ | 0.82 | 128.489 | 105.361 | 1.11 | 128.489 | 142.6228 | 142.6228 |  | 砂砾石 | m³ | 1.0739 | 1.03 | 1.1061
| 爬梯制安 | 套 | 14 | 50 | 700 | 19 | 50 | 950 | 950 |  | 爬梯制安 | t | 1.14 | 1.03 | 1.1742
| 水泥砂浆填缝 | m³ | 0.37 | 583.9937 | 216.0777 | 0.51 | 583.9937 | 297.8368 | 297.8368 |  | 水泥砂浆填缝 | m³ | 0.494 | 1.03 | 0.50882
| PVC-UΦ63球阀 | 个 | 14 | 35 | 490 | 19 | 35 | 665 | 665 |  | PVC-UΦ63球阀 | 个 | 19 | 1 | 19
2.2.4 | 支管（地面管及管件） |  |  |  | 137700.354 |  |  | 159411.612 | 0 | 4 | 支管（地面管及管件）
| PE管Φ50/1.0MPa（支管）(PE80级) | m | 11093 | 9.36 | 103830.48 | 11899 | 9.36 | 111374.64 | 111374.64 |  | PE管Φ50/1.0MPa（支管）(PE80级) | m | 11552 | 1.03 | 11898.56
| 立管(1.25MPaPE管)Φ20×1.5m(PE80级) | m | 1931 | 1.86 | 3591.66 | 2348 | 1.86 | 4367.28 | 4367.28 |  | 立管(1.25MPaPE管)Φ20×1.5m(PE80级) | m | 2280 | 1.03 | 2348.4
| PE管Φ50安装费 | m |  |  |  | 11899 | 2.5 | 29747.5 | 29747.5 |  | PE管Φ20-50安装费 | m | 13832 | 1.03 | 14246.96
| PE管Φ20安装费 | m | 13024 | 1.5 | 19536 | 2348 | 1 | 2348 | 2348 |  | 管件及安装（10%） | 10%
| 管件(10%) | 项 | 0.1 | 107422.14 | 10742.214 | 10% | 115741.92 | 11574.192 | 11574.192 | 5 | 喷头
2.2.5 | 喷头 |  |  |  | 126224 |  |  | 151492 | 0 |  | 地埋升降式旋转喷头（喷头流量0.81m³/h,射程13米，工作压力0.25MPa） | 个 | 1520 | 1.03 | 1565.6
| 地埋升降式旋转喷头（喷头流量0.28m³/h,射程10.2米，工作压力0.2MPa | 个 | 1288 | 88 | 113344 | 1565 | 88 | 137720 | 137720
| 地埋升降式旋转喷头安装费 | 个 | 1288 | 10 | 12880 | 1565 | 8.8 | 13772 | 13772
2.3 | 3#系统 |  |  |  | 1368708.2776 |  |  | 1250663.1911 | 0 | (三) | 3#系统
2.3.1 | 干管（地埋管及管件） |  |  |  | 734684.3232 |  |  | 612911.559 | 0 | 1 | 干管（地埋管及管件）
（1） | 管材及安装 |  |  |  | 535318.8 |  |  | 426835.04 | 0 | （1） | 管材及安装
| PVC-U管Φ160/0.8MPa（地埋管） | m | 3600 | 52.99 | 190764 | 1030 | 42.3 | 43569 | 43569 |  | PVC-U管Φ160/0.8MPa（地埋管） | m | 1000 | 1.03 | 1030
| PVC-U管Φ160/0.63MPa（地埋管） | m | 7154 | 42.3 | 302614.2 | 9866 | 34.54 | 340771.64 | 340771.64 |  | PVC-U管Φ160/0.63MPa（地埋管） | m | 9579 | 1.03 | 9866.37
| PVC-U管Φ160安装费 | m | 10754 | 3.9 | 41940.6 | 10896 | 3.9 | 42494.4 | 42494.4 |  | PVC-U管Φ160安装费 | m | 10579 | 1.03 | 10896.37
（2） | 管件及安装(10%) | 项 | 0.1 | 493378.2 | 49337.82 | 10% | 384340.64 | 38434.064 | 38434.064 | （2） | 管件及安装(10%) | 10%
（3） | 管道土方 |  |  |  | 108751.8282 |  |  | 110191.58 | 0 | （3） | 管道土方
| 管道土方开挖 | m3 | 16238.8873 | 3.98 | 64630.7715 | 16454 | 3.98 | 65486.92 | 65486.92 |  | 管道土方开挖 | m3 | 15974.29 | 1.03 | 16453.5187
| 管道土方回填 | m3 | 15426.9429 | 2.86 | 44121.0568 | 15631 | 2.86 | 44704.66 | 44704.66 |  | 管道土方回填 | m3 | 15175.5755 | 1.03 | 15630.8428
（4） | 检修闸阀井 |  |  |  | 28800 |  |  | 22400 | 0 | （4） | 检修闸阀井
| 塑脂井（井径D=0.7m，深H=1.5m，配套井盖） | 座 | 18 | 650 | 11700 | 14 | 650 | 9100 | 9100 |  | 塑脂井（井径D=0.7m，深H=1.5m，配套井盖） | 座 | 14 | 1 | 14
| DN160闸阀 | 套 | 18 | 950 | 17100 | 14 | 950 | 13300 | 13300 |  | DN160闸阀 | 套 | 14 | 1 | 14
（5） | 穿渠拉管 | 座 | 1 |  | 12475.875 | 1 |  | 15050.875 | 0 | （5） | 穿渠拉管 | 座 | 1
| DN160 PE拉管 1.6Mpa | m | 51.5 | 242.25 | 12475.875 | 51.5 | 292.25 | 15050.875 | 15050.875 |  | DN160 PE拉管 1.6Mpa | m | 50 | 1.03 | 51.5
2.3.2 | 辅管（地面管及管件） |  |  |  | 339306.6542 |  |  | 299977.118 | 0 | 2 | 辅管（地面管及管件）
（1） | 管材及安装 |  |  |  | 222256.64 |  |  | 187322.83 | 0 | （1） | 管材及安装
| PVC-U管Φ110/0.63MPa | m | 6513 | 21.31 | 138792.03 | 3332 | 21.31 | 71004.92 | 71004.92 |  | PVC-U管Φ110/0.63MPa | m | 3235 | 1.03 | 3332.05
| PVC-U管Φ90/0.63MPa | m | 4258 | 9.47 | 40323.26 | 4594 | 9.47 | 43505.18 | 43505.18 |  | PVC-U管Φ90/0.63MPa | m | 4460 | 1.03 | 4593.8
| PVC-U管Φ63/0.63MPa | m | 4258 | 9.47 | 40323.26 | 2619 | 13.61 | 35644.59 | 35644.59
| PVC-U管Φ125/0.63MPa（竖管） | m | 45 | 21.31 | 958.95 | 29 | 21.31 | 617.99 | 617.99 |  | PVC-U管Φ63/0.63MPa | m | 2543 | 1.03 | 2619.29
| PVC管Φ90-63安装费 | m |  |  |  | 7213 | 3.25 | 23442.25 | 23442.25 |  | PVC-U管Φ125/0.63MPa（竖管） | m | 28 | 1.03 | 28.84
| PVC管Φ110-125安装费 | m | 10816 | 3.9 | 42182.4 | 3361 | 3.9 | 13107.9 | 13107.9 |  | PE管Φ63-125安装费 | m | 10266 | 1.03 | 10573.98
-2 | 管件费（10%） | 项 | 0.1 | 180074.24 | 18007.424 | 10% | 150772.68 | 15077.268 | 15077.268 | （2） | 管件及安装(10%) | 10%
（3） | 管道土方 |  |  |  | 50862.5902 |  |  | 49417.02 | 0 | （3） | 管道土方
| 管道土方开挖 | m3 | 7594.8321 | 3.98 | 30227.4316 | 7379 | 3.98 | 29368.42 | 29368.42 |  | 管道土方开挖 | m3 | 7164.265 | 1.03 | 7379.1929
| 管道土方回填 | m3 | 7215.0904 | 2.86 | 20635.1587 | 7010 | 2.86 | 20048.6 | 20048.6 |  | 管道土方回填 | m3 | 6806.0517 | 1.03 | 7010.2333
（4） | 阀件保护箱 |  |  |  | 48180 |  |  | 48160 | 0 | （4） | 阀件保护箱
| 电磁阀保护箱（塑料井） | 座 | 22 | 220 | 4840 | 14 | 220 | 3080 | 3080 |  | 电磁阀保护箱（塑料井） | 座 | 14 | 1 | 14
| 减压阀保护箱（塑料井） | 座 | 22 | 220 | 4840 | 14 | 220 | 3080 | 3080 |  | 减压阀保护箱（塑料井） | 座 | 14 | 1 | 14
| 减压阀Φ110 | 个 | 11 | 3500 | 38500 | 14 | 3000 | 42000 | 42000 |  | 减压阀Φ110 | 个 | 14 | 1 | 14
2.3.3 | 排水管（地埋管及管材） |  |  |  | 18611.9861 |  |  | 18611.3021 | 0 | 3 | 排水管（地埋管及管材）
（1） | 管材及安装 |  |  |  | 626.652 |  |  | 626.652 | 0 | （1） | 管材及安装
| PVC-U管Φ63/0.6MPa | m | 61.8 | 6.89 | 425.802 | 61.8 | 6.89 | 425.802 | 425.802 |  | PVC-U管Φ63/0.6MPa | m | 60 | 1.03 | 61.8
| PVC-U管Φ63 安装费 | m | 61.8 | 3.25 | 200.85 | 61.8 | 3.25 | 200.85 | 200.85 |  | PVC-U管Φ63安装费 | m | 60 | 1.03 | 61.8
-2 | 管件及安装（10%） | 项 | 0.1 | 425.802 | 42.5802 | 10% | 425.802 | 42.5802 | 42.5802 | （2） | 管件及安装（10%） | 10%
（3） | 管道土方 |  |  |  | 562.8695 |  |  | 562.8695 | 0 | （3） | 管道土方
| 管道土方开挖 | m³ | 84.048 | 3.98 | 334.511 | 84.048 | 3.98 | 334.511 | 334.511 |  | 管道土方开挖 | m³ | 81.6 | 1.03 | 84.048
| 管道土方回填 | m³ | 79.8456 | 2.86 | 228.3584 | 79.8456 | 2.86 | 228.3584 | 228.3584 |  | 管道土方回填 | m³ | 77.52 | 1.03 | 79.8456
-4 | 排水井 | 座 | 12 |  | 17379.8844 | 12 |  | 17379.2005 | 0 | （4） | 排水井 | 座 | 12 | 1 | 12
| C25预制钢筋砼阀井（上口井内径DN0.7m，下口井内径DN1.5m，壁厚120mm，深2.0m，配套砼井盖） | 套 | 12 | 1000 | 12000 | 12 | 1000 | 12000 | 12000 |  | C25预制钢筋砼阀井（上口井内径DN0.7m，下口井内径DN1.5m，壁厚120mm，深2.0m，配套砼井盖） | 套 | 12 | 1 | 12
| 现浇C20砼底板 | m³ | 7.3 | 559.3238 | 4083.0641 | 7.3 | 559.2302 | 4082.3801 | 4082.3801 |  | 现浇C20砼底板 | m³ | 7.0906 | 1.03 | 7.3033
| 砂砾石 | m³ | 0.7 | 128.489 | 89.9423 | 0.7 | 128.489 | 89.9423 | 89.9423 |  | 砂砾石 | m³ | 0.67824 | 1.03 | 0.69859
| 爬梯制安 | 套 | 12 | 50 | 600 | 12 | 50 | 600 | 600 |  | 爬梯制安 | t | 0.72 | 1.03 | 0.7416
| 水泥砂浆填缝 | m³ | 0.32 | 583.9937 | 186.878 | 0.32 | 583.9937 | 186.878 | 186.878 |  | 水泥砂浆填缝 | m³ | 0.312 | 1.03 | 0.32136
| PVC-UΦ63球阀 | 个 | 12 | 35 | 420 | 12 | 35 | 420 | 420 |  | PVC-UΦ63球阀 | 个 | 12 | 1 | 12
2.3.4 | 支管（地面管及管件） |  |  |  | 142825.314 |  |  | 163605.612 | 0 | 4 | 支管（地面管及管件）
| PE管Φ50/1.0MPa（支管）(PE80级) | m | 11495 | 9.36 | 107593.2 | 12212 | 9.36 | 114304.32 | 114304.32 |  | PE管Φ50/1.0MPa（支管）(PE80级) | m | 11856 | 1.03 | 12211.68
| 立管(1.25MPaPE管)Φ20×1.5m(PE80级) | m | 2039 | 1.86 | 3792.54 | 2410 | 1.86 | 4482.6 | 4482.6 |  | 立管(1.25MPaPE管)Φ20×1.5m(PE80级) | m | 2340 | 1.03 | 2410.2
| PE管Φ50安装费 | m |  |  |  | 12212 | 2.5 | 30530 | 30530 |  | PE管Φ20-50安装费 | m | 14196 | 1.03 | 14621.88
| PE管Φ20安装费 | m | 13534 | 1.5 | 20301 | 2410 | 1 | 2410 | 2410 |  | 管件及安装（10%） | 10%
| 管件(10%) | 项 | 0.1 | 111385.74 | 11138.574 | 10% | 118786.92 | 11878.692 | 11878.692 | 5 | 喷头
2.3.5 | 喷头 |  |  |  | 133280 |  |  | 155557.6 | 0 |  | 地埋升降式旋转喷头（喷头流量0.81m³/h,射程13米，工作压力0.25MPa） | 个 | 1560 | 1.03 | 1606.8
| 地埋升降式旋转喷头（喷头流量0.28m³/h,射程10.2米，工作压力0.2MPa | 个 | 1360 | 88 | 119680 | 1607 | 88 | 141416 | 141416
| 地埋升降式旋转喷头安装费 | 个 | 1360 | 10 | 13600 | 1607 | 8.8 | 14141.6 | 14141.6
临时工程概算表
单位：元
编号 | 工程项目名称 | 单位 |  |  |  | 工程量 | 单价 | 合价
| 第四部分 临时工程 | [6 empty] | 1242334.7988
一 | 施工导流 | [6 empty] | 814614.1724
1 | 施工围堰 | m |  |  |  | 4814.6 |  | 84456.9522
| 土方回填 | m3 |  |  |  | 13684.04 | 6.1719 | 84456.9522
2 | 施工排水 | [6 empty] | 730157.2202
| 降水井 | m |  |  |  | 900 | 220 | 198000
| 潜水泵基坑抽水台时 | 台时 |  |  |  | 29725.87 | 17.9022 | 532157.2202
二 | 施工交通工程 | [6 empty] | 84000
| 5.0m宽砂砾石路面 | km |  |  |  | 2.8 | 30000 | 84000
三 | 施工场外供电工程 | km |  |  |  | 0 | 60000 | 0
四 | 施工房屋建筑工程 | [6 empty] | 191381.8585
1 | 施工仓库 | m2 |  |  |  | 200 | 200 | 40000
2 | 办公、生活及文化福利建筑 | 0.5% |  |  |  | 30276371.7087 |  | 151381.8585
五 | 其它施工临时工程 | [6 empty] | 152338.7678
1 | 其它施工临时工程 | 0.5% |  |  |  | 30467753.5673 |  | 152338.7678
独立费用计算表
单位：万元
编号 | 工程费用或名称 | 单位 |  |  |  | 数量 | 单价 | 合计
一 | 建设管理费 | 万元 | [5 empty] | 111.8355
二 | 工程监理费 | 万元 | [5 empty] | 61.8836
三 | 工程勘测设计费 | 万元 | [5 empty] | 136.3453
1 | 工程设计费 | 万元 | [5 empty] | 74.0762
2 | 工程勘测费 | 万元 | [5 empty] | 62.2691
四 | 其他 | 万元 | [5 empty] | 91.8603
1 | 安全生产措施费 | 万元 |  |  |  | 2.5% | 3062.0092 | 76.5502
2 | 工程质量检测费 | 万元 |  |  |  | 0.5% | 3062.0092 | 15.31
| 合计 | [6 empty] | 401.9246
Note on B138: Administrator: 启闭机台、架、柱
Note on B139: 箱涵+闸
Note on B210: Administrator: 启闭机台、架、柱
Note on B211: 箱涵+闸
Note on B282: Administrator: 启闭机台、架、柱
Note on B283: 箱涵+闸

## 安装概算核 (hidden)
机电、金属结构设备及安装工程概算表
序号 | 项目名称 | 型号 | 单位 | 数量 | 单 价（元） |  | 合 计（元）
[5 empty] | 安装费 | 设备费 | 安装费 | 设备费
| 第二部分 机电设备安装工程 | [5 empty] | 70490.0325 | 688382.4379 | 70490.0325 | 688382.4379
一 | 水机设备及安装工程 | [5 empty] | 25341 | 274986.2229
1 | 首部加压泵站工程 | [5 empty] | 25341 | 274986.2229
1#加压泵站
| 单级单吸立式离心泵 | Q=50m3/h ，H=64m，η≥62%，NPSHr≤4.0m，n=2900rpm | 台 | 1 | 292.5 | 2925 | 292.5 | 2925 | 292.5 | 2925
| 进水钢制伸缩节 | CC2F型 DN150 PN10 | 台 | 1 | 60 | 600 | 60 | 600 | 60 | 600
| 进水电动蝶阀 | D942X-10 DN150 | 台 | 1 | 690 | 6900 | 690 | 6900 | 690 | 6900
| 出水钢制伸缩节 | CC2F型 DN150 PN10 | 台 | 1 | 60 | 600 | 60 | 600 | 60 | 600
| 出水电动蝶阀 | D942X-10 DN150 | 台 | 1 | 690 | 6900 | 690 | 6900 | 690 | 6900
| 砂石+叠片式组合过滤器 | Q=80m3/h 120目 1.0MPa | 套 | 1 | 1600 | 16000 | 1600 | 16000 | 1600 | 16000
| 出水静音止回阀 | DN150 PN10 | 台 | 1 | 290 | 2900 | 290 | 2900 | 290 | 2900
| 钢制伸缩节 | CC2F型 DN150 PN10 | 台 | 1 | 60 | 600 | 60 | 600 | 60 | 600
| 出水手动蝶阀 | D342X-10 DN150 | 台 | 1 | 105 | 1050 | 105 | 1050 | 105 | 1050
| 排气补气阀（配套闸阀、缓冲塞阀） | DN50 PN10 | 套 | 1 | 162 | 1620 | 162 | 1620 | 162 | 1620
| 电磁流量计 | DN150 PN10 | 台 | 1 | 650 | 6500 | 650 | 6500 | 650 | 6500
| 钢制伸缩节 | C2F型 DN150 PN10 | 台 | 1 | 60 | 600 | 60 | 600 | 60 | 600
| 吊车 | LX-1t | 台 | 1 | 1500 | 15000 | 1500 | 15000 | 1500 | 15000
| 真空泵及配套附件（含电机/汽水分离罐/管道/阀件/电控箱等） | SZB-4 | 台 | 2 | 1050 | 10500 | 2100 | 21000 | 2100 | 21000
| 固定式式排水泵 | 65WQ30-10-2.2 | 台 | 2 | 256 | 2560 | 512 | 5120 | 512 | 5120
| 橡胶柔性防水套管 | DN150 L=500mm | 台 | 2 | 86 | 860 | 172 | 1720 | 172 | 1720
| 2#加压泵站 | [7 empty] | 0 | 0
| 水泵 | 单级单吸立式离心泵 Q=31m3/h ，H=69m，η≥53%，NPSHr≤2.2m，n=2900rpm | 台 | 1 | 382.5 | 3825 | 382.5 | 3825 | 382.5 | 3825
| 进水钢制伸缩节 | CC2F型 DN150 PN10 | 台 | 1 | 60 | 600 | 60 | 600 | 60 | 600
| 进水电动蝶阀 | D942X-10 DN150 | 台 | 1 | 690 | 6900 | 690 | 6900 | 690 | 6900
| 出水钢制伸缩节 | CC2F型 DN100 PN10 | 台 | 1 | 36 | 360 | 36 | 360 | 36 | 360
| 出水电动蝶阀 | D942X-10 DN100 | 台 | 1 | 640 | 6400 | 640 | 6400 | 640 | 6400
| 砂石+叠片式组合过滤器 | Q=60m3/h 120目 1.0MPa | 套 | 1 | 1200 | 12000 | 1200 | 12000 | 1200 | 12000
| 出水静音止回阀 | DN100 PN10 | 台 | 1 | 155 | 1550 | 155 | 1550 | 155 | 1550
| 钢制伸缩节 | CC2F型 DN100 PN10 | 台 | 1 | 36 | 360 | 36 | 360 | 36 | 360
| 出水手动蝶阀 | D342X-10 DN100 | 台 | 1 | 60 | 600 | 60 | 600 | 60 | 600
| 排气补气阀（配套闸阀、缓冲塞阀） | DN25 PN10 | 套 | 1 | 79 | 790 | 79 | 790 | 79 | 790
| 电磁流量计 | DN100 PN10 | 台 | 1 | 550 | 5500 | 550 | 5500 | 550 | 5500
| 钢制伸缩节 | C2F型 DN100 PN10 | 台 | 1 | 36 | 360 | 36 | 360 | 36 | 360
| 吊车 | LX-1t | 台 | 1 | 1500 | 15000 | 1500 | 15000 | 1500 | 15000
| 真空泵及配套附件（含电机/汽水分离罐/管道/阀件/电控箱等） | SZB-4 | 台 | 2 | 1050 | 10500 | 2100 | 21000 | 2100 | 21000
| 固定式式排水泵 | 65WQ30-10-2.2 | 台 | 2 | 256 | 2560 | 512 | 5120 | 512 | 5120
| 橡胶柔性防水套管 | DN150 L=500mm | 台 | 1 | 86 | 860 | 86 | 860 | 86 | 860
| 橡胶柔性防水套管 | DN100 L=500mm | 台 | 1 | 80 | 800 | 80 | 800 | 80 | 800
| 3#加压泵站 | [7 empty] | 0 | 0
| 水泵 | 单级单吸立式离心泵 Q=37m3/h ，H=62m，η≥59%，NPSHr≤3.0m，n=2900rpm | 台 | 1 | 315 | 3150 | 315 | 3150 | 315 | 3150
| 进水钢制伸缩节 | CC2F型 DN150 PN10 | 台 | 1 | 60 | 600 | 60 | 600 | 60 | 600
| 进水电动蝶阀 | D942X-10 DN150 | 台 | 1 | 690 | 6900 | 690 | 6900 | 690 | 6900
| 出水钢制伸缩节 | CC2F型 DN100 PN10 | 台 | 1 | 36 | 360 | 36 | 360 | 36 | 360
| 出水电动蝶阀 | D942X-10 DN100 | 台 | 1 | 640 | 6400 | 640 | 6400 | 640 | 6400
| 砂石+叠片式组合过滤器 | Q=60m3/h 120目 1.0MPa | 套 | 1 | 1200 | 12000 | 1200 | 12000 | 1200 | 12000
| 出水静音止回阀 | DN100 PN10 | 台 | 1 | 155 | 1550 | 155 | 1550 | 155 | 1550
| 钢制伸缩节 | CC2F型 DN100 PN10 | 台 | 1 | 36 | 360 | 36 | 360 | 36 | 360
| 出水手动蝶阀 | D342X-10 DN100 | 台 | 1 | 60 | 600 | 60 | 600 | 60 | 600
| 排气补气阀（配套闸阀、缓冲塞阀） | DN25 PN10 | 套 | 1 | 79 | 790 | 79 | 790 | 79 | 790
| 电磁流量计 | DN100 PN10 | 台 | 1 | 550 | 5500 | 550 | 5500 | 550 | 5500
| 钢制伸缩节 | C2F型 DN100 PN10 | 台 | 1 | 36 | 360 | 36 | 360 | 36 | 360
| 吊车 | LX-1t | 台 | 1 | 1500 | 15000 | 1500 | 15000 | 1500 | 15000
| 真空泵及配套附件（含电机/汽水分离罐/管道/阀件/电控箱等） | SZB-4 | 台 | 2 | 1050 | 10500 | 2100 | 21000 | 2100 | 21000
| 固定式式排水泵 | 65WQ30-10-2.2 | 台 | 2 | 256 | 2560 | 512 | 5120 | 512 | 5120
| 橡胶柔性防水套管 | DN150 L=500mm | 台 | 1 | 86 | 860 | 86 | 860 | 86 | 860
| 橡胶柔性防水套管 | DN100 L=500mm | 台 | 1 | 80 | 800 | 80 | 800 | 80 | 800
| 共用设备 | [7 empty] | 0 | 0
| 1#~3#机井泵房 消防 | MF/ABC4 | 台 | 12 |  | 150 |  | 1800 | 0 | 1800
| 运杂二项费7.749％ | [6 empty] | 19776.2229 | 0 | 19776.2229
二 | 电气设备及安装工程 | [5 empty] | 21309.8725 | 232844.215 | 0 | 0
1 | 首部加压泵站工程 | [5 empty] | 21309.8725 | 232844.215 | 0 | 0
1.1 | 1#加压泵站主要电气设备 | [5 empty] | 7264.6242 | 79353.0889 | 0 | 0
| 变压器 | S13-50/10/0.4 50KVA | 台 | 1 | 1330 | 13300 | 1330 | 13300 | 1330 | 13300
| 计量箱 | 含互感器、塑壳断路器 | 面 | 1 | 1500 | 15000 | 1500 | 15000 | 1500 | 15000
| 变频电机 | YSP180M-2 0.4kV 22kW | 台 | 1 | 865 | 8650 | 865 | 8650 | 865 | 8650
| 低压动力柜 | XL-21型（变频器30KW） | 面 | 1 | 1290 | 12900 | 1290 | 12900 | 1290 | 12900
| 动力电缆 | ZC-YJV22-1-3x35+1x16 | 米 | 40 | 11.2331 | 112.331 | 449.3242 | 4493.2416 | 449.3242 | 4493.2416
| 动力电缆 | ZC-YJV-1-3x16+1x10 | 米 | 30 | 5.3593 | 53.5931 | 160.7794 | 1607.7936 | 160.7794 | 1607.7936
| 动力电缆 | ZC-YJV-1-3x6+1x4 | 米 | 60 | 2.2253 | 22.2534 | 133.5206 | 1335.2064 | 133.5206 | 1335.2064
| 聚氯乙烯绝缘线 | BV-0.5-2.5 | 米 | 150 | 0.26 | 2.6 | 39 | 390 | 39 | 390
| 聚氯乙烯绝缘线 | BV-0.5-4 | 米 | 50 | 0.42 | 4.2 | 21 | 210 | 21 | 210
| 照明灯具 |  | 盏 | 15 | 5 | 50 | 75 | 750 | 75 | 750
| 避雷带 | φ8镀锌圆钢 | 米 | 150 | 1.5 | 15 | 225 | 2250 | 225 | 2250
| 接地扁钢 | -40x4 | 米 | 300 | 2 | 20 | 600 | 6000 | 600 | 6000
| 接地极 | G50 L=2500mm | 根 | 2 | 6.5 | 65 | 13 | 130 | 13 | 130
| 穿线钢管 | G100 | 米 | 20 | 8.5 | 85 | 170 | 1700 | 170 | 1700
| 穿线钢管 | G50 | 米 | 20 | 4.5 | 45 | 90 | 900 | 90 | 900
| 穿线钢管 | G32 | 米 | 80 | 3 | 30 | 240 | 2400 | 240 | 2400
| 穿线护管 | PVC20 | 米 | 300 | 0.21 | 2.1 | 63 | 630 | 63 | 630
| 安全工具 | 安全帽、手套、安全绳 手提式应急灯、防火沙、安全铲、防静电鞋、绝缘胶垫等 | 套 | 1 |  | 1000 |  | 1000 |  | 1000
| 运杂二项综合费7.749% | [6 empty] | 5706.8473 | 0 | 5706.8473
1.2 | 2#加压泵站主要电气设备 | [5 empty] | 7264.6242 | 79353.0889 | 0 | 0
| 变压器 | S13-50/10/0.4 50KVA | 台 | 1 | 1330 | 13300 | 1330 | 13300 | 1330 | 13300
| 计量箱 | 含互感器、塑壳断路器 | 面 | 1 | 1500 | 15000 | 1500 | 15000 | 1500 | 15000
| 变频电机 | YSP180M-2 0.4kV 22kW | 台 | 1 | 865 | 8650 | 865 | 8650 | 865 | 8650
| 低压动力柜 | XL-21型（变频器30KW） | 面 | 1 | 1290 | 12900 | 1290 | 12900 | 1290 | 12900
| 动力电缆 | ZC-YJV22-1-3x35+1x16 | 米 | 40 | 11.2331 | 112.331 | 449.3242 | 4493.2416 | 449.3242 | 4493.2416
| 动力电缆 | ZC-YJV-1-3x16+1x10 | 米 | 30 | 5.3593 | 53.5931 | 160.7794 | 1607.7936 | 160.7794 | 1607.7936
| 动力电缆 | ZC-YJV-1-3x6+1x4 | 米 | 60 | 2.2253 | 22.2534 | 133.5206 | 1335.2064 | 133.5206 | 1335.2064
| 聚氯乙烯绝缘线 | BV-0.5-2.5 | 米 | 150 | 0.26 | 2.6 | 39 | 390 | 39 | 390
| 聚氯乙烯绝缘线 | BV-0.5-4 | 米 | 50 | 0.42 | 4.2 | 21 | 210 | 21 | 210
| 照明灯具 |  | 盏 | 15 | 5 | 50 | 75 | 750 | 75 | 750
| 避雷带 | φ8镀锌圆钢 | 米 | 150 | 1.5 | 15 | 225 | 2250 | 225 | 2250
| 接地扁钢 | -40x4 | 米 | 300 | 2 | 20 | 600 | 6000 | 600 | 6000
| 接地极 | G50 L=2500mm | 根 | 2 | 6.5 | 65 | 13 | 130 | 13 | 130
| 穿线钢管 | G100 | 米 | 20 | 8.5 | 85 | 170 | 1700 | 170 | 1700
| 穿线钢管 | G50 | 米 | 20 | 4.5 | 45 | 90 | 900 | 90 | 900
| 穿线钢管 | G32 | 米 | 80 | 3 | 30 | 240 | 2400 | 240 | 2400
| 穿线护管 | PVC20 | 米 | 300 | 0.21 | 2.1 | 63 | 630 | 63 | 630
| 安全工具 | 安全帽、手套、安全绳 手提式应急灯、防火沙、安全铲、防静电鞋、绝缘胶垫等 | 套 | 1 |  | 1000 |  | 1000 |  | 1000
| 运杂二项综合费7.749% | [6 empty] | 5706.8473 | 0 | 5706.8473
1.3 | 3#加压泵站主要电气设备 | [5 empty] | 6780.6242 | 74138.0373 | 0 | 0
| 变压器 | S13-50/10/0.4 50KVA | 台 | 1 | 1330 | 13300 | 1330 | 13300 | 1330 | 13300
| 计量箱 | 含互感器、塑壳断路器 | 面 | 1 | 1500 | 15000 | 1500 | 15000 | 1500 | 15000
| 变频电机 | YSP160L-2 0.4kV 18.5kW | 台 | 1 | 725 | 7250 | 725 | 7250 | 725 | 7250
| 低压动力柜 | XL-21型（变频器22KW） | 面 | 1 | 946 | 9460 | 946 | 9460 | 946 | 9460
| 动力电缆 | ZC-YJV22-1-3x35+1x16 | 米 | 40 | 11.2331 | 112.331 | 449.3242 | 4493.2416 | 449.3242 | 4493.2416
| 动力电缆 | ZC-YJV-1-3x16+1x10 | 米 | 30 | 5.3593 | 53.5931 | 160.7794 | 1607.7936 | 160.7794 | 1607.7936
| 动力电缆 | ZC-YJV-1-3x6+1x4 | 米 | 60 | 2.2253 | 22.2534 | 133.5206 | 1335.2064 | 133.5206 | 1335.2064
| 聚氯乙烯绝缘线 | BV-0.5-2.5 | 米 | 150 | 0.26 | 2.6 | 39 | 390 | 39 | 390
| 聚氯乙烯绝缘线 | BV-0.5-4 | 米 | 50 | 0.42 | 4.2 | 21 | 210 | 21 | 210
| 照明灯具 |  | 盏 | 15 | 5 | 50 | 75 | 750 | 75 | 750
| 避雷带 | φ8镀锌圆钢 | 米 | 150 | 1.5 | 15 | 225 | 2250 | 225 | 2250
| 接地扁钢 | -40x4 | 米 | 300 | 2 | 20 | 600 | 6000 | 600 | 6000
| 接地极 | G50 L=2500mm | 根 | 2 | 6.5 | 65 | 13 | 130 | 13 | 130
| 穿线钢管 | G100 | 米 | 20 | 8.5 | 85 | 170 | 1700 | 170 | 1700
| 穿线钢管 | G50 | 米 | 20 | 4.5 | 45 | 90 | 900 | 90 | 900
| 穿线钢管 | G32 | 米 | 80 | 3 | 30 | 240 | 2400 | 240 | 2400
| 穿线护管 | PVC20 | 米 | 300 | 0.21 | 2.1 | 63 | 630 | 63 | 630
| 安全工具 | 安全帽、手套、安全绳 手提式应急灯、防火沙、安全铲、防静电鞋、绝缘胶垫等 | 套 | 1 |  | 1000 |  | 1000 | 0 | 1000
| 运杂二项综合费7.749% | [6 empty] | 5331.7957 | 0 | 5331.7957
三 | 自动化工程 | [5 empty] | 23839.16 | 180552 | 0 | 0
（一） | 加压泵站自动化 | [5 empty] | 10818 | 84600 | 0 | 0
1 | 1#加压泵站 | [5 empty] | 3606 | 28200 | 0 | 0
1.1 | 1#泵房 | [5 empty] | 2178 | 21600 | 0 | 0
| RTU | CPU；I/O：≥32DI、≥32DO、≥4AI、≥4AO；通讯：向下通信≥2个RS485，2个以太网口；电源：230V AC/DC, 24 V DC, 8A；包含空开、防静电装置、端子排、设备箱，根据控制要求编制梯形图程序；PLC带触发采集、上传功能，支持4G传输 | 台 | 1 | 1200 | 15000 | 1200 | 15000 | 1200 | 15000
| 压力传感器 | 带就地数显，工作温度：-30℃~80℃；测量范围：0~1MPa;精确度：±0.25%FS（典型），输出信号：4~20mA DC。防护等级IP56 | 套 | 3 | 160 | 2000 | 480 | 6000 | 480 | 6000
| 4G网卡 | 4G卡，每月包含流量不小于20G，包含3年费用 | 张 | 1 | 450 |  | 450 | 0 | 450 | 0
| 综合布线 | 含电缆、网线等 | 项 | 1 | 24 | 300 | 24 | 300 | 24 | 300
| 辅材 | 包含穿线管、线槽、五金件等 | 批 | 1 | 24 | 300 | 24 | 300 | 24 | 300
1.2 | 1#泵房视频监控 | [5 empty] | 1428 | 6600 | 0 | 0
| 网络快球摄像机 | 室外型，支持4G（移动、联通、电信）网络传输，兼容3G(移动、联通)；支持国网B接口协议；1920×1080@30fps；0.5Lux/F1.6（彩色），0.01Lux/F1.6（黑白），0luxwithIR；焦距：4.7-94mm，20光学；50米红外照射距离，含支架、电源，内置256G存储，4G通讯模块 | 台 | 1 | 240 | 3000 | 240 | 3000 | 240 | 3000
| 网络快球摄像机 | 室内型，支持4G（移动、联通、电信）网络传输，兼容3G(移动、联通)；支持国网B接口协议；1920×1080@30fps；0.5Lux/F1.6（彩色），0.01Lux/F1.6（黑白），0luxwithIR；焦距：4.7-94mm，20光学；50米红外照射距离，含支架、电源，内置256G存储，4G通讯模块 | 台 | 1 | 240 | 3000 | 240 | 3000 | 240 | 3000
| 5G/4G网卡 | 5G/4G卡，每月包含流量不小于20G，包含3年费用 | 张 | 2 | 450 |  | 900 | 0 | 900 | 0
| 辅材 | 包含穿线管、线槽、五金件等 | 批 | 2 | 24 | 300 | 48 | 600 | 48 | 600
2 | 2#加压泵站 | [5 empty] | 3606 | 28200 | 0 | 0
2.1 | 2#泵房 | [5 empty] | 2178 | 21600 | 0 | 0
| RTU | CPU；I/O：≥32DI、≥32DO、≥4AI、≥4AO；通讯：向下通信≥2个RS485，2个以太网口；电源：230V AC/DC, 24 V DC, 8A；包含空开、防静电装置、端子排、设备箱，根据控制要求编制梯形图程序；PLC带触发采集、上传功能，支持4G传输 | 台 | 1 | 1200 | 15000 | 1200 | 15000 | 1200 | 15000
| 压力传感器 | 带就地数显，工作温度：-30℃~80℃；测量范围：0~1MPa;精确度：±0.25%FS（典型），输出信号：4~20mA DC。防护等级IP56 | 套 | 3 | 160 | 2000 | 480 | 6000 | 480 | 6000
| 4G网卡 | 4G卡，每月包含流量不小于20G，包含3年费用 | 张 | 1 | 450 |  | 450 | 0 | 450 | 0
| 综合布线 | 含电缆、网线等 | 项 | 1 | 24 | 300 | 24 | 300 | 24 | 300
| 辅材 | 包含穿线管、线槽、五金件等 | 批 | 1 | 24 | 300 | 24 | 300 | 24 | 300
2.2 | 2#泵房视频监控 | [5 empty] | 1428 | 6600 | 0 | 0
| 网络快球摄像机 | 室外型，支持4G（移动、联通、电信）网络传输，兼容3G(移动、联通)；支持国网B接口协议；1920×1080@30fps；0.5Lux/F1.6（彩色），0.01Lux/F1.6（黑白），0luxwithIR；焦距：4.7-94mm，20光学；50米红外照射距离，含支架、电源，内置256G存储，4G通讯模块 | 台 | 1 | 240 | 3000 | 240 | 3000 | 240 | 3000
| 网络快球摄像机 | 室内型，支持4G（移动、联通、电信）网络传输，兼容3G(移动、联通)；支持国网B接口协议；1920×1080@30fps；0.5Lux/F1.6（彩色），0.01Lux/F1.6（黑白），0luxwithIR；焦距：4.7-94mm，20光学；50米红外照射距离，含支架、电源，内置256G存储，4G通讯模块 | 台 | 1 | 240 | 3000 | 240 | 3000 | 240 | 3000
| 5G/4G网卡 | 5G/4G卡，每月包含流量不小于20G，包含3年费用 | 张 | 2 | 450 |  | 900 | 0 | 900 | 0
| 辅材 | 包含穿线管、线槽、五金件等 | 批 | 2 | 24 | 300 | 48 | 600 | 48 | 600
3 | 3#加压泵站 | [5 empty] | 3606 | 28200 | 0 | 0
3.1 | 3#泵房 | [5 empty] | 2178 | 21600 | 0 | 0
| RTU | CPU；I/O：≥32DI、≥32DO、≥4AI、≥4AO；通讯：向下通信≥2个RS485，2个以太网口；电源：230V AC/DC, 24 V DC, 8A；包含空开、防静电装置、端子排、设备箱，根据控制要求编制梯形图程序；PLC带触发采集、上传功能，支持4G传输 | 台 | 1 | 1200 | 15000 | 1200 | 15000 | 1200 | 15000
| 压力传感器 | 带就地数显，工作温度：-30℃~80℃；测量范围：0~1MPa;精确度：±0.25%FS（典型），输出信号：4~20mA DC。防护等级IP56 | 套 | 3 | 160 | 2000 | 480 | 6000 | 480 | 6000
| 4G网卡 | 4G卡，每月包含流量不小于20G，包含3年费用 | 张 | 1 | 450 |  | 450 | 0 | 450 | 0
| 综合布线 | 含电缆、网线等 | 项 | 1 | 24 | 300 | 24 | 300 | 24 | 300
| 辅材 | 包含穿线管、线槽、五金件等 | 批 | 1 | 24 | 300 | 24 | 300 | 24 | 300
3.2 | 3#泵房视频监控 | [5 empty] | 1428 | 6600 | 0 | 0
| 网络快球摄像机 | 室外型，支持4G（移动、联通、电信）网络传输，兼容3G(移动、联通)；支持国网B接口协议；1920×1080@30fps；0.5Lux/F1.6（彩色），0.01Lux/F1.6（黑白），0luxwithIR；焦距：4.7-94mm，20光学；50米红外照射距离，含支架、电源，内置256G存储，4G通讯模块 | 台 | 1 | 240 | 3000 | 240 | 3000 | 240 | 3000
| 网络快球摄像机 | 室内型，支持4G（移动、联通、电信）网络传输，兼容3G(移动、联通)；支持国网B接口协议；1920×1080@30fps；0.5Lux/F1.6（彩色），0.01Lux/F1.6（黑白），0luxwithIR；焦距：4.7-94mm，20光学；50米红外照射距离，含支架、电源，内置256G存储，4G通讯模块 | 台 | 1 | 240 | 3000 | 240 | 3000 | 240 | 3000
| 5G/4G网卡 | 5G/4G卡，每月包含流量不小于20G，包含3年费用 | 张 | 2 | 450 |  | 900 | 0 | 900 | 0
| 辅材 | 包含穿线管、线槽、五金件等 | 批 | 2 | 24 | 300 | 48 | 600 | 48 | 600
（二） | 绿化节灌自动化 | [5 empty] | 7676.16 | 95952 | 0 | 0
1 | 1#加压滴灌系统 | [5 empty] | 2441.6 | 30520 | 0 | 0
| 智能阀门控制器 | 控制1个阀门状态采集、阀门控制，4G通讯，含内置电池、太阳能供电，包含5年通讯资费 | 台 | 14 | 124.8 | 1560 | 1747.2 | 21840 | 1747.2 | 21840
| DN90电磁阀 | 法兰连接，UPVC材质或增强尼龙PA66材质，供电电压DC9-12V；3路脉冲电磁头配手动开关控制，9-12VDC+皮碗开关检测器，带减压功能 | 台 | 14 | 33.6 | 420 | 470.4 | 5880 | 470.4 | 5880
| 配套管件、线缆 | 通讯天线、三通、直接、安装支架等配件 | 套 | 14 | 16 | 200 | 224 | 2800 | 224 | 2800
2 | 2#加压滴灌系统 | [5 empty] | 2810.24 | 35128 | 0 | 0
| 智能阀门控制器 | 控制1个阀门状态采集、阀门控制，4G通讯，含内置电池、太阳能供电，包含5年通讯资费 | 台 | 17 | 124.8 | 1560 | 2121.6 | 26520 | 2121.6 | 26520
| DN75电磁阀 | 法兰连接，UPVC材质或增强尼龙PA66材质，供电电压DC9-12V；3路脉冲电磁头配手动开关控制，9-12VDC+皮碗开关检测器，带减压功能 | 台 | 14 | 24.96 | 312 | 349.44 | 4368 | 349.44 | 4368
| DN50电磁阀 | 法兰连接，UPVC材质或增强尼龙PA66材质，供电电压DC9-12V；3路脉冲电磁头配手动开关控制，9-12VDC+皮碗开关检测器，带减压功能 | 台 | 3 | 22.4 | 280 | 67.2 | 840 | 67.2 | 840
| 配套管件、线缆 | 通讯天线、三通、直接、安装支架等配件 | 套 | 17 | 16 | 200 | 272 | 3400 | 272 | 3400
3 | 3#加压滴灌系统 | [5 empty] | 2424.32 | 30304 | 0 | 0
| 智能阀门控制器 | 控制1个阀门状态采集、阀门控制，4G通讯，含内置电池、太阳能供电，包含5年通讯资费 | 台 | 14 | 124.8 | 1560 | 1747.2 | 21840 | 1747.2 | 21840
| DN90电磁阀 | 法兰连接，UPVC材质或增强尼龙PA66材质，供电电压DC9-12V；3路脉冲电磁头配手动开关控制，9-12VDC+皮碗开关检测器，带减压功能 | 台 | 12 | 33.6 | 420 | 403.2 | 5040 | 403.2 | 5040
| DN75电磁阀 | 法兰连接，UPVC材质或增强尼龙PA66材质，供电电压DC9-12V；3路脉冲电磁头配手动开关控制，9-12VDC+皮碗开关检测器，带减压功能 | 台 | 2 | 24.96 | 312 | 49.92 | 624 | 49.92 | 624
| 配套管件、线缆 | 通讯天线、三通、直接、安装支架等配件 | 套 | 14 | 16 | 200 | 224 | 2800 | 224 | 2800
（三） | 平罗段设备集成接入 | [5 empty] | 5345 |  | 0 | 0
| 组织机构信息 |  | 项 | 1 | 200 |  | 200 |  | 200 | 0
| 泵房信息 |  | 个 | 3 | 50 |  | 150 |  | 150 | 0
| 视频监控点信息 |  | 个 | 6 | 20 |  | 120 |  | 120 | 0
| 过滤器信息 |  | 个 | 3 | 50 |  | 150 |  | 150 | 0
| 施肥机信息 |  | 个 | 3 | 50 |  | 150 |  | 150 | 0
| 电磁（动）阀信息 |  | 个 | 45 | 30 |  | 1350 |  | 1350 | 0
| 网关信息 |  | 个 |  | 30 |  | 0 |  | 0 | 0
| 流量计信息 |  | 个 | 3 | 30 |  | 90 |  | 90 | 0
| 压力计信息 |  | 个 | 9 | 30 |  | 270 |  | 270 | 0
| 专题电子地图 |  | 亩 | 573 | 5 |  | 2865 |  | 2865 | 0
| 第三部分 金属结构及设备安装工程 | [5 empty] | 24840 | 0
1 | 1#加压泵站 | [5 empty] | 9000 | 0
| DN15 壁厚6mm 镀锌钢管 | Q235C | t | 1 | 9000 |  | 9000
2 | 2#加压泵站 | [5 empty] | 7920 | 0
| DN150 壁厚6mm 镀锌钢管 | Q235C | t | 0.63 | 9000 |  | 5670
| DN100 壁厚6mm 镀锌钢管 | Q235C | t | 0.25 | 9000 |  | 2250
3 | 3#加压泵站 | [5 empty] | 7920 | 0
| DN150 壁厚6mm 镀锌钢管 | Q235C | t | 0.63 | 9000 |  | 5670
| DN100 壁厚6mm 镀锌钢管 | Q235C | t | 0.25 | 9000 |  | 2250

## 总（姚伏）
总概算审核表（姚伏片区）
单位：万元
序号 | 工程或费用名称 | 建 安 工程费 | 设 备 购置费 | 独 立 费 用 | 合 计
第一部分 建筑工程 |  | 623.5795 |  |  | 623.5795 | 2942.5118 | 2928.2428 | 14.269
一 | 生态护岸工程 | 29.8331 |  |  | 29.8331 | 1442.7643 | 1428.4952 | 14.2691
二 | 污染底泥清除 | 113.7252 |  |  | 113.7252 | 307.4797 | 307.4797 | -4.5475e-13
三 | 生态沟渠工程 | 274.807 |  |  | 274.807 | 681.6412 | 681.6413 | -0.00010064
四 | 绿化灌溉 | 205.2143 |  |  | 205.2143 | 510.6266 | 510.6266 | -9.6634e-13
第二部分 机电设备及安装工程 |  | 2.5092 | 24.2664 |  | 26.7756 | 78.1948 | 75.8872 | 2.3075
一 | 水机设备及安装工程 | 0.90035 | 9.7658 |  | 10.6662
二 | 电气设备及安装工程 | 0.75646 | 8.2586 |  | 9.015
三 | 自动化工程 | 0.85236 | 6.242 |  | 7.0944
第三部分 金属结构设备及安装工程 |  | 0.9 |  |  | 0.9 | 2.484 | 2.484 | 0
第一~第三部分合计 |  | 626.9887 | 24.2664 |  | 651.2551
第四部分 临时工程 |  | 28.7897 |  |  | 28.7897 | 128.4928 | 124.2335 | -4.2593
第一~第四部分合计 |  | 655.7784 | 24.2664 |  | 680.0448
第五部分 独立费用 |  |  |  | 100.1224 | 100.1224 | 439.7119 | 401.9246 | 37.7873
一 | 建设管理费 |  |  | 29.8573 | 29.8573
二 | 工程建设监理费 |  |  | 16.3689 | 16.3689
三 | 科研勘测设计费 |  |  | 34.2229 | 34.2229
四 | 其他 |  |  | 19.6734 | 19.6734
1 | 安全生产措施费 |  |  | 16.3945 | 16.3945
2 | 工程质量检测费 |  |  | 3.2789 | 3.2789
第一~第五部分合计 |  | 655.7784 | 24.2664 | 100.1224 | 780.1672
| 基本预备费 |  |  |  | 23.405
Ⅰ | 工程部分 |  |  |  | 803.5722 | 3699.1371 | 3638.7553 | 60.3819
Ⅱ | 建设征地补偿工程 |  |  |  | 14.91 | 57.29 | 56.525
一 | 第一部分 农村移民安置补偿费 |  |  |  | 6.57
二 | 专项设施改建
三 | 第三部分 其他费用 |  |  |  | 0.73
| 其中：综合勘测设计科研费 |  |  |  | 0.2
四 | 第四部分 预备费 |  |  |  | 0.73
五 | 第五部分 有关税费 |  |  |  | 6.88
Ⅲ | 水土保持工程 |  |  |  | 17.23 | 50.01 | 34.57
一 | 第一部分 工程措施 |  |  |  | 4.44
二 | 第二部分 植物措施 |  |  |  | 2.14
三 | 第三部分 施工临时工程 |  |  |  | 1.66
四 | 第四部分 独立费用 |  |  |  | 8.49
| 其中：1.水土保持方案报告书编制费 |  |  |  | 3
| 2水土保持勘测设计费 |  |  |  | 0.33
五 | 基本预备费 |  |  |  | 0.5
六 | 水土保持设施补偿费
Ⅳ | 环境保护工程 |  |  |  | 11.92
一 | 环境保护措施
二 | 环境监测费 |  |  |  | 0.2
三 | 环境保护临时措施 |  |  |  | 6.28
四 | 独立费用 |  |  |  | 4.87
| 其中：科研勘测设计咨询费 |  |  |  | 3.19
五 | 基本预备费 |  |  |  | 0.57
Ⅴ | 供电投资 |  |  |  | 20.42 | 34.38
一 | 建筑工程
二 | 安装工程 |  |  |  | 17.44
三 | 设备购置费
四 | 其他费用 |  |  |  | 2.58
| 其中：勘测设计费 |  |  |  | 1.75
五 | 预备费 |  |  |  | 0.4
| 合计 |  |  |  | 868.0522 | 3884.2871 | 3817.7203 | 66.5669

## 概算（姚伏）
建筑工程概算表（姚伏片区）
序 号 | 工程或费用名称 | 单位 | 数量 | 单价(元） | 合计（元）
| 第一部分 建筑工程 |  |  |  | 6235795.3188 | 6235795.3188
| 第三排水沟平罗县治理段（桩号8+250~40+203.65） |  |  |  | 6235795.3188
一 | 生态护岸工程 |  |  |  | 298330.8482
1 | 生态护岸砌护工程 |  |  |  | 298330.8482 | 0
1.1 | 尾水翻建 |  |  |  | 55651.3064 | 0
1.1.1 | 管涵（直径1m）翻建 | 座 | 1 |  | 55651.3064 | 0
| 土方开挖 | m3 | 152.25 | 5.5974 | 852.2067 | 852.2067
| 土方回填（压实度不小于0.95） | m3 | 75.6 | 13.9556 | 1055.0447 | 1055.0447
| MU30、M7.5浆砌石护坡（抗硫） | m3 | 23.394 | 339.9244 | 7952.1906 | 7952.1906
| MU30、M7.5浆砌石挡土墙（抗硫） | m3 | 66.9333 | 334.4307 | 22384.5503 | 22384.5503
| C25现浇砼贴面（F200，W6，抗硫） | m3 | 8.82 | 648.0951 | 5716.1985 | 5716.1985
| C20现浇砼台帽（ F200） | m3 | 1.8522 | 528.0271 | 978.0118 | 978.0118
| 钢筋制安（砼贴面钢筋网片） | t | 0.19161 | 6774.2845 | 1298.0511 | 1298.0511
| 钢筋混凝土Ⅱ级排水管购置、运输、安装（承插式、胶圈连接,直径1m） | m | 9 | 831.7262 | 7485.5356 | 7485.5356
| C25现浇砼管座（F200，W6，抗硫） | m3 | 6.615 | 622.0206 | 4114.6663 | 4114.6663
| MU30、M7.5浆砌石基础 抗硫 | m3 | 10.584 | 318.6313 | 3372.394 | 3372.394
| 细部结构 | m3 | 17.2872 | 25.5945 | 442.4567 | 442.4567
1.2 | 尾水改造 |  |  |  | 242679.5418 | 0
1.2.1 | 管涵出水口改造 | 座 | 5 |  | 120775.0515 | 0
| 土方开挖 | m3 | 110.7422 | 5.5974 | 619.8702 | 619.8702
| 土方回填（压实度不小于0.95） | m3 | 55.1644 | 13.9556 | 769.8529 | 769.8529
| 浆砌石拆除及运输 | m3 | 121.8 | 39.6036 | 4823.7162 | 4823.7162
| MU30、M7.5浆砌石护坡（抗硫） | m3 | 116.97 | 339.9244 | 39760.9529 | 39760.9529
| MU30、M7.5浆砌石挡土墙、护底（抗硫） | m3 | 152.25 | 334.4307 | 50917.0738 | 50917.0738
| C25现浇砼贴面（F200，W6，抗硫） | m3 | 25.725 | 648.0951 | 16672.2456 | 16672.2456
| C20现浇砼台帽（F200，抗硫） | m3 | 4.6305 | 571.9522 | 2648.4244 | 2648.4244
| 钢筋制安（砼贴面钢筋网片） | t | 0.55888 | 6774.2845 | 3785.9825 | 3785.9825
| 细部结构 | m3 | 30.3555 | 25.5945 | 776.933 | 776.933
1.2.2 | 尾水出水口护底改造 | 座 | 12 |  | 121904.4903 | 0
| 土方开挖 | m3 | 197.9009 | 5.5974 | 1107.7337 | 1107.7337
| 土方回填 | m3 | 110.1861 | 13.9556 | 1537.7149 | 1537.7149
| 浆砌石拆除及运输 | m3 | 112.8939 | 39.6036 | 4471.0033 | 4471.0033
| MU30、M7.5浆砌石基础（抗硫） | m3 | 175.4243 | 334.4307 | 58667.2872 | 58667.2872
| C25现浇砼贴面 （F200，W6，抗硫） | m3 | 70.56 | 648.0951 | 45729.5878 | 45729.5878
| 钢筋制安（砼贴面钢筋网片） | t | 1.5339 | 6774.2845 | 10391.1634 | 10391.1634
二 | 污染底泥清除 | km | 10.96 |  | 1137251.8982 | 0
| 清淤（污染底泥）（运至弃土场，运距10km） | m3 | 42813.75 | 26.5628 | 1137251.8982 | 1137251.8982
三 | 生态沟渠工程 |  |  |  | 2748069.7872 | 0
1 | 裸露岸坡绿化 |  |  |  | 2457450.9873 | 0
1.1 | 生态土方工程 |  |  |  | 647070.1428 | 0
| 土地平整 | m3 | 46462.5 | 4.3415 | 201716.4538 | 201716.4538
| 回填种植土 10km | m3 | 15487.5 | 28.7557 | 445353.6889 | 445353.6889
1.2 | 混播草籽 |  |  |  | 353621.1957 | 0
| 岸坡混播草籽（蒙古冰草+披碱草+紫花苜蓿+沙打旺+食叶草+马蔺） | m2 | 154875 | 2.2833 | 353621.1957 | 353621.1957
1.3 | 植物养护（二年） |  |  |  | 1456759.6488 | 0
| 新栽植草籽养护 | m2 | 154875 | 9.406 | 1456759.6488 | 1456759.6488
2 | 格宾护岸绿化 |  |  |  | 210280.3379 | 0
| 回填种植土 10km | m3 | 1443.75 | 28.7557 | 41516.0219 | 41516.0219
| 格宾混播草籽（蒙古冰草+针茅草+蒲公英+草木犀+紫花地丁） | m2 | 14437.5 | 2.2833 | 32964.6877 | 32964.6877
| 格宾护岸绿化养护（二年） | m2 | 14437.5 | 9.406 | 135799.6283 | 135799.6283
3 | 挺水植物种植 |  |  |  | 80338.4621 | 0
| 回填种植土 10km | m3 | 288.75 | 28.7557 | 8303.2044 | 8303.2044
| 播种挺水植物草籽（芦苇+拂子茅+香蒲+千屈菜+碱蓬+芨芨草） | m2 | 2625 | 18.036 | 47344.4162 | 47344.4162
| 挺水植物种植养护 | m2 | 2625 | 9.406 | 24690.8415 | 24690.8415
四 | 绿环灌溉工程 |  |  |  | 2052142.7852 | 0
1 | 首部加压泵站工程 |  |  |  | 312623.9717 | 0
1.1 | 1#泵房加压系统首部加压泵站 |  |  |  | 312623.9717 | 0
1.1.1 | 主厂房工程 | 座 | 1 |  | 195435.5006 | 0
| 300mm厚清基土方 运距0.5km | m3 | 184.88 | 9.1597 | 1693.44 | 1693.44
| 泵房土方开挖 | m3 | 396.45 | 5.5974 | 2219.096 | 2219.096
| 泵房土方回填（压实度≥0.97） | m3 | 312.36 | 13.9556 | 4359.1768 | 4359.1768
| C30混凝土地坪 (W6、F150) | m3 | 19 | 583.2578 | 11081.8981 | 11081.8981
| 500mm厚3:7灰土（压实系数≥0.97） | m3 | 51.05 | 217.66 | 11111.543 | 11111.543
| 3000mm厚原土翻夯（夯实，压实系数≥0.97） | m3 | 67.35 | 12.9725 | 873.6972 | 873.6972
| 现浇C30混凝土镇墩 (W6、F150) | m3 | 0.216 | 574.649 | 124.1242 | 124.1242
| C20混凝土垫层 | m3 | 12.67 | 500.9133 | 6346.5713 | 6346.5713
| 钢筋制安 | t | 0.204 | 6774.2845 | 1381.954 | 1381.954
| 绿化灌溉机井泵房 | m2 | 71.02 | 2200 | 156244 | 156244
1.1.2 | 泵站水工工程 |  |  |  | 115046.1952 | 0
| 土方开挖（壤土） | m3 | 309.4026 | 5.5974 | 1731.8555 | 1731.8555
| 土方回填（壤土） | m3 | 100.0224 | 13.9556 | 1395.8744 | 1395.8744
| 现浇C30、W6、F150钢筋砼封闭圈墙壁 | m3 | 57.1642 | 977.9456 | 55903.4807 | 55903.4807
| 现浇C30、W6、F150钢筋砼底板 | m3 | 15.7156 | 583.0666 | 9163.2184 | 9163.2184
| 现浇C30、F150钢筋砼机墩 | m3 | 0.968 | 574.649 | 556.2602 | 556.2602
| 现浇C30、W6、F150钢筋砼集水井 | m3 | 1 | 608.1283 | 608.1283 | 608.1283
| 现浇C20砼垫层 | m3 | 2.2451 | 500.9133 | 1124.5904 | 1124.5904
| 现浇C30、F150二期砼 | m3 | 0.484 | 583.0666 | 282.2042 | 282.2042
| 钢筋制安 | t | 0.74368 | 6774.2845 | 5037.867 | 5037.867
| T2A08钢爬梯、LG11钢栏杆 | t | 1.35 | 7112.9988 | 9602.5483 | 9602.5483
| 预埋件钢材加工 | t | 1.56 | 7112.9988 | 11096.2781 | 11096.2781
| 50mm双组份聚硫防水密封膏 | m3 | 0.72 | 24000 | 17280 | 17280
| 沥青麻刀 | m2 | 5.8 | 217.912 | 1263.8898 | 1263.8898
1.1.3 | 电磁流量计井 | 座 | 1 |  | 2142.2759 | 0
| 预制钢筋砼阀井（上口井内径DN0.7m，下口井内径DN1.5m，壁厚100mm，深1.5m，配套混凝土井盖） | 套 | 1 | 1000 | 1000 | 1000
| 现浇C25混凝土底板 (W6、F150) | m³ | 0.76334 | 573.3833 | 437.6852 | 437.6852
| C25砼支墩 | m³ | 0.1764 | 647.3246 | 114.1881 | 114.1881
| C25砼井盖支撑 | m³ | 0.10386 | 647.3246 | 67.2282 | 67.2282
| 爬梯钢筋制安 | 套 | 1 | 50 | 50 | 50
| M7.5水泥砂浆填缝 | m³ | 0.19733 | 583.9937 | 115.2368 | 115.2368
| 阀井内外抹面（防水水泥砂浆） | m2 | 19.2133 | 18.6297 | 357.9376 | 357.9376
2 | 管网工程 |  |  |  | 1739518.8135 | 0
2.1 | 1#系统 |  |  |  | 1739518.8135 | 0
2.1.1 | 干管（地埋管及管件） |  |  |  | 789790.053 | 0
（1） | 管材及安装 |  |  |  | 557330.68 | 0
| PVC-U管Φ160/0.8MPa（地埋管） | m | 4120 | 42.3 | 174276 | 174276
| PVC-U管Φ160/0.63MPa（地埋管） | m | 9547 | 34.54 | 329753.38 | 329753.38
| PVC-U管Φ160安装费 | m | 13667 | 3.9 | 53301.3 | 53301.3
（2） | 管件及安装(10%) | 项 | 10% | 504029.38 | 50402.938 | 50402.938
（3） | 管道土方 |  |  |  | 138205.56 | 0
| 管道土方开挖 | m3 | 20637 | 3.98 | 82135.26 | 82135.26
| 管道土方回填 | m3 | 19605 | 2.86 | 56070.3 | 56070.3
（4） | 检修闸阀井 |  |  |  | 28800 | 0
| 塑脂井（井径D=0.7m，深H=1.5m，配套井盖） | 座 | 18 | 650 | 11700 | 11700
| DN160闸阀 | 套 | 18 | 950 | 17100 | 17100
（5） | 穿渠拉管 | 座 | 1 |  | 15050.875 | 0
| DN160 PE拉管 1.6Mpa | m | 51.5 | 292.25 | 15050.875 | 15050.875
2.1.2 | 辅管（地面管及管件） |  |  |  | 472877.376 | 0
（1） | 管材及安装 |  |  |  | 315332.61 | 0
| PVC-U管Φ125/0.63MPa | m | 6922 | 21.31 | 147507.82 | 147507.82
| PVC-U管Φ90/0.63MPa | m | 6922 | 13.61 | 94208.42 | 94208.42
| PVC-U管Φ63/0.63MPa | m | 2307 | 6.89 | 15895.23 | 15895.23
| PVC-U管Φ125/0.63MPa（竖管） | m | 29 | 21.31 | 617.99 | 617.99
| PVC管Φ90-63安装费 | m | 9229 | 3.25 | 29994.25 | 29994.25
| PVC管Φ125安装费 | m | 6951 | 3.9 | 27108.9 | 27108.9
-2 | 管件费（10%） | 项 | 10% | 258229.46 | 25822.946 | 25822.946
（3） | 管道土方 |  |  |  | 76561.82 | 0
| 管道土方开挖 | m3 | 11432 | 3.98 | 45499.36 | 45499.36
| 管道土方回填 | m3 | 10861 | 2.86 | 31062.46 | 31062.46
（4） | 阀件保护箱 |  |  |  | 55160 | 0
| 电磁阀保护箱（塑料井） | 座 | 14 | 220 | 3080 | 3080
| 减压阀保护箱（塑料井） | 座 | 14 | 220 | 3080 | 3080
| 减压阀Φ125 | 个 | 14 | 3500 | 49000 | 49000
2.1.3 | 排水管（地埋管及管材） |  |  |  | 18613.7185 | 0
（1） | 管材及安装 |  |  |  | 628.68 | 0
| PVC-U管Φ63/0.6MPa | m | 62 | 6.89 | 427.18 | 427.18
| PVC-U管Φ63 安装费 | m | 62 | 3.25 | 201.5 | 201.5
-2 | 管件及安装（10%） | 项 | 10% | 427.18 | 42.718 | 42.718
（3） | 管道土方 |  |  |  | 563.12 | 0
| 管道土方开挖 | m3 | 84 | 3.98 | 334.32 | 334.32
| 管道土方回填 | m3 | 80 | 2.86 | 228.8 | 228.8
-4 | 排水井 | 座 | 12 |  | 17379.2005 | 0
| C25预制钢筋砼阀井（上口井内径DN0.7m，下口井内径DN1.5m，壁厚120mm，深2.0m，配套砼井盖） | 套 | 12 | 1000 | 12000 | 12000
| 现浇C20砼底板 | m³ | 7.3 | 559.2302 | 4082.3801 | 4082.3801
| 砂砾石 | m³ | 0.7 | 128.489 | 89.9423 | 89.9423
| 爬梯制安 | 套 | 12 | 50 | 600 | 600
| 水泥砂浆填缝 | m³ | 0.32 | 583.9937 | 186.878 | 186.878
| PVC-UΦ63球阀 | 个 | 12 | 35 | 420 | 420
2.1.4 | 支管（地面管及管件） |  |  |  | 234920.066 | 0
| PE管Φ50/1.0MPa（支管）(PE80级) | m | 17535 | 9.36 | 164127.6 | 164127.6
| 立管(1.25MPaPE管)Φ20×1.5m(PE80级) | m | 3461 | 1.86 | 6437.46 | 6437.46
| PE管Φ50安装费 | m | 17535 | 2.5 | 43837.5 | 43837.5
| PE管Φ20安装费 | m | 3461 | 1 | 3461 | 3461
| 管件(10%) | 项 | 10% | 170565.06 | 17056.506 | 17056.506
2.1.5 | 喷头 |  |  |  | 223317.6 | 0
| 地埋升降式旋转喷头（喷头流量0.28m³/h,射程10.2米，工作压力0.2MPa | 个 | 2307 | 88 | 203016 | 203016
| 地埋升降式旋转喷头安装费 | 个 | 2307 | 8.8 | 20301.6 | 20301.6
临时工程概算表
单位：元
编号 | 工程项目名称 | 单位 | 工程量 | 单价 | 合价
| 第四部分 临时工程 |  |  |  | 287897.4449
一 | 施工导流 |  |  |  | 159007.1803
1 | 施工围堰 | m | 0 |  | 0
| 土方回填 | m3 | 0 | 6.1719 | 0
2 | 施工排水 |  |  |  | 159007.1803
| 降水井 | m | 90 | 220 | 19800
| 潜水泵基坑抽水台时 | 台时 | 7776 | 17.9022 | 139207.1803
二 | 施工交通工程 |  |  |  | 24000
| 5.0m宽砂砾石路面 | km | 0.8 | 30000 | 24000
三 | 施工场外供电工程 | km | 0 | 60000 | 0
四 | 施工房屋建筑工程 |  |  |  | 72264.4711
1 | 施工仓库 | m2 | 200 | 200 | 40000
2 | 办公、生活及文化福利建筑 | 0.5% | 6452894.2232 |  | 32264.4711
五 | 其它施工临时工程 |  |  |  | 32625.7935
1 | 其它施工临时工程 | 0.5% | 6525158.6943 |  | 32625.7935
独立费用计算表
单位：万元
编号 | 工程费用或名称 | 单位 | 数量 | 单价 | 合计
一 | 建设管理费 | 万元 |  |  | 29.8573
二 | 工程监理费 | 万元 |  |  | 16.3689
三 | 工程勘测设计费 | 万元 |  |  | 34.2229
1 | 工程设计费 | 万元 |  |  | 18.4171
2 | 工程勘测费 | 万元 |  |  | 15.8058
四 | 其他 | 万元 |  |  | 19.6734
1 | 安全生产措施费 | 万元 | 2.5% | 655.7784 | 16.3945
2 | 工程质量检测费 | 万元 | 0.5% | 655.7784 | 3.2789
| 合计 |  |  |  | 100.1224

## 安装（姚伏）
机电、金属结构设备及安装工程概算表（姚伏片区）
序号 | 项目名称 | 型号 | 单位 | 数量 | 单 价（元） |  | 合 计（元）
[5 empty] | 安装费 | 设备费 | 安装费 | 设备费
| 第二部分 机电设备安装工程 | [5 empty] | 25091.7242 | 242663.865 | 25091.7242 | 242663.865
一 | 水机设备及安装工程 | [5 empty] | 9003.5 | 97658.3062
1 | 首部加压泵站工程 | [5 empty] | 9003.5 | 97658.3062
1#加压泵站
| 单级单吸立式离心泵 | Q=50m3/h ，H=64m，η≥62%，NPSHr≤4.0m，n=2900rpm | 台 | 1 | 292.5 | 2925 | 292.5 | 2925 | 292.5 | 2925
| 进水钢制伸缩节 | CC2F型 DN150 PN10 | 台 | 1 | 60 | 600 | 60 | 600 | 60 | 600
| 进水电动蝶阀 | D942X-10 DN150 | 台 | 1 | 690 | 6900 | 690 | 6900 | 690 | 6900
| 出水钢制伸缩节 | CC2F型 DN150 PN10 | 台 | 1 | 60 | 600 | 60 | 600 | 60 | 600
| 出水电动蝶阀 | D942X-10 DN150 | 台 | 1 | 690 | 6900 | 690 | 6900 | 690 | 6900
| 砂石+叠片式组合过滤器 | Q=80m3/h 120目 1.0MPa | 套 | 1 | 1600 | 16000 | 1600 | 16000 | 1600 | 16000
| 出水静音止回阀 | DN150 PN10 | 台 | 1 | 290 | 2900 | 290 | 2900 | 290 | 2900
| 钢制伸缩节 | CC2F型 DN150 PN10 | 台 | 1 | 60 | 600 | 60 | 600 | 60 | 600
| 出水手动蝶阀 | D342X-10 DN150 | 台 | 1 | 105 | 1050 | 105 | 1050 | 105 | 1050
| 排气补气阀（配套闸阀、缓冲塞阀） | DN50 PN10 | 套 | 1 | 162 | 1620 | 162 | 1620 | 162 | 1620
| 电磁流量计 | DN150 PN10 | 台 | 1 | 650 | 6500 | 650 | 6500 | 650 | 6500
| 钢制伸缩节 | C2F型 DN150 PN10 | 台 | 1 | 60 | 600 | 60 | 600 | 60 | 600
| 吊车 | LX-1t | 台 | 1 | 1500 | 15000 | 1500 | 15000 | 1500 | 15000
| 真空泵及配套附件（含电机/汽水分离罐/管道/阀件/电控箱等） | SZB-4 | 台 | 2 | 1050 | 10500 | 2100 | 21000 | 2100 | 21000
| 固定式式排水泵 | 65WQ30-10-2.2 | 台 | 2 | 256 | 2560 | 512 | 5120 | 512 | 5120
| 橡胶柔性防水套管 | DN150 L=500mm | 台 | 2 | 86 | 860 | 172 | 1720 | 172 | 1720
| 共用设备 | [7 empty] | 0 | 0
| 1#机井泵房 消防 | MF/ABC4 | 台 | 4 |  | 150 |  | 600 | 0 | 600
| 运杂二项费7.749％ | [6 empty] | 7023.3062 | 0 | 7023.3062
二 | 电气设备及安装工程 | [5 empty] | 7564.6242 | 82585.5589 | 0 | 0
1 | 首部加压泵站工程 | [5 empty] | 7564.6242 | 82585.5589 | 0 | 0
1.1 | 1#加压泵站主要电气设备 | [5 empty] | 7564.6242 | 82585.5589 | 0 | 0
| 变压器 | S13-50/10/0.4 50KVA | 台 | 1 | 1330 | 13300 | 1330 | 13300 | 1330 | 13300
| 计量箱 | 含互感器、塑壳断路器 | 面 | 1 | 1500 | 15000 | 1500 | 15000 | 1500 | 15000
| 变频电机 | YSP180M-2 0.4kV 22kW | 台 | 1 | 865 | 8650 | 865 | 8650 | 865 | 8650
| 低压配电柜 | XL-21型（变频器30KW） | 面 | 1 | 1290 | 12900 | 1290 | 12900 | 1290 | 12900
| 动力配电箱 | PXT(R)- | 台 | 1 | 300 | 3000 | 300 | 3000 | 300 | 3000
| 动力电缆 | ZC-YJV22-1-3x35+1x16 | 米 | 40 | 11.2331 | 112.331 | 449.3242 | 4493.2416 | 449.3242 | 4493.2416
| 动力电缆 | ZC-YJV-1-3x16+1x10 | 米 | 30 | 5.3593 | 53.5931 | 160.7794 | 1607.7936 | 160.7794 | 1607.7936
| 动力电缆 | ZC-YJV-1-3x6+1x4 | 米 | 60 | 2.2253 | 22.2534 | 133.5206 | 1335.2064 | 133.5206 | 1335.2064
| 聚氯乙烯绝缘线 | BV-0.5-2.5 | 米 | 150 | 0.26 | 2.6 | 39 | 390 | 39 | 390
| 聚氯乙烯绝缘线 | BV-0.5-4 | 米 | 50 | 0.42 | 4.2 | 21 | 210 | 21 | 210
| 照明灯具 |  | 盏 | 15 | 5 | 50 | 75 | 750 | 75 | 750
| 避雷带 | φ8镀锌圆钢 | 米 | 150 | 1.5 | 15 | 225 | 2250 | 225 | 2250
| 接地扁钢 | -40x4 | 米 | 300 | 2 | 20 | 600 | 6000 | 600 | 6000
| 接地极 | G50 L=2500mm | 根 | 2 | 6.5 | 65 | 13 | 130 | 13 | 130
| 穿线钢管 | G100 | 米 | 20 | 8.5 | 85 | 170 | 1700 | 170 | 1700
| 穿线钢管 | G50 | 米 | 20 | 4.5 | 45 | 90 | 900 | 90 | 900
| 穿线钢管 | G32 | 米 | 80 | 3 | 30 | 240 | 2400 | 240 | 2400
| 穿线护管 | PVC20 | 米 | 300 | 0.21 | 2.1 | 63 | 630 | 63 | 630
| 安全工具 | 安全帽、手套、安全绳 手提式应急灯、防火沙、安全铲、防静电鞋、绝缘胶垫等 | 套 | 1 |  | 1000 |  | 1000 |  | 1000
| 运杂二项综合费7.749% | [6 empty] | 5939.3173 | 0 | 5939.3173
三 | 自动化工程 | [5 empty] | 8523.6 | 62420 | 0 | 0
（一） | 加压泵站自动化 | [5 empty] | 3902 | 31900 | 0 | 0
1 | 1#加压泵站 | [5 empty] | 3902 | 31900 | 0 | 0
1.1 | 1#泵房 | [5 empty] | 2474 | 25300 | 0 | 0
| RTU | CPU；I/O：≥32DI、≥32DO、≥4AI、≥4AO；通讯：向下通信≥2个RS485，2个以太网口；电源：230V AC/DC, 24 V DC, 8A；包含空开、防静电装置、端子排、设备箱，根据控制要求编制梯形图程序；PLC带触发采集、上传功能，支持4G传输 | 台 | 1 | 1200 | 15000 | 1200 | 15000 | 1200 | 15000
| 压力传感器 | 带就地数显，工作温度：-30℃~80℃；测量范围：0~1MPa;精确度：±0.25%FS（典型），输出信号：4~20mA DC。防护等级IP56 | 套 | 3 | 160 | 2000 | 480 | 6000 | 480 | 6000
| 投入式液位计 | 测量范围：0~5m；工作环境温度：-30℃~60℃；输出信号：4~20mA | 台 | 1 | 176 | 2200 | 176 | 2200 | 176 | 2200
| 4G工业路由器 | CPU:工业级32位通信处理器;1个RS485串口，内置15KV ESD保护;天线接口：蜂窝：1个标准SMA阴头双天线接口；SIM/UIM卡接口：标准的抽屉式用户卡接口，支持1.8V/3V SIM/UIM卡，内置15KV ESD保护；电源接口：标准的3芯火车头电源插座；电源：DC12V/1.5A;供电范围：DC 5~36V；防护等级：IP30； | 台 | 1 | 120 | 1500 | 120 | 1500 | 120 | 1500
| 4G网卡 | 4G卡，每月包含流量不小于20G，包含3年费用 | 张 | 1 | 450 |  | 450 | 0 | 450 | 0
| 综合布线 | 含电缆、网线等 | 项 | 1 | 24 | 300 | 24 | 300 | 24 | 300
| 辅材 | 包含穿线管、线槽、五金件等 | 批 | 1 | 24 | 300 | 24 | 300 | 24 | 300
1.2 | 1#泵房视频监控 | [5 empty] | 1428 | 6600 | 0 | 0
| 网络快球摄像机 | 室外型，支持4G（移动、联通、电信）网络传输，兼容3G(移动、联通)；支持国网B接口协议；1920×1080@30fps；0.5Lux/F1.6（彩色），0.01Lux/F1.6（黑白），0luxwithIR；焦距：4.7-94mm，20光学；50米红外照射距离，含支架、电源，内置256G存储，4G通讯模块 | 台 | 1 | 240 | 3000 | 240 | 3000 | 240 | 3000
| 网络快球摄像机 | 室内型，支持4G（移动、联通、电信）网络传输，兼容3G(移动、联通)；支持国网B接口协议；1920×1080@30fps；0.5Lux/F1.6（彩色），0.01Lux/F1.6（黑白），0luxwithIR；焦距：4.7-94mm，20光学；50米红外照射距离，含支架、电源，内置256G存储，4G通讯模块 | 台 | 1 | 240 | 3000 | 240 | 3000 | 240 | 3000
| 5G/4G网卡 | 5G/4G卡，每月包含流量不小于20G，包含3年费用 | 张 | 2 | 450 |  | 900 | 0 | 900 | 0
| 辅材 | 包含穿线管、线槽、五金件等 | 批 | 2 | 24 | 300 | 48 | 600 | 48 | 600
（二） | 绿化节灌自动化 | [5 empty] | 2441.6 | 30520 | 0 | 0
1 | 1#加压滴灌系统 | [5 empty] | 2441.6 | 30520 | 0 | 0
| 智能阀门控制器 | 控制1个阀门状态采集、阀门控制，4G通讯，含内置电池、太阳能供电，包含5年通讯资费 | 台 | 14 | 124.8 | 1560 | 1747.2 | 21840 | 1747.2 | 21840
| DN90电磁阀 | 法兰连接，UPVC材质或增强尼龙PA66材质，供电电压DC9-12V；3路脉冲电磁头配手动开关控制，9-12VDC+皮碗开关检测器，带减压功能 | 台 | 14 | 33.6 | 420 | 470.4 | 5880 | 470.4 | 5880
| 配套管件、线缆 | 通讯天线、三通、直接、安装支架等配件 | 套 | 14 | 16 | 200 | 224 | 2800 | 224 | 2800
（三） | 平罗段设备集成接入 | [5 empty] | 2180 |  | 0 | 0
| 组织机构信息 |  | 项 | 1 | 200 |  | 200 |  | 200 | 0
| 泵房信息 |  | 个 | 1 | 50 |  | 50 |  | 50 | 0
| 视频监控点信息 |  | 个 | 2 | 20 |  | 40 |  | 40 | 0
| 过滤器信息 |  | 个 | 1 | 50 |  | 50 |  | 50 | 0
| 施肥机信息 |  | 个 | 1 | 50 |  | 50 |  | 50 | 0
| 电磁（动）阀信息 |  | 个 | 14 | 30 |  | 420 |  | 420 | 0
| 网关信息 |  | 个 |  | 30 |  | 0 |  | 0 | 0
| 流量计信息 |  | 个 | 2 | 30 |  | 60 |  | 60 | 0
| 压力计信息 |  | 个 | 3 | 30 |  | 90 |  | 90 | 0
| 专题电子地图 |  | 亩 | 244 | 5 |  | 1220 |  | 1220 | 0
| 第三部分 金属结构及设备安装工程 | [5 empty] | 9000 | 0
1 | 1#加压泵站 | [5 empty] | 9000 | 0
| DN15 壁厚6mm 镀锌钢管 | Q235C | t | 1 | 9000 |  | 9000

## 总（城关）
总概算审核表（城关片区）
单位：万元
序号 | 工程或费用名称 | 建 安 工程费 | 设 备 购置费 | 独 立 费 用 | 合 计
第一部分 建筑工程 |  | 499.6607 |  |  | 499.6607
一 | 生态护岸工程 | 28.9526 |  |  | 28.9526
二 | 污染底泥清除 | 153.4739 |  |  | 153.4739
三 | 生态沟渠工程 | 168.148 |  |  | 168.148
四 | 绿化灌溉 | 149.0861 |  |  | 149.0861
第二部分 机电设备及安装工程 |  | 2.4234 | 23.8641 |  | 26.2876
一 | 水机设备及安装工程 | 0.82025 | 8.9028 |  | 9.723
二 | 电气设备及安装工程 | 0.75646 | 8.2586 |  | 9.015
三 | 自动化工程 | 0.84672 | 6.7028 |  | 7.5495
第三部分 金属结构设备及安装工程 |  | 0.792 |  |  | 0.792
第一~第三部分合计 |  | 502.8761 | 23.8641 |  | 526.7402
第四部分 临时工程 |  | 27.7086 |  |  | 27.7086
第一~第四部分合计 |  | 530.5847 | 23.8641 |  | 554.4488
第五部分 独立费用 |  |  |  | 83.3658 | 83.3658
一 | 建设管理费 |  |  | 25.15 | 25.15
二 | 工程建设监理费 |  |  | 13.7555 | 13.7555
三 | 科研勘测设计费 |  |  | 28.5428 | 28.5428
四 | 其他 |  |  | 15.9175 | 15.9175
1 | 安全生产措施费 |  |  | 13.2646 | 13.2646
2 | 工程质量检测费 |  |  | 2.6529 | 2.6529
第一~第五部分合计 |  | 530.5847 | 23.8641 | 83.3658 | 637.8146
| 基本预备费 |  |  |  | 19.1344
Ⅰ | 工程部分 |  |  |  | 656.9491
Ⅱ | 建设征地补偿工程 |  |  |  | 18.41
一 | 第一部分 农村移民安置补偿费 |  |  |  | 7.8
二 | 专项设施改建
三 | 第三部分 其他费用 |  |  |  | 0.87
| 其中：综合勘测设计科研费 |  |  |  | 0.23
四 | 第四部分 预备费 |  |  |  | 0.87
五 | 第五部分 有关税费 |  |  |  | 8.87
Ⅲ | 水土保持工程 |  |  |  | 15.72
一 | 第一部分 工程措施 |  |  |  | 3.43
二 | 第二部分 植物措施 |  |  |  | 2.11
三 | 第三部分 施工临时工程 |  |  |  | 1.31
四 | 第四部分 独立费用 |  |  |  | 8.41
| 其中：1.水土保持方案报告书编制费 |  |  |  | 3
| 2水土保持勘测设计费 |  |  |  | 0.27
五 | 基本预备费 |  |  |  | 0.46
六 | 水土保持设施补偿费
Ⅳ | 环境保护工程 |  |  |  | 19.63
一 | 环境保护措施
二 | 环境监测费 |  |  |  | 0.4
三 | 环境保护临时措施 |  |  |  | 12.55
四 | 独立费用 |  |  |  | 5.75
| 其中：科研勘测设计咨询费 |  |  |  | 3.39
五 | 基本预备费 |  |  |  | 0.93
Ⅴ | 供电投资 |  |  |  | 3.15
一 | 建筑工程
二 | 安装工程 |  |  |  | 2.7
三 | 设备购置费
四 | 其他费用 |  |  |  | 0.39
| 其中：勘测设计费 |  |  |  | 0.25
五 | 预备费 |  |  |  | 0.06
| 合计 |  |  |  | 713.8591

## 概算（城关）
建筑工程概算表（城关片区）
序 号 | 工程或费用名称 | 单位 | 数量 | 单价(元） | 合计（元）
| 第一部分 建筑工程 |  |  |  | 4996606.541 | 4996606.541
| 第三排水沟平罗县治理段（桩号8+250~40+203.65） |  |  |  | 4996606.541
一 | 生态护岸工程 |  |  |  | 289526.219
1 | 生态护岸砌护工程 |  |  |  | 289526.219 | 0
1.1 | 附属建筑物改造工程 |  |  |  | 289526.219 | 0
1.1.1 | 尾水翻建 |  |  |  | 55651.3064 | 0
1.1.1.1 | 管涵（直径1m）翻建 | 座 | 1 |  | 55651.3064 | 0
| 土方开挖 | m3 | 152.25 | 5.5974 | 852.2067 | 852.2067
| 土方回填（压实度不小于0.95） | m3 | 75.6 | 13.9556 | 1055.0447 | 1055.0447
| MU30、M7.5浆砌石护坡（抗硫） | m3 | 23.394 | 339.9244 | 7952.1906 | 7952.1906
| MU30、M7.5浆砌石挡土墙（抗硫） | m3 | 66.9333 | 334.4307 | 22384.5503 | 22384.5503
| C25现浇砼贴面（F200，W6，抗硫） | m3 | 8.82 | 648.0951 | 5716.1985 | 5716.1985
| C20现浇砼台帽（ F200） | m3 | 1.8522 | 528.0271 | 978.0118 | 978.0118
| 钢筋制安（砼贴面钢筋网片） | t | 0.19161 | 6774.2845 | 1298.0511 | 1298.0511
| 钢筋混凝土Ⅱ级排水管购置、运输、安装（承插式、胶圈连接,直径1m） | m | 9 | 831.7262 | 7485.5356 | 7485.5356
| C25现浇砼管座（F200，W6，抗硫） | m3 | 6.615 | 622.0206 | 4114.6663 | 4114.6663
| MU30、M7.5浆砌石基础 抗硫 | m3 | 10.584 | 318.6313 | 3372.394 | 3372.394
| 细部结构 | m3 | 17.2872 | 25.5945 | 442.4567 | 442.4567
1.1.2 | 尾水改造 |  |  |  | 233874.9126 | 0
1.1.2.1 | 管涵出水口改造 | 座 | 8 |  | 193240.0825 | 0
| 土方开挖 | m3 | 177.1875 | 5.5974 | 991.7923 | 991.7923
| 土方回填（压实度不小于0.95） | m3 | 88.263 | 13.9556 | 1231.7647 | 1231.7647
| 浆砌石拆除及运输 | m3 | 194.88 | 39.6036 | 7717.946 | 7717.946
| MU30、M7.5浆砌石护坡（抗硫） | m3 | 187.152 | 339.9244 | 63617.5246 | 63617.5246
| MU30、M7.5浆砌石挡土墙、护底（抗硫） | m3 | 243.6 | 334.4307 | 81467.3181 | 81467.3181
| C25现浇砼贴面（F200，W6，抗硫） | m3 | 41.16 | 648.0951 | 26675.5929 | 26675.5929
| C20现浇砼台帽（F200，抗硫） | m3 | 7.4088 | 571.9522 | 4237.4791 | 4237.4791
| 钢筋制安（砼贴面钢筋网片） | t | 0.8942 | 6774.2845 | 6057.572 | 6057.572
| 细部结构 | m3 | 48.5688 | 25.5945 | 1243.0928 | 1243.0928
1.1.2.2 | 尾水出水口护底改造 | 座 | 4 |  | 40634.8301 | 0
| 土方开挖 | m3 | 65.967 | 5.5974 | 369.2446 | 369.2446
| 土方回填 | m3 | 36.7287 | 13.9556 | 512.5716 | 512.5716
| 浆砌石拆除及运输 | m3 | 37.6313 | 39.6036 | 1490.3344 | 1490.3344
| MU30、M7.5浆砌石基础（抗硫） | m3 | 58.4748 | 334.4307 | 19555.7624 | 19555.7624
| C25现浇砼贴面 （F200，W6，抗硫） | m3 | 23.52 | 648.0951 | 15243.1959 | 15243.1959
| 钢筋制安（砼贴面钢筋网片） | t | 0.5113 | 6774.2845 | 3463.7211 | 3463.7211
二 | 污染底泥清除 | km | 14.8 |  | 1534739.3499 | 0
| 清淤（污染底泥）（运至弃土场，运距10km） | m3 | 57777.83 | 26.5628 | 1534739.3499 | 1534739.3499
三 | 生态沟渠工程 |  |  |  | 1681479.9357 | 0
1 | 裸露岸坡绿化 |  |  |  | 601617.3231 | 0
1.1 | 生态土方工程 |  |  |  | 158411.5448 | 0
| 土地平整 | m3 | 11374.65 | 4.3415 | 49382.923 | 49382.923
| 回填种植土 10km | m3 | 3791.55 | 28.7557 | 109028.6217 | 109028.6217
1.2 | 混播草籽 |  |  |  | 86571.2636 | 0
| 岸坡混播草籽（蒙古冰草+披碱草+紫花苜蓿+沙打旺+食叶草+马蔺） | m2 | 37915.5 | 2.2833 | 86571.2636 | 86571.2636
1.3 | 植物养护（二年） |  |  |  | 356634.5147 | 0
| 新栽植草籽养护 | m2 | 37915.5 | 9.406 | 356634.5147 | 356634.5147
2 | 格宾护岸绿化 |  |  |  | 806711.8416 | 0
| 回填种植土 10km | m3 | 5538.75 | 28.7557 | 159270.5566 | 159270.5566
| 格宾混播草籽（蒙古冰草+针茅草+蒲公英+草木犀+紫花地丁） | m2 | 55387.5 | 2.2833 | 126464.5293 | 126464.5293
| 格宾护岸绿化养护（二年） | m2 | 55387.5 | 9.406 | 520976.7557 | 520976.7557
3 | 挺水植物种植 |  |  |  | 273150.771 | 0
| 回填种植土 10km | m3 | 981.75 | 28.7557 | 28230.8949 | 28230.8949
| 播种挺水植物草籽（芦苇+拂子茅+香蒲+千屈菜+碱蓬+芨芨草） | m2 | 8925 | 18.036 | 160971.015 | 160971.015
| 挺水植物种植养护 | m2 | 8925 | 9.406 | 83948.8611 | 83948.8611
四 | 绿环灌溉工程 |  |  |  | 1490861.0366 | 0
1 | 首部加压泵站工程 |  |  |  | 312599.1123 | 0
1.1 | 2#泵房加压系统首部加压泵站 | 座 |  |  | 312599.1123 | 0
1.1.1 | 主厂房工程 | 座 | 1 |  | 195410.7021 | 0
| 300mm厚清基土方 运距0.5km | m3 | 184.88 | 9.1597 | 1693.44 | 1693.44
| 泵房土方开挖 | m3 | 396.45 | 5.5974 | 2219.096 | 2219.096
| 泵房土方回填（压实度≥0.97） | m3 | 312.36 | 13.9556 | 4359.1768 | 4359.1768
| C30混凝土地坪 (W6、F150) | m3 | 19 | 583.2578 | 11081.8981 | 11081.8981
| 500mm厚3:7灰土（压实系数≥0.97） | m3 | 51.05 | 217.66 | 11111.543 | 11111.543
| 3000mm厚原土翻夯（夯实，压实系数≥0.97） | m3 | 67.35 | 12.9725 | 873.6972 | 873.6972
| 现浇C30混凝土镇墩 (W6、F150) | m3 | 0.22 | 574.649 | 126.4228 | 126.4228
| C20混凝土垫层 | m3 | 12.67 | 500.9133 | 6346.5713 | 6346.5713
| 钢筋制安 | t | 0.2 | 6774.2845 | 1354.8569 | 1354.8569
| 绿化灌溉机井泵房 | m2 | 71.02 | 2200 | 156244 | 156244
1.2.1 | 泵站水工工程 |  |  |  | 115046.1952 | 0
| 土方开挖（壤土） | m3 | 309.4026 | 5.5974 | 1731.8555 | 1731.8555
| 土方回填（壤土） | m3 | 100.0224 | 13.9556 | 1395.8744 | 1395.8744
| 现浇C30、W6、F150钢筋砼封闭圈墙壁 | m3 | 57.1642 | 977.9456 | 55903.4807 | 55903.4807
| 现浇C30、W6、F150钢筋砼底板 | m3 | 15.7156 | 583.0666 | 9163.2184 | 9163.2184
| 现浇C30、F150钢筋砼机墩 | m3 | 0.968 | 574.649 | 556.2602 | 556.2602
| 现浇C30、W6、F150钢筋砼集水井 | m3 | 1 | 608.1283 | 608.1283 | 608.1283
| 现浇C20砼垫层 | m3 | 2.2451 | 500.9133 | 1124.5904 | 1124.5904
| 现浇C30、F150二期砼 | m3 | 0.484 | 583.0666 | 282.2042 | 282.2042
| 钢筋制安 | t | 0.74368 | 6774.2845 | 5037.867 | 5037.867
| T2A08钢爬梯、LG11钢栏杆 | t | 1.35 | 7112.9988 | 9602.5483 | 9602.5483
| 预埋件钢材加工 | t | 1.56 | 7112.9988 | 11096.2781 | 11096.2781
| 50mm双组份聚硫防水密封膏 | m3 | 0.72 | 24000 | 17280 | 17280
| 沥青麻刀 | m2 | 5.8 | 217.912 | 1263.8898 | 1263.8898
1.2.3 | 电磁流量计井 | 座 | 1 |  | 2142.2151 | 0
| 预制钢筋砼阀井（上口井内径DN0.7m，下口井内径DN1.5m，壁厚100mm，深1.5m，配套混凝土井盖） | 套 | 1 | 1000 | 1000 | 1000
| 现浇C25混凝土底板 (W6、F150) | m³ | 0.76334 | 573.3833 | 437.6852 | 437.6852
| C25砼支墩 | m³ | 0.1764 | 647.3246 | 114.1881 | 114.1881
| C25砼井盖支撑 | m³ | 0.10386 | 647.3246 | 67.2282 | 67.2282
| 爬梯钢筋制安 | 套 | 1 | 50 | 50 | 50
| M7.5水泥砂浆填缝 | m³ | 0.19733 | 583.9937 | 115.2368 | 115.2368
| 阀井内外抹面（防水水泥砂浆） | m2 | 19.21 | 18.6297 | 357.8768 | 357.8768
2 | 管网工程 |  |  |  | 1178261.9243 | 0
2.2 | 2#系统 |  |  |  | 1178261.9243 | 0
2.2.1 | 干管（地埋管及管件） |  |  |  | 551364.884 | 0
（1） | 管材及安装 |  |  |  | 335040.59 | 0
| PVC-U管Φ125/0.8MPa（地埋管） | m | 4120 | 26.15 | 107738 | 107738
| PVC-U管Φ125/0.63MPa（地埋管） | m | 8379 | 21.31 | 178556.49 | 178556.49
| PVC-U管Φ125安装费 | m | 12499 | 3.9 | 48746.1 | 48746.1
（2） | 管件及安装(10%) | 项 | 10% | 286294.49 | 28629.449 | 28629.449
（3） | 管道土方 |  |  |  | 126398.32 | 0
| 管道土方开挖 | m3 | 18874 | 3.98 | 75118.52 | 75118.52
| 管道土方回填 | m3 | 17930 | 2.86 | 51279.8 | 51279.8
（4） | 检修闸阀井 |  |  |  | 29400 | 0
| 塑脂井（井径D=0.7m，深H=1.5m，配套井盖） | 座 | 21 | 650 | 13650 | 13650
| DN125闸阀 | 套 | 21 | 750 | 15750 | 15750
（5） | 穿渠拉管 | 座 | 3 |  | 31896.525 | 0
| DN125PE拉管 1.6Mpa | m | 154.5 | 206.45 | 31896.525 | 31896.525
2.2.2 | 辅管（地面管及管件） |  |  |  | 286522.326 | 0
（1） | 管材及安装 |  |  |  | 168842.56 | 0
| PVC-U管Φ110/0.63MPa | m | 2657 | 21.31 | 56620.67 | 56620.67
| PVC-U管Φ90/0.63MPa | m | 4532 | 9.47 | 42918.04 | 42918.04
| PVC-U管Φ63/0.63MPa | m | 2570 | 13.61 | 34977.7 | 34977.7
| PVC-U管Φ125/0.63MPa（竖管） | m | 35 | 21.31 | 745.85 | 745.85
| PVC管Φ90-63安装费 | m | 7102 | 3.25 | 23081.5 | 23081.5
| PVC管Φ110-125安装费 | m | 2692 | 3.9 | 10498.8 | 10498.8
-2 | 管件费（10%） | 项 | 10% | 135262.26 | 13526.226 | 13526.226
（3） | 管道土方 |  |  |  | 45673.54 | 0
| 管道土方开挖 | m3 | 6820 | 3.98 | 27143.6 | 27143.6
| 管道土方回填 | m3 | 6479 | 2.86 | 18529.94 | 18529.94
（4） | 阀件保护箱 |  |  |  | 58480 | 0
| 电磁阀保护箱（塑料井） | 座 | 17 | 220 | 3740 | 3740
| 减压阀保护箱（塑料井） | 座 | 17 | 220 | 3740 | 3740
| 减压阀Φ110 | 个 | 17 | 3000 | 51000 | 51000
2.2.3 | 排水管（地埋管及管材） |  |  |  | 29471.1023 | 0
（1） | 管材及安装 |  |  |  | 993.72 | 0
| PVC-U管Φ63/0.6MPa | m | 98 | 6.89 | 675.22 | 675.22
| PVC-U管Φ63 安装费 | m | 98 | 3.25 | 318.5 | 318.5
-2 | 管件及安装（10%） | 项 | 10% | 675.22 | 67.522 | 67.522
（3） | 管道土方 |  |  |  | 889.7 | 0
| 管道土方开挖 | m³ | 133 | 3.98 | 529.34 | 529.34
| 管道土方回填 | m³ | 126 | 2.86 | 360.36 | 360.36
-4 | 排水井 | 座 | 19 |  | 27520.1603 | 0
| C25预制钢筋砼阀井（上口井内径DN0.7m，下口井内径DN1.5m，壁厚120mm，深2.0m，配套砼井盖） | 套 | 19 | 1000 | 19000 | 19000
| 现浇C20砼底板 | m³ | 11.56 | 559.2302 | 6464.7006 | 6464.7006
| 砂砾石 | m³ | 1.11 | 128.489 | 142.6228 | 142.6228
| 爬梯制安 | 套 | 19 | 50 | 950 | 950
| 水泥砂浆填缝 | m³ | 0.51 | 583.9937 | 297.8368 | 297.8368
| PVC-UΦ63球阀 | 个 | 19 | 35 | 665 | 665
2.2.4 | 支管（地面管及管件） |  |  |  | 159411.612 | 0
| PE管Φ50/1.0MPa（支管）(PE80级) | m | 11899 | 9.36 | 111374.64 | 111374.64
| 立管(1.25MPaPE管)Φ20×1.5m(PE80级) | m | 2348 | 1.86 | 4367.28 | 4367.28
| PE管Φ50安装费 | m | 11899 | 2.5 | 29747.5 | 29747.5
| PE管Φ20安装费 | m | 2348 | 1 | 2348 | 2348
| 管件(10%) | 项 | 10% | 115741.92 | 11574.192 | 11574.192
2.2.5 | 喷头 |  |  |  | 151492 | 0
| 地埋升降式旋转喷头（喷头流量0.28m³/h,射程10.2米，工作压力0.2MPa | 个 | 1565 | 88 | 137720 | 137720
| 地埋升降式旋转喷头安装费 | 个 | 1565 | 8.8 | 13772 | 13772
临时工程概算表
单位：元
编号 | 工程项目名称 | 单位 | 工程量 | 单价 | 合价
| 第四部分 临时工程 |  |  |  | 277085.7717
一 | 施工导流 |  |  |  | 114820.6169
1 | 施工围堰 | m | 0 |  | 0
| 土方回填 | m3 | 0 | 6.1719 | 0
2 | 施工排水 |  |  |  | 114820.6169
| 降水井 | m | 65 | 220 | 14300
| 潜水泵基坑抽水台时 | 台时 | 5615 | 17.9022 | 100520.6169
二 | 施工交通工程 |  |  |  | 30000
| 5.0m宽砂砾石路面 | km | 1 | 30000 | 30000
三 | 施工场外供电工程 | km | 0 | 60000 | 0
四 | 施工房屋建筑工程 |  |  |  | 105867.9076
1 | 施工仓库 | m2 | 400 | 200 | 80000
2 | 办公、生活及文化福利建筑 | 0.5% | 5173581.5221 |  | 25867.9076
五 | 其它施工临时工程 |  |  |  | 26397.2471
1 | 其它施工临时工程 | 0.5% | 5279449.4297 |  | 26397.2471
独立费用计算表
单位：万元
编号 | 工程费用或名称 | 单位 | 数量 | 单价 | 合计
一 | 建设管理费 | 万元 |  |  | 25.15
二 | 工程监理费 | 万元 |  |  | 13.7555
三 | 工程勘测设计费 | 万元 |  |  | 28.5428
1 | 工程设计费 | 万元 |  |  | 15.336
2 | 工程勘测费 | 万元 |  |  | 13.2069
四 | 其他 | 万元 |  |  | 15.9175
1 | 安全生产措施费 | 万元 | 2.5% | 530.5847 | 13.2646
2 | 工程质量检测费 | 万元 | 0.5% | 530.5847 | 2.6529
| 合计 |  |  |  | 83.3658

## 安装（城关）
机电、金属结构设备及安装工程概算表（城关片区）
序号 | 项目名称 | 型号 | 单位 | 数量 | 单 价（元） |  | 合 计（元）
[5 empty] | 安装费 | 设备费 | 安装费 | 设备费
| 第二部分 机电设备安装工程 | [5 empty] | 24234.3642 | 238641.1701 | 24234.3642 | 238641.1701
一 | 水机设备及安装工程 | [5 empty] | 8202.5 | 89027.6113
1 | 首部加压泵站工程 | [5 empty] | 8202.5 | 89027.6113
| 2#加压泵站 | [7 empty] | 0 | 0
| 水泵 | 单级单吸立式离心泵 Q=31m3/h ，H=69m，η≥53%，NPSHr≤2.2m，n=2900rpm | 台 | 1 | 382.5 | 3825 | 382.5 | 3825 | 382.5 | 3825
| 进水钢制伸缩节 | CC2F型 DN150 PN10 | 台 | 1 | 60 | 600 | 60 | 600 | 60 | 600
| 进水电动蝶阀 | D942X-10 DN150 | 台 | 1 | 690 | 6900 | 690 | 6900 | 690 | 6900
| 出水钢制伸缩节 | CC2F型 DN100 PN10 | 台 | 1 | 36 | 360 | 36 | 360 | 36 | 360
| 出水电动蝶阀 | D942X-10 DN100 | 台 | 1 | 640 | 6400 | 640 | 6400 | 640 | 6400
| 砂石+叠片式组合过滤器 | Q=60m3/h 120目 1.0MPa | 套 | 1 | 1200 | 12000 | 1200 | 12000 | 1200 | 12000
| 出水静音止回阀 | DN100 PN10 | 台 | 1 | 155 | 1550 | 155 | 1550 | 155 | 1550
| 钢制伸缩节 | CC2F型 DN100 PN10 | 台 | 1 | 36 | 360 | 36 | 360 | 36 | 360
| 出水手动蝶阀 | D342X-10 DN100 | 台 | 1 | 60 | 600 | 60 | 600 | 60 | 600
| 排气补气阀（配套闸阀、缓冲塞阀） | DN25 PN10 | 套 | 1 | 79 | 790 | 79 | 790 | 79 | 790
| 电磁流量计 | DN100 PN10 | 台 | 1 | 550 | 5500 | 550 | 5500 | 550 | 5500
| 钢制伸缩节 | C2F型 DN100 PN10 | 台 | 1 | 36 | 360 | 36 | 360 | 36 | 360
| 吊车 | LX-1t | 台 | 1 | 1500 | 15000 | 1500 | 15000 | 1500 | 15000
| 真空泵及配套附件（含电机/汽水分离罐/管道/阀件/电控箱等） | SZB-4 | 台 | 2 | 1050 | 10500 | 2100 | 21000 | 2100 | 21000
| 固定式式排水泵 | 65WQ30-10-2.2 | 台 | 2 | 256 | 2560 | 512 | 5120 | 512 | 5120
| 橡胶柔性防水套管 | DN150 L=500mm | 台 | 1 | 86 | 860 | 86 | 860 | 86 | 860
| 橡胶柔性防水套管 | DN100 L=500mm | 台 | 1 | 80 | 800 | 80 | 800 | 80 | 800
| 共用设备 | [7 empty] | 0 | 0
| 2#机井泵房 消防 | MF/ABC4 | 台 | 4 |  | 150 |  | 600 | 0 | 600
| 运杂二项费7.749％ | [6 empty] | 6402.6112 | 0 | 6402.6112
二 | 电气设备及安装工程 | [5 empty] | 7564.6242 | 82585.5589 | 0 | 0
1 | 首部加压泵站工程 | [5 empty] | 7564.6242 | 82585.5589 | 0 | 0
1.1 | 2#加压泵站主要电气设备 | [5 empty] | 7564.6242 | 82585.5589 | 0 | 0
| 变压器 | S13-50/10/0.4 50KVA | 台 | 1 | 1330 | 13300 | 1330 | 13300 | 1330 | 13300
| 计量箱 | 含互感器、塑壳断路器 | 面 | 1 | 1500 | 15000 | 1500 | 15000 | 1500 | 15000
| 变频电机 | YSP180M-2 0.4kV 22kW | 台 | 1 | 865 | 8650 | 865 | 8650 | 865 | 8650
| 低压配电柜 | MNS-（变频器30KW） | 面 | 1 | 1290 | 12900 | 1290 | 12900 | 1290 | 12900
| 动力配电箱 | PXT(R)- | 台 | 1 | 300 | 3000 | 300 | 3000 | 300 | 3000
| 动力电缆 | ZC-YJV22-1-3x35+1x16 | 米 | 40 | 11.2331 | 112.331 | 449.3242 | 4493.2416 | 449.3242 | 4493.2416
| 动力电缆 | ZC-YJV-1-3x16+1x10 | 米 | 30 | 5.3593 | 53.5931 | 160.7794 | 1607.7936 | 160.7794 | 1607.7936
| 动力电缆 | ZC-YJV-1-3x6+1x4 | 米 | 60 | 2.2253 | 22.2534 | 133.5206 | 1335.2064 | 133.5206 | 1335.2064
| 聚氯乙烯绝缘线 | BV-0.5-2.5 | 米 | 150 | 0.26 | 2.6 | 39 | 390 | 39 | 390
| 聚氯乙烯绝缘线 | BV-0.5-4 | 米 | 50 | 0.42 | 4.2 | 21 | 210 | 21 | 210
| 照明灯具 |  | 盏 | 15 | 5 | 50 | 75 | 750 | 75 | 750
| 避雷带 | φ8镀锌圆钢 | 米 | 150 | 1.5 | 15 | 225 | 2250 | 225 | 2250
| 接地扁钢 | -40x4 | 米 | 300 | 2 | 20 | 600 | 6000 | 600 | 6000
| 接地极 | G50 L=2500mm | 根 | 2 | 6.5 | 65 | 13 | 130 | 13 | 130
| 穿线钢管 | G100 | 米 | 20 | 8.5 | 85 | 170 | 1700 | 170 | 1700
| 穿线钢管 | G50 | 米 | 20 | 4.5 | 45 | 90 | 900 | 90 | 900
| 穿线钢管 | G32 | 米 | 80 | 3 | 30 | 240 | 2400 | 240 | 2400
| 穿线护管 | PVC20 | 米 | 300 | 0.21 | 2.1 | 63 | 630 | 63 | 630
| 安全工具 | 安全帽、手套、安全绳 手提式应急灯、防火沙、安全铲、防静电鞋、绝缘胶垫等 | 套 | 1 |  | 1000 |  | 1000 |  | 1000
| 运杂二项综合费7.749% | [6 empty] | 5939.3173 | 0 | 5939.3173
三 | 自动化工程 | [5 empty] | 8467.24 | 67028 | 0 | 0
（一） | 加压泵站自动化 | [5 empty] | 3902 | 31900 | 0 | 0
1 | 2#加压泵站 | [5 empty] | 3902 | 31900 | 0 | 0
1.1 | 2#泵房 | [5 empty] | 2474 | 25300 | 0 | 0
| RTU | CPU；I/O：≥32DI、≥32DO、≥4AI、≥4AO；通讯：向下通信≥2个RS485，2个以太网口；电源：230V AC/DC, 24 V DC, 8A；包含空开、防静电装置、端子排、设备箱，根据控制要求编制梯形图程序；PLC带触发采集、上传功能，支持4G传输 | 台 | 1 | 1200 | 15000 | 1200 | 15000 | 1200 | 15000
| 压力传感器 | 带就地数显，工作温度：-30℃~80℃；测量范围：0~1MPa;精确度：±0.25%FS（典型），输出信号：4~20mA DC。防护等级IP56 | 套 | 3 | 160 | 2000 | 480 | 6000 | 480 | 6000
| 投入式液位计 | 测量范围：0~5m；工作环境温度：-30℃~60℃；输出信号：4~20mA | 台 | 1 | 176 | 2200 | 176 | 2200 | 176 | 2200
| 4G工业路由器 | CPU:工业级32位通信处理器;1个RS485串口，内置15KV ESD保护;天线接口：蜂窝：1个标准SMA阴头双天线接口；SIM/UIM卡接口：标准的抽屉式用户卡接口，支持1.8V/3V SIM/UIM卡，内置15KV ESD保护；电源接口：标准的3芯火车头电源插座；电源：DC12V/1.5A;供电范围：DC 5~36V；防护等级：IP30； | 台 | 1 | 120 | 1500 | 120 | 1500 | 120 | 1500
| 4G网卡 | 4G卡，每月包含流量不小于20G，包含3年费用 | 张 | 1 | 450 |  | 450 | 0 | 450 | 0
| 综合布线 | 含电缆、网线等 | 项 | 1 | 24 | 300 | 24 | 300 | 24 | 300
| 辅材 | 包含穿线管、线槽、五金件等 | 批 | 1 | 24 | 300 | 24 | 300 | 24 | 300
1.2 | 2#泵房视频监控 | [5 empty] | 1428 | 6600 | 0 | 0
| 网络快球摄像机 | 室外型，支持4G（移动、联通、电信）网络传输，兼容3G(移动、联通)；支持国网B接口协议；1920×1080@30fps；0.5Lux/F1.6（彩色），0.01Lux/F1.6（黑白），0luxwithIR；焦距：4.7-94mm，20光学；50米红外照射距离，含支架、电源，内置256G存储，4G通讯模块 | 台 | 1 | 240 | 3000 | 240 | 3000 | 240 | 3000
| 网络快球摄像机 | 室内型，支持4G（移动、联通、电信）网络传输，兼容3G(移动、联通)；支持国网B接口协议；1920×1080@30fps；0.5Lux/F1.6（彩色），0.01Lux/F1.6（黑白），0luxwithIR；焦距：4.7-94mm，20光学；50米红外照射距离，含支架、电源，内置256G存储，4G通讯模块 | 台 | 1 | 240 | 3000 | 240 | 3000 | 240 | 3000
| 5G/4G网卡 | 5G/4G卡，每月包含流量不小于20G，包含3年费用 | 张 | 2 | 450 |  | 900 | 0 | 900 | 0
| 辅材 | 包含穿线管、线槽、五金件等 | 批 | 2 | 24 | 300 | 48 | 600 | 48 | 600
（二） | 绿化节灌自动化 | [5 empty] | 2810.24 | 35128 | 0 | 0
1 | 2#加压滴灌系统 | [5 empty] | 2810.24 | 35128 | 0 | 0
| 智能阀门控制器 | 控制1个阀门状态采集、阀门控制，4G通讯，含内置电池、太阳能供电，包含5年通讯资费 | 台 | 17 | 124.8 | 1560 | 2121.6 | 26520 | 2121.6 | 26520
| DN75电磁阀 | 法兰连接，UPVC材质或增强尼龙PA66材质，供电电压DC9-12V；3路脉冲电磁头配手动开关控制，9-12VDC+皮碗开关检测器，带减压功能 | 台 | 14 | 24.96 | 312 | 349.44 | 4368 | 349.44 | 4368
| DN50电磁阀 | 法兰连接，UPVC材质或增强尼龙PA66材质，供电电压DC9-12V；3路脉冲电磁头配手动开关控制，9-12VDC+皮碗开关检测器，带减压功能 | 台 | 3 | 22.4 | 280 | 67.2 | 840 | 67.2 | 840
| 配套管件、线缆 | 通讯天线、三通、直接、安装支架等配件 | 套 | 17 | 16 | 200 | 272 | 3400 | 272 | 3400
（三） | 平罗段设备集成接入 | [5 empty] | 1755 |  | 0 | 0
| 组织机构信息 |  | 项 | 1 | 200 |  | 200 |  | 200 | 0
| 泵房信息 |  | 个 | 1 | 50 |  | 50 |  | 50 | 0
| 视频监控点信息 |  | 个 | 2 | 20 |  | 40 |  | 40 | 0
| 过滤器信息 |  | 个 | 1 | 50 |  | 50 |  | 50 | 0
| 施肥机信息 |  | 个 | 1 | 50 |  | 50 |  | 50 | 0
| 电磁（动）阀信息 |  | 个 | 17 | 30 |  | 510 |  | 510 | 0
| 网关信息 |  | 个 |  | 30 |  | 0 |  | 0 | 0
| 流量计信息 |  | 个 | 2 | 30 |  | 60 |  | 60 | 0
| 压力计信息 |  | 个 | 3 | 30 |  | 90 |  | 90 | 0
| 专题电子地图 |  | 亩 | 141 | 5 |  | 705 |  | 705 | 0
| 第三部分 金属结构及设备安装工程 | [5 empty] | 7920 | 0
1 | 2#加压泵站 | [5 empty] | 7920 | 0
| DN150 壁厚6mm 镀锌钢管 | Q235C | t | 0.63 | 9000 |  | 5670
| DN100 壁厚6mm 镀锌钢管 | Q235C | t | 0.25 | 9000 |  | 2250

## 总（高庄）
总概算审核表（高庄片区）
单位：万元
序号 | 工程或费用名称 | 建 安 工程费 | 设 备 购置费 | 独 立 费 用 | 合 计
第一部分 建筑工程 |  | 1819.2716 |  |  | 1819.2716
一 | 生态护岸工程 | 1383.9786 |  |  | 1383.9786
二 | 污染底泥清除 | 40.2805 |  |  | 40.2805
三 | 生态沟渠工程 | 238.6862 |  |  | 238.6862
四 | 绿化灌溉 | 156.3262 |  |  | 156.3262
第二部分 机电设备及安装工程 |  | 2.3442 | 22.7875 |  | 25.1317
一 | 水机设备及安装工程 | 0.8135 | 8.83 |  | 9.6435
二 | 电气设备及安装工程 | 0.70806 | 7.7371 |  | 8.4451
三 | 自动化工程 | 0.82263 | 6.2204 |  | 7.043
第三部分 金属结构设备及安装工程 |  | 0.792 |  |  | 0.792
第一~第三部分合计 |  | 1822.4078 | 22.7875 |  | 1845.1953
第四部分 临时工程 |  | 71.9945 |  |  | 71.9945
第一~第四部分合计 |  | 1894.4022 | 22.7875 |  | 1917.1897
第五部分 独立费用 |  |  |  | 256.2237 | 256.2237
一 | 建设管理费 |  |  | 72.8519 | 72.8519
二 | 工程建设监理费 |  |  | 39.8661 | 39.8661
三 | 科研勘测设计费 |  |  | 86.6736 | 86.6736
四 | 其他 |  |  | 56.8321 | 56.8321
1 | 安全生产措施费 |  |  | 47.3601 | 47.3601
2 | 工程质量检测费 |  |  | 9.472 | 9.472
第一~第五部分合计 |  | 1894.4022 | 22.7875 | 256.2237 | 2173.4134
| 基本预备费 |  |  |  | 65.2024
Ⅰ | 工程部分 |  |  |  | 2238.6158
Ⅱ | 建设征地补偿工程 |  |  |  | 23.97
一 | 第一部分 农村移民安置补偿费 |  |  |  | 8.72
二 | 专项设施改建
三 | 第三部分 其他费用 |  |  |  | 0.96
| 其中：综合勘测设计科研费 |  |  |  | 0.26
四 | 第四部分 预备费 |  |  |  | 0.97
五 | 第五部分 有关税费 |  |  |  | 13.32
Ⅲ | 水土保持工程 |  |  |  | 17.06
一 | 第一部分 工程措施 |  |  |  | 3.85
二 | 第二部分 植物措施 |  |  |  | 2.85
三 | 第三部分 施工临时工程 |  |  |  | 1.38
四 | 第四部分 独立费用 |  |  |  | 8.48
| 其中：1.水土保持方案报告书编制费 |  |  |  | 3
| 2水土保持勘测设计费 |  |  |  | 0.32
五 | 基本预备费 |  |  |  | 0.5
六 | 水土保持设施补偿费
Ⅳ | 环境保护工程 |  |  |  | 11.92
一 | 环境保护措施
二 | 环境监测费 |  |  |  | 0.2
三 | 环境保护临时措施 |  |  |  | 6.28
四 | 独立费用 |  |  |  | 4.87
| 其中：科研勘测设计咨询费 |  |  |  | 3.19
五 | 基本预备费 |  |  |  | 0.57
Ⅴ | 供电投资 |  |  |  | 10.81
一 | 建筑工程
二 | 安装工程 |  |  |  | 9.22
三 | 设备购置费
四 | 其他费用 |  |  |  | 1.38
| 其中：勘测设计费 |  |  |  | 0.93
五 | 预备费 |  |  |  | 0.21
| 合计 |  |  |  | 2302.3758

## 概算（高庄）
建筑工程概算表（高庄片区）
序 号 | 工程或费用名称 | 单位 | 数量 | 单价(元） | 合计（元）
| 第一部分 建筑工程 |  |  |  | 18192715.8491 | 18192715.8491
| 第三排水沟平罗县治理段（桩号8+250~40+203.65） |  |  |  | 18192715.8491
一 | 生态护岸工程 |  |  |  | 13839786.1629
1 | 生态护岸土方工程 |  |  |  | 1818213.4427
1.1 | 34+673～36+600（左岸） | m | 1927 |  | 709556.2634
| 土方开挖 | m3 | 2103.7059 | 4.9661 | 10447.3098 | 10447.3098
| 土方回填 | m3 | 1788.15 | 6.1719 | 11036.3386 | 11036.3386
| 弃土外运（运距15km） | m3 | 22411.2941 | 30.702 | 688072.615 | 688072.615
1.2 | 36+600～38+614（左右岸） | m | 2014 |  | 814012.4445 | 0
| 土方开挖 | m3 | 4794.1765 | 4.9661 | 23808.5786 | 23808.5786
| 土方回填 | m3 | 4075.05 | 6.1719 | 25150.9279 | 25150.9279
| 弃土外运（运距16km） | m3 | 24368.8235 | 31.3947 | 765052.9381 | 765052.9381
1.3 | 38+614～39+650（右岸） | m | 1036 |  | 228756.1331 | 0
| 土方开挖 | m3 | 1131.7647 | 4.9661 | 5620.5084 | 5620.5084
| 土方回填 | m2 | 962 | 6.1719 | 5937.3977 | 5937.3977
| 弃土外运（运距17km） | m3 | 6783.2353 | 32.0199 | 217198.227 | 217198.227
1.4 | 39+859～40+204（左岸） | m | 345 |  | 65888.6016 | 0
| 土方开挖 | m3 | 430.5882 | 4.9661 | 2138.3639 | 2138.3639
| 土方回填 | m3 | 366 | 6.1719 | 2258.9268 | 2258.9268
| 弃土外运（运距17km） | m3 | 1920.4118 | 32.0199 | 61491.3109 | 61491.3109
2 | 生态护岸砌护工程 |  |  |  | 12021572.7203 | 0
2.1 | 34+673～36+600（左岸） | m | 1927 |  | 3047545.6469 | 0
| 格宾石笼（2*2*0.3） | m3 | 6070.05 | 383.4508 | 2327565.349 | 2327565.349
| 土工布（250g/m2） | m2 | 23268.53 | 4.5309 | 105427.9565 | 105427.9565
| 基础格宾石笼（2*1*1.2） | m3 | 2428.02 | 253.1084 | 614552.3414 | 614552.3414
2.2 | 36+600～38+614（左右岸） | m | 4028 |  | 6370271.8082 | 0
| 格宾石笼（2*2*0.3） | m3 | 12688.2 | 383.4508 | 4865300.0652 | 4865300.0652
| 土工布（250g/m2） | m2 | 48638.1 | 4.5309 | 220375.567 | 220375.567
| 基础格宾石笼（2*1*1.2） | m3 | 5075.28 | 253.1084 | 1284596.176 | 1284596.176
2.3 | 38+614～39+650（右岸） | m | 1036 |  | 1638431.3787 | 0
| 格宾石笼（2*2*0.3） | m3 | 3263.4 | 383.4508 | 1251353.2442 | 1251353.2442
| 土工布（250g/m2） | m2 | 12509.7 | 4.5309 | 56680.5083 | 56680.5083
| 基础格宾石笼（2*1*1.2） | m3 | 1305.36 | 253.1084 | 330397.6262 | 330397.6262
2.4 | 39+859～40+204（左岸） | m | 345 |  | 545616.6497 | 0
| 格宾石笼（2*2*0.3） | m3 | 1086.75 | 383.4508 | 416715.1248 | 416715.1248
| 土工布（250g/m2） | m2 | 4165.88 | 4.5309 | 18875.2884 | 18875.2884
| 基础格宾石笼（2*1*1.2） | m3 | 434.7 | 253.1084 | 110026.2365 | 110026.2365
2.5 | 附属建筑物改造工程 |  |  |  | 419707.2368 | 0
2.5.1 | 尾水翻建 |  |  |  | 153355.478 | 0
2.5.1.1 | 管涵翻建（直径1.5m） | 座 | 1 |  | 71966.9881 | 0
| 土方开挖 | m3 | 177.1875 | 5.5974 | 991.7923 | 991.7923
| 土方回填（压实度不小于0.95） | m3 | 88.263 | 13.9556 | 1231.7647 | 1231.7647
| MU30、M7.5浆砌石护坡（抗硫） | m3 | 23.394 | 339.9244 | 7952.1906 | 7952.1906
| MU30、M7.5浆砌石挡土墙（抗硫） | m3 | 79.7055 | 334.4307 | 26655.966 | 26655.966
| C25现浇砼贴面（F200，W6，抗硫） | m3 | 9.66 | 648.0951 | 6260.5983 | 6260.5983
| C20现浇砼台帽（ F200） | m3 | 1.89 | 528.0271 | 997.9712 | 997.9712
| 钢筋制安（砼贴面钢筋网片） | t | 0.20986 | 6774.2845 | 1421.6751 | 1421.6751
| 钢筋混凝土Ⅱ级排水管购置、运输、安装（承插式、胶圈连接,直径1.5m） | m | 9.45 | 1829.5065 | 17288.8365 | 17288.8365
| C25现浇砼管座（F200，W6，抗硫） | m3 | 7.56 | 622.0206 | 4702.4758 | 4702.4758
| MU30、M7.5浆砌石基础 抗硫 | m3 | 12.474 | 318.6313 | 3974.6073 | 3974.6073
| 细部结构 | m3 | 19.11 | 25.5945 | 489.1103 | 489.1103
2.5.1.2 | 盖板涵（2*2m）翻建 | 座 | 1 |  | 81388.4899 | 0
| 土方开挖 | m3 | 339.3201 | 5.5974 | 1899.3161 | 1899.3161
| 土方回填 | m3 | 68.4474 | 13.9556 | 955.2257 | 955.2257
| C30混凝土（盖板） 预制 | m3 | 5.67 | 941.1782 | 5336.4802 | 5336.4802
| C30混凝土（支座） 抗硫 | m3 | 5.67 | 709.4705 | 4022.6975 | 4022.6975
| C20混凝土（台帽） 抗硫 | m3 | 1.764 | 571.9522 | 1008.9236 | 1008.9236
| C25现浇砼贴面（F200，W6，抗硫） | m3 | 21.504 | 648.0951 | 13936.6363 | 13936.6363
| MU30、M7.5浆砌石护坡（抗硫） | m3 | 23.394 | 339.9244 | 7952.1906 | 7952.1906
| MU30、M7.5浆砌石挡土墙、护底（抗硫） | m3 | 126.2247 | 334.4307 | 42213.4146 | 42213.4146
| 钢筋制安 | t | 0.4691 | 6774.2845 | 3177.8318 | 3177.8318
| 细部结构 | m3 | 34.608 | 25.5945 | 885.7735 | 885.7735
2.5.2 | 尾水改造 |  |  |  | 195240.8061 | 0
2.5.2.1 | 管涵出水口改造 | 座 | 3 |  | 72465.0309 | 0
| 土方开挖 | m3 | 66.4453 | 5.5974 | 371.9221 | 371.9221
| 土方回填（压实度不小于0.95） | m3 | 33.0986 | 13.9556 | 461.9118 | 461.9118
| 浆砌石拆除及运输 | m3 | 73.08 | 39.6036 | 2894.2297 | 2894.2297
| MU30、M7.5浆砌石护坡（抗硫） | m3 | 70.182 | 339.9244 | 23856.5717 | 23856.5717
| MU30、M7.5浆砌石挡土墙、护底（抗硫） | m3 | 91.35 | 334.4307 | 30550.2443 | 30550.2443
| C25现浇砼贴面（F200，W6，抗硫） | m3 | 15.435 | 648.0951 | 10003.3473 | 10003.3473
| C20现浇砼台帽（F200，抗硫） | m3 | 2.7783 | 571.9522 | 1589.0547 | 1589.0547
| 钢筋制安（砼贴面钢筋网片） | t | 0.33533 | 6774.2845 | 2271.5895 | 2271.5895
| 细部结构 | m3 | 18.2133 | 25.5945 | 466.1598 | 466.1598
2.5.2.2 | 盖板涵出水口改造 | 座 | 3 |  | 122775.7752 | 0
| 土方开挖 | m3 | 84.83 | 5.5974 | 474.829 | 474.829
| 土方回填 | m3 | 25.6678 | 13.9556 | 358.2097 | 358.2097
| 浆砌石拆除及运输 | m3 | 118.0368 | 39.6036 | 4674.68 | 4674.68
| C20混凝土台帽（F200，抗硫） | m3 | 5.8968 | 571.9522 | 3372.6874 | 3372.6874
| C25现浇砼贴面（F200，W6，抗硫） | m3 | 49.392 | 648.0951 | 32010.7115 | 32010.7115
| MU30、M7.5浆砌石护坡（抗硫） | m3 | 70.182 | 339.9244 | 23856.5717 | 23856.5717
| MU30、M7.5浆砌石挡土墙、护底（抗硫） | m3 | 147.546 | 334.4307 | 49343.9118 | 49343.9118
| 钢筋制安 | t | 1.073 | 6774.2845 | 7269.0864 | 7269.0864
| 细部结构 | m3 | 55.2888 | 25.5945 | 1415.0876 | 1415.0876
2.5.3 | 尾水出水口护底改造 | 座 | 7 |  | 71110.9527 | 0
| 土方开挖 | m3 | 115.4422 | 5.5974 | 646.178 | 646.178
| 土方回填 | m3 | 64.2752 | 13.9556 | 897.0004 | 897.0004
| 浆砌石拆除及运输 | m3 | 65.8548 | 39.6036 | 2608.0853 | 2608.0853
| MU30、M7.5浆砌石基础（抗硫） | m3 | 102.3309 | 334.4307 | 34222.5842 | 34222.5842
| C25现浇砼贴面 （F200，W6，抗硫） | m3 | 41.16 | 648.0951 | 26675.5929 | 26675.5929
| 钢筋制安（砼贴面钢筋网片） | t | 0.89478 | 6774.2845 | 6061.512 | 6061.512
二 | 污染底泥清除 | km | 6.2 |  | 402805.3187 | 0
| 清淤（污染底泥）（运至弃土场，运距10km） | m3 | 15164.28 | 26.5628 | 402805.3187 | 402805.3187
三 | 生态沟渠工程 |  |  |  | 2386862.0031 | 0
1 | 裸露岸坡绿化 |  |  |  | 871020.594 | 0
1.1 | 生态土方工程 |  |  |  | 229347.9801 | 0
| 土地平整 | m3 | 16468.2 | 4.3415 | 71496.5167 | 71496.5167
| 回填种植土 10km | m3 | 5489.4 | 28.7557 | 157851.4634 | 157851.4634
1.2 | 混播草籽 |  |  |  | 125337.7364 | 0
| 岸坡混播草籽（蒙古冰草+披碱草+紫花苜蓿+沙打旺+食叶草+马蔺） | m2 | 54894 | 2.2833 | 125337.7364 | 125337.7364
1.3 | 植物养护（二年） |  |  |  | 516334.8775 | 0
| 新栽植草籽养护 | m2 | 54894 | 9.406 | 516334.8775 | 516334.8775
2 | 格宾护岸绿化 |  |  |  | 1129252.7297 | 0
| 回填种植土 10km | m3 | 8193.15 | 28.7557 | 235599.6498 | 235599.6498
| 格宾混播草籽（蒙古冰草+针茅草+蒲公英+草木犀+紫花地丁） | m2 | 76450.5 | 2.2833 | 174557.0119 | 174557.0119
| 格宾护岸绿化养护（二年） | m2 | 76450.5 | 9.406 | 719096.068 | 719096.068
3 | 挺水植物种植 |  |  |  | 386588.6794 | 0
| 回填种植土 10km | m3 | 1389.465 | 28.7557 | 39955.0194 | 39955.0194
| 播种挺水植物草籽（芦苇+拂子茅+香蒲+千屈菜+碱蓬+芨芨草） | m2 | 12631.5 | 18.036 | 227821.3307 | 227821.3307
| 挺水植物种植养护 | m2 | 12631.5 | 9.406 | 118812.3293 | 118812.3293
四 | 绿环灌溉工程 |  |  |  | 1563262.3643 | 0
1 | 首部加压泵站工程 |  |  |  | 312599.1732 | 0
1.1 | 3#泵房加压系统首部加压泵站 |  |  |  | 312599.1732 | 0
1.1.1 | 主厂房工程 | 座 | 1 |  | 195410.7021 | 0
| 300mm厚清基土方 运距0.5km | m3 | 184.88 | 9.1597 | 1693.44 | 1693.44
| 泵房土方开挖 | m3 | 396.45 | 5.5974 | 2219.096 | 2219.096
| 泵房土方回填（压实度≥0.97） | m3 | 312.36 | 13.9556 | 4359.1768 | 4359.1768
| C30混凝土地坪 (W6、F150) | m3 | 19 | 583.2578 | 11081.8981 | 11081.8981
| 500mm厚3:7灰土（压实系数≥0.97） | m3 | 51.05 | 217.66 | 11111.543 | 11111.543
| 3000mm厚原土翻夯（夯实，压实系数≥0.97） | m3 | 67.35 | 12.9725 | 873.6972 | 873.6972
| 现浇C30混凝土镇墩 (W6、F150) | m3 | 0.22 | 574.649 | 126.4228 | 126.4228
| C20混凝土垫层 | m3 | 12.67 | 500.9133 | 6346.5713 | 6346.5713
| 钢筋制安 | t | 0.2 | 6774.2845 | 1354.8569 | 1354.8569
| 绿化灌溉机井泵房 | m2 | 71.02 | 2200 | 156244 | 156244
1.1.2 | 泵站水工工程 |  |  |  | 115046.1952 | 0
| 土方开挖（壤土） | m3 | 309.4026 | 5.5974 | 1731.8555 | 1731.8555
| 土方回填（壤土） | m3 | 100.0224 | 13.9556 | 1395.8744 | 1395.8744
| 现浇C30、W6、F150钢筋砼封闭圈墙壁 | m3 | 57.1642 | 977.9456 | 55903.4807 | 55903.4807
| 现浇C30、W6、F150钢筋砼底板 | m3 | 15.7156 | 583.0666 | 9163.2184 | 9163.2184
| 现浇C30、F150钢筋砼机墩 | m3 | 0.968 | 574.649 | 556.2602 | 556.2602
| 现浇C30、W6、F150钢筋砼集水井 | m3 | 1 | 608.1283 | 608.1283 | 608.1283
| 现浇C20砼垫层 | m3 | 2.2451 | 500.9133 | 1124.5904 | 1124.5904
| 现浇C30、F150二期砼 | m3 | 0.484 | 583.0666 | 282.2042 | 282.2042
| 钢筋制安 | t | 0.74368 | 6774.2845 | 5037.867 | 5037.867
| T2A08钢爬梯、LG11钢栏杆 | t | 1.35 | 7112.9988 | 9602.5483 | 9602.5483
| 预埋件钢材加工 | t | 1.56 | 7112.9988 | 11096.2781 | 11096.2781
| 50mm双组份聚硫防水密封膏 | m3 | 0.72 | 24000 | 17280 | 17280
| 沥青麻刀 | m2 | 5.8 | 217.912 | 1263.8898 | 1263.8898
1.1.3 | 电磁流量计井 | 座 | 1 |  | 2142.2759 | 0
| 预制钢筋砼阀井（上口井内径DN0.7m，下口井内径DN1.5m，壁厚100mm，深1.5m，配套混凝土井盖） | 套 | 1 | 1000 | 1000 | 1000
| 现浇C25混凝土底板 (W6、F150) | m³ | 0.76334 | 573.3833 | 437.6852 | 437.6852
| C25砼支墩 | m³ | 0.1764 | 647.3246 | 114.1881 | 114.1881
| C25砼井盖支撑 | m³ | 0.10386 | 647.3246 | 67.2282 | 67.2282
| 爬梯钢筋制安 | 套 | 1 | 50 | 50 | 50
| M7.5水泥砂浆填缝 | m³ | 0.19733 | 583.9937 | 115.2368 | 115.2368
| 阀井内外抹面（防水水泥砂浆） | m2 | 19.2133 | 18.6297 | 357.9376 | 357.9376
2 | 管网工程 |  |  |  | 1250663.1911 | 0
2.1 | 3#系统 |  |  |  | 1250663.1911 | 0
2.1.1 | 干管（地埋管及管件） |  |  |  | 612911.559 | 0
（1） | 管材及安装 |  |  |  | 426835.04 | 0
| PVC-U管Φ160/0.8MPa（地埋管） | m | 1030 | 42.3 | 43569 | 43569
| PVC-U管Φ160/0.63MPa（地埋管） | m | 9866 | 34.54 | 340771.64 | 340771.64
| PVC-U管Φ160安装费 | m | 10896 | 3.9 | 42494.4 | 42494.4
（2） | 管件及安装(10%) | 项 | 10% | 384340.64 | 38434.064 | 38434.064
（3） | 管道土方 |  |  |  | 110191.58 | 0
| 管道土方开挖 | m3 | 16454 | 3.98 | 65486.92 | 65486.92
| 管道土方回填 | m3 | 15631 | 2.86 | 44704.66 | 44704.66
（4） | 检修闸阀井 |  |  |  | 22400 | 0
| 塑脂井（井径D=0.7m，深H=1.5m，配套井盖） | 座 | 14 | 650 | 9100 | 9100
| DN160闸阀 | 套 | 14 | 950 | 13300 | 13300
（5） | 穿渠拉管 | 座 | 1 |  | 15050.875 | 0
| DN160 PE拉管 1.6Mpa | m | 51.5 | 292.25 | 15050.875 | 15050.875
2.1.2 | 辅管（地面管及管件） |  |  |  | 299977.118 | 0
（1） | 管材及安装 |  |  |  | 187322.83 | 0
| PVC-U管Φ110/0.63MPa | m | 3332 | 21.31 | 71004.92 | 71004.92
| PVC-U管Φ90/0.63MPa | m | 4594 | 9.47 | 43505.18 | 43505.18
| PVC-U管Φ63/0.63MPa | m | 2619 | 13.61 | 35644.59 | 35644.59
| PVC-U管Φ125/0.63MPa（竖管） | m | 29 | 21.31 | 617.99 | 617.99
| PVC管Φ90-63安装费 | m | 7213 | 3.25 | 23442.25 | 23442.25
| PVC管Φ110-125安装费 | m | 3361 | 3.9 | 13107.9 | 13107.9
-2 | 管件费（10%） | 项 | 10% | 150772.68 | 15077.268 | 15077.268
（3） | 管道土方 |  |  |  | 49417.02 | 0
| 管道土方开挖 | m3 | 7379 | 3.98 | 29368.42 | 29368.42
| 管道土方回填 | m3 | 7010 | 2.86 | 20048.6 | 20048.6
（4） | 阀件保护箱 |  |  |  | 48160 | 0
| 电磁阀保护箱（塑料井） | 座 | 14 | 220 | 3080 | 3080
| 减压阀保护箱（塑料井） | 座 | 14 | 220 | 3080 | 3080
| 减压阀Φ110 | 个 | 14 | 3000 | 42000 | 42000
2.1.3 | 排水管（地埋管及管材） |  |  |  | 18611.3021 | 0
（1） | 管材及安装 |  |  |  | 626.652 | 0
| PVC-U管Φ63/0.6MPa | m | 61.8 | 6.89 | 425.802 | 425.802
| PVC-U管Φ63 安装费 | m | 61.8 | 3.25 | 200.85 | 200.85
-2 | 管件及安装（10%） | 项 | 10% | 425.802 | 42.5802 | 42.5802
（3） | 管道土方 |  |  |  | 562.8695 | 0
| 管道土方开挖 | m³ | 84.048 | 3.98 | 334.511 | 334.511
| 管道土方回填 | m³ | 79.8456 | 2.86 | 228.3584 | 228.3584
-4 | 排水井 | 座 | 12 |  | 17379.2005 | 0
| C25预制钢筋砼阀井（上口井内径DN0.7m，下口井内径DN1.5m，壁厚120mm，深2.0m，配套砼井盖） | 套 | 12 | 1000 | 12000 | 12000
| 现浇C20砼底板 | m³ | 7.3 | 559.2302 | 4082.3801 | 4082.3801
| 砂砾石 | m³ | 0.7 | 128.489 | 89.9423 | 89.9423
| 爬梯制安 | 套 | 12 | 50 | 600 | 600
| 水泥砂浆填缝 | m³ | 0.32 | 583.9937 | 186.878 | 186.878
| PVC-UΦ63球阀 | 个 | 12 | 35 | 420 | 420
2.1.4 | 支管（地面管及管件） |  |  |  | 163605.612 | 0
| PE管Φ50/1.0MPa（支管）(PE80级) | m | 12212 | 9.36 | 114304.32 | 114304.32
| 立管(1.25MPaPE管)Φ20×1.5m(PE80级) | m | 2410 | 1.86 | 4482.6 | 4482.6
| PE管Φ50安装费 | m | 12212 | 2.5 | 30530 | 30530
| PE管Φ20安装费 | m | 2410 | 1 | 2410 | 2410
| 管件(10%) | 项 | 10% | 118786.92 | 11878.692 | 11878.692
2.1.5 | 喷头 |  |  |  | 155557.6 | 0
| 地埋升降式旋转喷头（喷头流量0.28m³/h,射程10.2米，工作压力0.2MPa | 个 | 1607 | 88 | 141416 | 141416
| 地埋升降式旋转喷头安装费 | 个 | 1607 | 8.8 | 14141.6 | 14141.6
临时工程概算表
单位：元
编号 | 工程项目名称 | 单位 | 工程量 | 单价 | 合价
| 第四部分 临时工程 |  |  |  | 719944.6711
一 | 施工导流 |  |  |  | 462114.84
1 | 施工围堰 | m | 4815 |  | 84456.7053
| 土方回填 | m3 | 13684 | 6.1719 | 84456.7053
2 | 施工排水 |  |  |  | 377658.1346
| 降水井 | m | 75 | 220 | 16500
| 潜水泵基坑抽水台时 | 台时 | 20174 | 17.9022 | 361158.1346
二 | 施工交通工程 |  |  |  | 30000
| 5.0m宽砂砾石路面 | km | 1 | 30000 | 30000
三 | 施工场外供电工程 | km | 0 | 60000 | 0
四 | 施工房屋建筑工程 |  |  |  | 133580.9632
1 | 施工仓库 | m2 | 200 | 200 | 40000
2 | 办公、生活及文化福利建筑 | 0.5% | 18716192.6332 |  | 93580.9632
五 | 其它施工临时工程 |  |  |  | 94248.868
1 | 其它施工临时工程 | 0.5% | 18849773.5964 |  | 94248.868
独立费用计算表
单位：万元
编号 | 工程费用或名称 | 单位 | 数量 | 单价 | 合计
一 | 建设管理费 | 万元 |  |  | 72.8519
二 | 工程监理费 | 万元 |  |  | 39.8661
三 | 工程勘测设计费 | 万元 |  |  | 86.6736
1 | 工程设计费 | 万元 |  |  | 47.0178
2 | 工程勘测费 | 万元 |  |  | 39.6558
四 | 其他 | 万元 |  |  | 56.8321
1 | 安全生产措施费 | 万元 | 2.5% | 1894.4022 | 47.3601
2 | 工程质量检测费 | 万元 | 0.5% | 1894.4022 | 9.472
| 合计 |  |  |  | 256.2237

## 安装(高庄）
机电、金属结构设备及安装工程概算表（高庄片区）
序号 | 项目名称 | 型号 | 单位 | 数量 | 单 价（元） |  | 合 计（元）
[5 empty] | 安装费 | 设备费 | 安装费 | 设备费
| 第二部分 机电设备安装工程 | [5 empty] | 23441.9442 | 227874.8128 | 23441.9442 | 227874.8128
一 | 水机设备及安装工程 | [5 empty] | 8135 | 88300.3055
1 | 首部加压泵站工程 | [5 empty] | 8135 | 88300.3055
| 3#加压泵站 | [7 empty] | 0 | 0
| 水泵 | 单级单吸立式离心泵 Q=37m3/h ，H=62m，η≥59%，NPSHr≤3.0m，n=2900rpm | 台 | 1 | 315 | 3150 | 315 | 3150 | 315 | 3150
| 进水钢制伸缩节 | CC2F型 DN150 PN10 | 台 | 1 | 60 | 600 | 60 | 600 | 60 | 600
| 进水电动蝶阀 | D942X-10 DN150 | 台 | 1 | 690 | 6900 | 690 | 6900 | 690 | 6900
| 出水钢制伸缩节 | CC2F型 DN100 PN10 | 台 | 1 | 36 | 360 | 36 | 360 | 36 | 360
| 出水电动蝶阀 | D942X-10 DN100 | 台 | 1 | 640 | 6400 | 640 | 6400 | 640 | 6400
| 砂石+叠片式组合过滤器 | Q=60m3/h 120目 1.0MPa | 套 | 1 | 1200 | 12000 | 1200 | 12000 | 1200 | 12000
| 出水静音止回阀 | DN100 PN10 | 台 | 1 | 155 | 1550 | 155 | 1550 | 155 | 1550
| 钢制伸缩节 | CC2F型 DN100 PN10 | 台 | 1 | 36 | 360 | 36 | 360 | 36 | 360
| 出水手动蝶阀 | D342X-10 DN100 | 台 | 1 | 60 | 600 | 60 | 600 | 60 | 600
| 排气补气阀（配套闸阀、缓冲塞阀） | DN25 PN10 | 套 | 1 | 79 | 790 | 79 | 790 | 79 | 790
| 电磁流量计 | DN100 PN10 | 台 | 1 | 550 | 5500 | 550 | 5500 | 550 | 5500
| 钢制伸缩节 | C2F型 DN100 PN10 | 台 | 1 | 36 | 360 | 36 | 360 | 36 | 360
| 吊车 | LX-1t | 台 | 1 | 1500 | 15000 | 1500 | 15000 | 1500 | 15000
| 真空泵及配套附件（含电机/汽水分离罐/管道/阀件/电控箱等） | SZB-4 | 台 | 2 | 1050 | 10500 | 2100 | 21000 | 2100 | 21000
| 固定式式排水泵 | 65WQ30-10-2.2 | 台 | 2 | 256 | 2560 | 512 | 5120 | 512 | 5120
| 橡胶柔性防水套管 | DN150 L=500mm | 台 | 1 | 86 | 860 | 86 | 860 | 86 | 860
| 橡胶柔性防水套管 | DN100 L=500mm | 台 | 1 | 80 | 800 | 80 | 800 | 80 | 800
| 共用设备 | [7 empty] | 0 | 0
| 3#机井泵房 消防 | MF/ABC4 | 台 | 4 |  | 150 |  | 600 | 0 | 600
| 运杂二项费7.749％ | [6 empty] | 6350.3055 | 0 | 6350.3055
二 | 电气设备及安装工程 | [5 empty] | 7080.6242 | 77370.5073 | 0 | 0
1 | 首部加压泵站工程 | [5 empty] | 7080.6242 | 77370.5073 | 0 | 0
1.3 | 3#加压泵站主要电气设备 | [5 empty] | 7080.6242 | 77370.5073 | 0 | 0
| 变压器 | S13-50/10/0.4 50KVA | 台 | 1 | 1330 | 13300 | 1330 | 13300 | 1330 | 13300
| 计量箱 | 含互感器、塑壳断路器 | 面 | 1 | 1500 | 15000 | 1500 | 15000 | 1500 | 15000
| 变频电机 | YSP160L-2 0.4kV 18.5kW | 台 | 1 | 725 | 7250 | 725 | 7250 | 725 | 7250
| 低压配电柜 | MNS-（变频器22KW） | 面 | 1 | 946 | 9460 | 946 | 9460 | 946 | 9460
| 动力配电箱 | PXT(R)- | 台 | 1 | 300 | 3000 | 300 | 3000 | 300 | 3000
| 动力电缆 | ZC-YJV22-1-3x35+1x16 | 米 | 40 | 11.2331 | 112.331 | 449.3242 | 4493.2416 | 449.3242 | 4493.2416
| 动力电缆 | ZC-YJV-1-3x16+1x10 | 米 | 30 | 5.3593 | 53.5931 | 160.7794 | 1607.7936 | 160.7794 | 1607.7936
| 动力电缆 | ZC-YJV-1-3x6+1x4 | 米 | 60 | 2.2253 | 22.2534 | 133.5206 | 1335.2064 | 133.5206 | 1335.2064
| 聚氯乙烯绝缘线 | BV-0.5-2.5 | 米 | 150 | 0.26 | 2.6 | 39 | 390 | 39 | 390
| 聚氯乙烯绝缘线 | BV-0.5-4 | 米 | 50 | 0.42 | 4.2 | 21 | 210 | 21 | 210
| 照明灯具 |  | 盏 | 15 | 5 | 50 | 75 | 750 | 75 | 750
| 避雷带 | φ8镀锌圆钢 | 米 | 150 | 1.5 | 15 | 225 | 2250 | 225 | 2250
| 接地扁钢 | -40x4 | 米 | 300 | 2 | 20 | 600 | 6000 | 600 | 6000
| 接地极 | G50 L=2500mm | 根 | 2 | 6.5 | 65 | 13 | 130 | 13 | 130
| 穿线钢管 | G100 | 米 | 20 | 8.5 | 85 | 170 | 1700 | 170 | 1700
| 穿线钢管 | G50 | 米 | 20 | 4.5 | 45 | 90 | 900 | 90 | 900
| 穿线钢管 | G32 | 米 | 80 | 3 | 30 | 240 | 2400 | 240 | 2400
| 穿线护管 | PVC20 | 米 | 300 | 0.21 | 2.1 | 63 | 630 | 63 | 630
| 安全工具 | 安全帽、手套、安全绳 手提式应急灯、防火沙、安全铲、防静电鞋、绝缘胶垫等 | 套 | 1 |  | 1000 |  | 1000 | 0 | 1000
| 运杂二项综合费7.749% | [6 empty] | 5564.2657 | 0 | 5564.2657
三 | 自动化工程 | [5 empty] | 8226.32 | 62204 | 0 | 0
（一） | 加压泵站自动化 | [5 empty] | 3902 | 31900 | 0 | 0
1 | 3#加压泵站 | [5 empty] | 3902 | 31900 | 0 | 0
1.1 | 3#泵房 | [5 empty] | 2474 | 25300 | 0 | 0
| RTU | CPU；I/O：≥32DI、≥32DO、≥4AI、≥4AO；通讯：向下通信≥2个RS485，2个以太网口；电源：230V AC/DC, 24 V DC, 8A；包含空开、防静电装置、端子排、设备箱，根据控制要求编制梯形图程序；PLC带触发采集、上传功能，支持4G传输 | 台 | 1 | 1200 | 15000 | 1200 | 15000 | 1200 | 15000
| 压力传感器 | 带就地数显，工作温度：-30℃~80℃；测量范围：0~1MPa;精确度：±0.25%FS（典型），输出信号：4~20mA DC。防护等级IP56 | 套 | 3 | 160 | 2000 | 480 | 6000 | 480 | 6000
| 投入式液位计 | 测量范围：0~5m；工作环境温度：-30℃~60℃；输出信号：4~20mA | 台 | 1 | 176 | 2200 | 176 | 2200 | 176 | 2200
| 4G工业路由器 | CPU:工业级32位通信处理器;1个RS485串口，内置15KV ESD保护;天线接口：蜂窝：1个标准SMA阴头双天线接口；SIM/UIM卡接口：标准的抽屉式用户卡接口，支持1.8V/3V SIM/UIM卡，内置15KV ESD保护；电源接口：标准的3芯火车头电源插座；电源：DC12V/1.5A;供电范围：DC 5~36V；防护等级：IP30； | 台 | 1 | 120 | 1500 | 120 | 1500 | 120 | 1500
| 4G网卡 | 4G卡，每月包含流量不小于20G，包含3年费用 | 张 | 1 | 450 |  | 450 | 0 | 450 | 0
| 综合布线 | 含电缆、网线等 | 项 | 1 | 24 | 300 | 24 | 300 | 24 | 300
| 辅材 | 包含穿线管、线槽、五金件等 | 批 | 1 | 24 | 300 | 24 | 300 | 24 | 300
1.2 | 3#泵房视频监控 | [5 empty] | 1428 | 6600 | 0 | 0
| 网络快球摄像机 | 室外型，支持4G（移动、联通、电信）网络传输，兼容3G(移动、联通)；支持国网B接口协议；1920×1080@30fps；0.5Lux/F1.6（彩色），0.01Lux/F1.6（黑白），0luxwithIR；焦距：4.7-94mm，20光学；50米红外照射距离，含支架、电源，内置256G存储，4G通讯模块 | 台 | 1 | 240 | 3000 | 240 | 3000 | 240 | 3000
| 网络快球摄像机 | 室内型，支持4G（移动、联通、电信）网络传输，兼容3G(移动、联通)；支持国网B接口协议；1920×1080@30fps；0.5Lux/F1.6（彩色），0.01Lux/F1.6（黑白），0luxwithIR；焦距：4.7-94mm，20光学；50米红外照射距离，含支架、电源，内置256G存储，4G通讯模块 | 台 | 1 | 240 | 3000 | 240 | 3000 | 240 | 3000
| 5G/4G网卡 | 5G/4G卡，每月包含流量不小于20G，包含3年费用 | 张 | 2 | 450 |  | 900 | 0 | 900 | 0
| 辅材 | 包含穿线管、线槽、五金件等 | 批 | 2 | 24 | 300 | 48 | 600 | 48 | 600
（二） | 绿化节灌自动化 | [5 empty] | 2424.32 | 30304 | 0 | 0
1 | 3#加压滴灌系统 | [5 empty] | 2424.32 | 30304 | 0 | 0
| 智能阀门控制器 | 控制1个阀门状态采集、阀门控制，4G通讯，含内置电池、太阳能供电，包含5年通讯资费 | 台 | 14 | 124.8 | 1560 | 1747.2 | 21840 | 1747.2 | 21840
| DN90电磁阀 | 法兰连接，UPVC材质或增强尼龙PA66材质，供电电压DC9-12V；3路脉冲电磁头配手动开关控制，9-12VDC+皮碗开关检测器，带减压功能 | 台 | 12 | 33.6 | 420 | 403.2 | 5040 | 403.2 | 5040
| DN75电磁阀 | 法兰连接，UPVC材质或增强尼龙PA66材质，供电电压DC9-12V；3路脉冲电磁头配手动开关控制，9-12VDC+皮碗开关检测器，带减压功能 | 台 | 2 | 24.96 | 312 | 49.92 | 624 | 49.92 | 624
| 配套管件、线缆 | 通讯天线、三通、直接、安装支架等配件 | 套 | 14 | 16 | 200 | 224 | 2800 | 224 | 2800
（三） | 平罗段设备集成接入 | [5 empty] | 1900 |  | 0 | 0
| 组织机构信息 |  | 项 | 1 | 200 |  | 200 |  | 200 | 0
| 泵房信息 |  | 个 | 1 | 50 |  | 50 |  | 50 | 0
| 视频监控点信息 |  | 个 | 2 | 20 |  | 40 |  | 40 | 0
| 过滤器信息 |  | 个 | 1 | 50 |  | 50 |  | 50 | 0
| 施肥机信息 |  | 个 | 1 | 50 |  | 50 |  | 50 | 0
| 电磁（动）阀信息 |  | 个 | 14 | 30 |  | 420 |  | 420 | 0
| 网关信息 |  | 个 |  | 30 |  | 0 |  | 0 | 0
| 流量计信息 |  | 个 | 2 | 30 |  | 60 |  | 60 | 0
| 压力计信息 |  | 个 | 3 | 30 |  | 90 |  | 90 | 0
| 专题电子地图 |  | 亩 | 188 | 5 |  | 940 |  | 940 | 0
| 第三部分 金属结构及设备安装工程 | [5 empty] | 7920 | 0
1 | 3#加压泵站 | [5 empty] | 7920 | 0
| DN150 壁厚6mm 镀锌钢管 | Q235C | t | 0.63 | 9000 |  | 5670
| DN100 壁厚6mm 镀锌钢管 | Q235C | t | 0.25 | 9000 |  | 2250

## 单价汇总表
单价汇总表
序号 | 项 目 名 称 | 单 位 | 单价（元）
1 | 人工挖土 | 100m3 | 329.4502
2 | 人工挖地槽（2-4m深） | 100m3 | 962.6858
3 | 人工挖地槽（2-4m深）Ⅲ类 | 100m3 | 1670.22
4 | 挖掘机挖土 Ⅰ~Ⅱ类 | 100m3 | 280.9059
5 | 挖掘机挖土 Ⅲ类 | 100m3 | 306.963
6 | 74kw推土机推土（60m） Ⅰ~Ⅱ类 | 100m3 | 506.9742
7 | 74kw推土机推土（50m） Ⅰ~Ⅱ类 | 100m3 | 434.1489
8 | 74kw推土机推土（60m） Ⅳ类 | 100m3 | 601.0503
9 | 74kw推土机推土（50m） Ⅰ~Ⅱ类 | 100m3 | 434.1489
10 | 74kw推土机推土（40m） Ⅰ~Ⅱ类 | 100m3 | 359.5145
11 | 74kw推土机推土（20m） Ⅰ~Ⅱ类 | 100m3 | 219.2914 | 640.4204
12 | 74kw推土机推土（30m）Ⅲ类 | 100m3 | 315.6357
13 | 平整场地 | 100m2 | 63.2549
14 | 挖掘机挖汽车运（小于0.25km） | 100m3 | 826.8597
15 | 挖掘机挖汽车运（0.25-0.5km） | 100m3 | 915.9671
16 | 挖掘机挖汽车运（0.5-1km）Ⅰ~Ⅱ类 | 100m3 | 1096.9238
17 | 挖掘机挖汽车运（1-1.5km）Ⅰ~Ⅱ类 | 100m3 | 1227.1578
18 | 挖掘机挖汽车运（1.5-2km） | 100m3 | 1399.8891
19 | 挖掘机挖汽车运（2-3km） | 100m3 | 1597.2964
20 | 挖掘机挖汽车运（3-4km） | 100m3 | 1841.3137
21 | 挖掘机挖汽车运（4-5km） | 100m3 | 2005.8197
22 | 挖掘机挖汽车运（4-5km）三类 | 100m3 | 2210.4846
23 | 挖掘机挖汽车运（10km）三类 | 100m3 | 3275.5226
24 | 挖掘机挖汽车运（30km）三类 | 100m3 | 42.3552
25 | 挖掘机挖汽车运（10km）一、二类 | 100m3 | 2972.2928
26 | 挖掘机挖淤泥 | 100m3 | 709.9325
27 | 原土翻夯（1-2m） | 100m3 | 1297.249
28 | 原土翻夯（3-4m） | 100m3 | 1620.4402
29 | 削坡土方 | 100m2 | 129.9958
30 | 拖拉机压实 | 100m3 | 617.1931
31 | 建筑物填方（机械夯实） | 100m3 | 2173.9304
32 | 石方开挖 | 100m3 | 2001.853
33 | 浆砌石护坡(曲面) | 100m3 | 34089.8953
34 | 浆砌块石平面护坡 | 100m3 | 32892.4891
35 | 浆砌块石平面护坡 抗硫 | 100m3 | 33992.4364
36 | 浆砌石护坡(底) | 100m3 | 31934.058
37 | 浆砌石护坡(挡土墙) | 100m3 | 32371.1666
38 | 浆砌石护坡(挡土墙) 抗硫 | 100m3 | 33443.0698
39 | 浆砌石护坡(基础) | 100m3 | 30803.6941
40 | 浆砌石护坡(基础) 抗硫 | 100m3 | 31863.1334
41 | 干茬石地基处理 | 100m3 | 17890.7299
43 | 砂砾石垫层（压实） | 100m3 | 9121.2159
44 | 反滤体 | 100m3 | 16720.8295
45 | 砖砌体 | 100m3 | 52804.833
46 | 钢筋制安 | t | 6774.2845
47 | 混凝土水平运输 | 100m3 | 503.3194
48 | 混凝土垂直运输 | 100m3 | 1430.3274
49 | 砼排水管DN600 | 100m | 33243.9035
50 | 砼排水管DN1000 | 100m | 83172.6181
51 | 砼排水管DN1500 | 100m | 182950.6513
52 | 砼排水管DN1800 | 100m | 222688.4231
53 | 砼排水管DN2000 | 100m | 282568.0059
54 | DN400 PCP管安装费 | 100m | 4614.4162
55 | DN500-600 PCP管安装费 | 100m | 6645.7424
56 | DN800PCP管安装费 | 100m | 10313.0301
57 | DN900-1000 PCP管安装费 | 100m | 13149.6912
58 | 砂砾石路面（15cm) | 1000m2 | 21804.3755
59 | 砂砾石路面（20cm) | 1000m2 | 29140.2628
60 | 混凝土路面C20（15cm) | 1000m2 | 67676.4299
61 | 混凝土路面C20（20cm) | 1000m2 | 89143.7214
62 | 沥青砼路面(8cm) | 1000m2 | 72084.6564
63 | 泥结石路面 （15cm） | 1000m2 | 21519.8037
64 | 651型塑料带止水 | 100m2 | 12104.9652
65 | V型止水 | 100m | 12725.7698
66 | 沥青水泥砂浆 | 100m2 | 8123.1476
67 | 水泥砂浆抹面 | 100m2 | 1862.9712
68 | 土工布铺设 250g | 100m2 | 453.0925
69 | 复合土工布铺设200g-0.3mm | 100m2 | 1015.2838
70 | 复合土工布铺设200g-0.5mm-200g | 100m2 | 1604.8391
71 | 混凝土支墩C20 | 100m3 | 64721.4862
72 | 混凝土支墩C25 | 100m3 | 64732.4647
73 | 混凝土镇墩C20 | 100m3 | 55037.8096
74 | 混凝土镇墩C20 抗硫 | 100m3 | 62209.5107
75 | 混凝土镇墩C25 | 100m3 | 56467.4706
76 | 混凝土镇墩C30 | 100m3 | 57464.8993
77 | 混凝土墙C20 | 100m3 | 58385.7371
78 | 混凝土墙C20 （抗硫） | 100m3 | 62778.2434
79 | 混凝土墙C25 | 100m3 | 59861.626
80 | 混凝土墙C25（抗硫） | 100m3 | 64809.5066
81 | 混凝土墙C30 | 100m3 | 60812.8268
82 | 混凝土墙C30（抗硫） | 100m3 | 66029.9798
83 | 垫层混凝土C20 | 100m3 | 50091.3286
84 | 垫层混凝土C15 | 100m3 | 46325.6046
85 | 垫层混凝土C20 抗硫 | 100m3 | 55039.2093
86 | 闸底板混凝土C15 | 100m3 | 52838.9051
87 | 闸底板混凝土C20 | 100m3 | 55923.0157
88 | 闸底板混凝土C20 抗硫 | 100m3 | 60315.522
89 | 闸底板混凝土C25 | 100m3 | 57338.3274
90 | 闸底板混凝土C25 （抗硫） | 100m3 | 62202.0604
91 | 闸底板混凝土C30 | 100m3 | 58325.7795
92 | 闸底板混凝土C30（抗硫） | 100m3 | 63542.9325
93 | 闸底板混凝土C40 | 100m3 | 62428.0079
94 | 二期混凝土C30 | 100m3 | 134848.6307
95 | C40现浇混凝土铰缝 | 100m3 | 53952.0707
96 | 现浇C30混凝土箱涵 | 100m3 | 58866.34
97 | 二期混凝土C25 | 100m3 | 134848.6307
98 | 混凝土C20 明渠 底板 | 100m3 | 50823.9002
99 | 混凝土C30 明渠 底板 抗硫 | 100m3 | 57035.0364
100 | 混凝土C20 明渠 边板 | 100m3 | 61106.7346
101 | 混凝土C30 明渠 边板 抗硫 | 100m3 | 67229.7857
102 | 混凝土帽C25 | 100m3 | 54213.2375
103 | 混凝土帽C20 | 100m3 | 52802.7089
104 | 混凝土帽C15 | 100m3 | 49729.0853
105 | 混凝土帽C20 抗硫 | 100m3 | 57195.2152
106 | 现浇C20混凝土护坡框格 | 100m3 | 56075.8777
107 | 现浇C20混凝土明渠 边坡 | 100m3 | 61106.7346
108 | 现浇C20混凝土明渠 底板 | 100m3 | 50823.9002
109 | 现浇桥板混凝土C20 | 100m3 | 73569.3343
110 | 现浇桥板混凝土C25 | 100m3 | 74940.9018
111 | 现浇桥板混凝土C30 | 100m3 | 76991.0897
112 | 现浇桥板混凝土C30 抗硫 | 100m3 | 82208.2428
113 | 现浇盖梁混凝土C30 | 100m3 | 87162.7871
114 | 现浇混凝土C30封闭圈中部 | 100m3 | 97794.5649
115 | 现浇混凝土C30封闭圈下部 | 100m3 | 58306.6614
116 | 现浇混凝土C25封闭圈中部 抗硫 | 100m3 | 103011.718
117 | 现浇混凝土C25封闭圈下部 抗硫 | 100m3 | 63523.8145
118 | 预制安装C30混凝土桥板 | 100m3 | 94117.8171
119 | 预制安装C25混凝土桥板 | 100m3 | 91581.0424
120 | 预制安装C25混凝土桥板 抗硫 | 100m3 | 95687.0775
121 | 预制安装C20混凝土桥板 | 100m3 | 91436.782
122 | 预制安装C20混凝土空心桥板 | 100m3 | 122358.4606
123 | 浆砌石拆除（机械） | 100m3 | 1749.8736
124 | 渠道砼板拆除 | 100m3 | 4305.733
125 | 混凝土拆除（机械） | 100m3 | 7717.9049
126 | 钢筋混凝土拆除（机械） | 100m3 | 10117.8655
127 | C20混凝土板预制、砌筑、运输（板缝比0.1） | 100m3 | 85378.8864
128 | C20混凝土弧形预制、砌筑、运输（板缝比0.11） | 100m3 | 91963.5268
129 | C20混凝土板预制 | 100m3 | 56006.9014
130 | C20混凝土板砌筑 | 100m3 | 20072.7088
131 | C20混凝土板运输 | 100m3 | 7492.1997
132 | C20细石混凝土 | 100m3 | 45127.5436
133 | C30细石混凝土 抗硫 | 100m3 | 51342.2858
134 | 预制安装C20混凝土道牙 | 100m3 | 71147.4878
135 | 水泥砂浆垫层M5δ3cm | 100m2 | 1751.9811
136 | 3：7灰土垫层 | 100m3 | 17825.1478
137 | 2:8水泥土 | 100m3 | 23760.0267
138 | 编织袋围堰 | 100m3 | 9550.8102
139 | 渠道细部结构 | m3 | 11.3828
140 | 建筑物细部结构 | m3 | 25.5945
141 | 泵站细部结构 | m3 | 49.8419
142 | 坝体细部结构 | m3 | 1.5491
143 | 格宾护坡（2*2*0.3） | 100m3 | 38345.077
144 | 格宾护坡（2*2*0.4） | 100m3 | 34431.7043
145 | 格宾石笼基础（1.5*2*0.5） | 100m3 | 29357.062
146 | 格宾石笼护脚（2.5*2*0.5） | 100m3 | 30475.4459
147 | 格宾石笼（2*1*1.2） | 100m3 | 25310.8435
148 | 格栅护脚（3.5*2*0.5） | 100m3 | 20535.9238
149 | 格栅护脚（0.5*0.5*2） | 100m3 | 24157.5392
150 | C30混凝土井柱（抗硫） | 100m3 | 64464.4105
151 | 灌注桩造孔（砂壤土，φ=1.0m） | 100m | 66639.6036
152 | 林带——文冠果（规格d：3-4cm，带土球）落叶乔木 | 株 | 35
153 | 林带——山桃（规格d：3-4cm，带土球）落叶乔木 | 株 | 17.9959
154 | 林带——山杏（规格d：3-4cm，带土球）落叶乔木 | 株 | 17.9959
155 | 林带——杜梨（规格d：3-4cm，带土球）落叶乔木 | 株 | 49.9983
156 | 林带——樟子松（规格H:1.7-2.0m，φ＞1.2m，带土球）常青 | 株 | 130.0043
157 | 林带——桧柏（规格H:1.51-1.8m，φ＞1.2m，带土球）常青 | 株 | 99.9966
158 | 林带——刺槐（规格D：4-5cm，带土球）落叶乔木 | 株 | 29.9968
159 | 林带——沙枣（规格D：4-5cm，带土球）落叶乔木 | 株 | 49.9983
160 | 林带——旱柳（规格D：4-5cm，带土球）落叶乔木 | 株 | 34.9999
161 | 林带——河北杨（规格D：5-6cm，带土球）落叶乔木 | 株 | 49.9983
162 | 灌木林带——刺玫（规格9-11分枝，带土球）落叶灌木 | 株 | 34.9999
163 | 灌木林带——醉鱼木（规格两年生，营养袋苗）落叶灌木 | 株 | 3.4989
164 | 灌木林带——柽柳（规格：一年生苗，带土球）落叶灌木 | 株 | 1.5042
165 | 生态枸杞示范田 | 株 | 5
166 | 景观草花——蓝亚麻（播种） | ㎡ | 18.25
167 | 景观草花——波斯菊（一年生，营养袋苗） | ㎡ | 18.25
168 | 景观草花——千屈菜（当年生，营养袋苗） | ㎡ | 18.25 | 16
169 | 景观草花——柳叶马鞭草（当年生，营养袋苗） | ㎡ | 18.25
170 | 景观草花——金娃娃萱草（5芽以上，营养袋苗） | ㎡ | 57.25
171 | 水生植物——芦苇（规格：每墩10-15芽，16墩/㎡） | ㎡ | 11.2
172 | 水生植物——香蒲（规格：每墩10-15芽，16墩/㎡） | ㎡ | 3.2
173 | 栽植带土球乔木 栽植费 胸径 4cm 地径 6cm | 10株 | 57.6731
174 | 栽植带土球乔木 栽植费 胸径 6cm 地径 8cm | 10株 | 147.2017
175 | 栽植单株带土球灌木 栽植费 冠径 80cm | 10株 | 39.3683
176 | 栽植单株裸根灌木 栽植费 冠径 60cm | 10株 | 4.4649
177 | 栽植露地花卉 栽植费 | 100m2 | 708.7364
178 | 栽植挺水植物 栽植费 | 10丛 | 8.9482
179 | 落叶乔木养护 养护二年（18个月） | 株 | 21.827
180 | 常绿乔木养护 养护三年 | 株 | 16.6655 | 8
181 | 单株落叶灌木养护 养护三年 | 株 | 3.8915
182 | 落地花卉养护 | m2 | 7.5338
183 | 水生植物养护 | m2 | 4.5566
184 | 草籽养护 | m2 | 9.406

## 新定额单价
单 位 估 价 表 | [5 empty] | 单 位 估 价 表
人工挖倒沟槽土方上口3m深2.5m,Ⅱ类土 | [5 empty] | 人工挖一般土,Ⅱ类土
定额编号:1035 |  |  |  | 定额单位:100m3 |  | 定额编号:10017 |  |  |  | 定额单位:100m3
工作内容 ： | [5 empty] | 工作内容 ：
编号 | 名称及规格 | 单位 | 单价 | 数量 | 合价 | 编号 | 名称及规格 | 单位 | 单价 | 数量 | 合价
一. | 直接工程费 |  |  |  | 785.2324 | 一. | 直接工程费 |  |  |  | 268.7221
（一） | 直接费 |  |  |  | 749.2675 | （一） | 直接费 |  |  |  | 256.4142
1 | 人工 | 工时 |  | 126.3 | 734.576 | 1 | 人工 | 工时 |  | 42 | 244.204
| 技工 | 工时 | 8.1 | 2.5 | 20.25 |  | 技工 | 工时 | 8.1 | 0.8 | 6.48
| 普工 | 工时 | 5.77 | 123.8 | 714.326 |  | 普工 | 工时 | 5.77 | 41.2 | 237.724
2 | 机械费 |  |  |  | 0 | 2 | 机械费 |  |  |  | 0
3 | 零星材料费 | % | 734.576 | 2 | 14.6915 | 3 | 零星材料费 | % | 244.204 | 5 | 12.2102
（二） | 其它直接费 | 4.8% |  | 749.2675 | 35.9648 | （二） | 其它直接费 | 4.8% |  | 256.4142 | 12.3079
二 | 间接费 | 4% |  | 785.2324 | 31.4093 | 二 | 间接费 | 4% |  | 268.7221 | 10.7489
三 | 计划利润 | 5% |  | 816.6417 | 40.8321 | 三 | 计划利润 | 5% |  | 279.471 | 13.9735
四 | 税金 | 9% |  | 857.4737 | 77.1726 | 四 | 税金 | 9% |  | 293.4445 | 26.41
| 扩大3% |  |  |  | 28.0394 |  | 扩大3% |  |  |  | 9.5956
| 合计 |  |  |  | 962.6858 |  | 合计 |  |  |  | 329.4502
单 位 估 价 表
人工挖倒沟槽土方上口2-4m深2-3m,Ⅲ类土
定额编号:1035 |  |  |  | 定额单位:100m3
工作内容 ：
编号 | 名称及规格 | 单位 | 单价 | 数量 | 合价
一. | 直接工程费 |  |  |  | 1362.3457
（一） | 直接费 |  |  |  | 1299.9482
1 | 人工 | 工时 |  | 219.1 | 1274.459
| 技工 | 工时 | 8.1 | 4.4 | 35.64
| 普工 | 工时 | 5.77 | 214.7 | 1238.819
2 | 机械费 |  |  |  | 0
3 | 零星材料费 | % | 1274.459 | 2 | 25.4892
（二） | 其它直接费 | 4.8% |  | 1299.9482 | 62.3975
二 | 间接费 | 4% |  | 1362.3457 | 54.4938
三 | 计划利润 | 5% |  | 1416.8395 | 70.842
四 | 税金 | 9% |  | 1487.6815 | 133.8913
| 扩大3% |  |  |  | 48.6472
| 合计 |  |  |  | 1670.22
单 位 估 价 表 | [5 empty] | 单 位 估 价 表
74kw推土机推土（20m） 工程 | [5 empty] | 平整场地工程
定额编号:1130 |  |  |  | 定额单位:100m3 |  | 定额编号:1275 |  |  |  | 定额单位:100m2
工作内容 Ⅰ－Ⅱ | [5 empty] | 工作内容 Ⅰ－Ⅱ
编号 | 名称及规格 | 单位 | 单价 | 数量 | 合价 | 编号 | 名称及规格 | 单位 | 单价 | 数量 | 合价
一. | 直接工程费 |  |  |  | 128.1871 | 一. | 直接工程费 |  |  |  | 36.9239
（一） | 直接费 |  |  |  | 122.3159 | （一） | 直接费 |  |  |  | 35.2327
1 | 人工 | 工时 |  | 1.6 | 9.232 | 1 | 人工 | 工时 |  | 0.7 | 4.039
| 技工 | 工时 | 8.1 | 0 | 0 |  | 技工 | 工时 | 8.1 | 0 | 0
| 普工 | 工时 | 5.77 | 1.6 | 9.232 |  | 普工 | 工时 | 5.77 | 0.7 | 4.039
2 | 机械 |  |  |  | 101.9643 | 2 | 机械 |  |  |  | 29.516
| 74kw推土机推土 | 台时 | 89.4423 | 1.14 | 101.9643 |  | 74kw推土机推土 | 台时 | 89.4423 | 0.33 | 29.516
3 | 零星材料费 | % | 111.1963 | 10 | 11.1196 | 3 | 零星材料费 | % | 33.555 | 5 | 1.6777
（二） | 其它直接费 | 4.8% |  | 122.3159 | 5.8712 | （二） | 其它直接费 | 4.8% |  | 35.2327 | 1.6912
二 | 间接费 | 4% |  | 128.1871 | 5.1275 | 二 | 间接费 | 4% |  | 36.9239 | 1.477
三 | 计划利润 | 5% |  | 133.3145 | 6.6657 | 三 | 计划利润 | 5% |  | 38.4008 | 1.92
四 | 材差 |  |  |  | 55.3447 | 四 | 材差 |  |  |  | 16.0208
| 柴油(差) | kg | 4.58 | 12.084 | 55.3447 |  | 柴油(差) | kg | 4.58 | 3.498 | 16.0208
五 | 税金 | 9% |  | 195.325 | 17.5792 | 五 | 税金 | 9% |  | 56.3417 | 5.0708
| 扩大3% |  |  |  | 6.3871 |  | 扩大3% |  |  |  | 1.8424
| 合计 |  |  |  | 219.2914 |  | 合计 |  |  |  | 63.2549
单 位 估 价 表
74kw推土机推土（20m） 工程
定额编号:1129 |  |  |  | 定额单位:100m3
工作内容 Ⅲ类
编号 | 名称及规格 | 单位 | 单价 | 数量 | 合价
一. | 直接工程费 |  |  |  | 184.0986
（一） | 直接费 |  |  |  | 175.6666
1 | 人工 | 工时 |  | 2.1 | 12.117
| 技工 | 工时 | 8.1 | 0 | 0
| 普工 | 工时 | 5.77 | 2.1 | 12.117
2 | 机械 |  |  |  | 147.5799
| 74kw推土机推土 | 台时 | 89.4423 | 1.65 | 147.5799
3 | 零星材料费 | % | 159.6969 | 10 | 15.9697
（二） | 其它直接费 | 4.8% |  | 175.6666 | 8.432
二 | 间接费 | 4% |  | 184.0986 | 7.3639
三 | 计划利润 | 5% |  | 191.4625 | 9.5731
四 | 材差 |  |  |  | 80.1042
| 柴油(差) | kg | 4.58 | 17.49 | 80.1042
五 | 税金 | 9% |  | 281.1398 | 25.3026
| 扩大3% |  |  |  | 9.1933
| 合计 |  |  |  | 315.6357
单 位 估 价 表 | [5 empty] | 单 位 估 价 表
74kw推土机推土（60m） 工程 | [5 empty] | 74kw推土机推土（100m） 工程
定额编号:1133 |  |  |  | 定额单位:100m3 |  | 定额编号:1135 |  |  |  | 定额单位:100m3
工作内容 Ⅰ－Ⅱ | [5 empty] | 工作内容 Ⅰ－Ⅱ
编号 | 名称及规格 | 单位 | 单价 | 数量 | 合价 | 编号 | 名称及规格 | 单位 | 单价 | 数量 | 合价
一. | 直接工程费 |  |  |  | 296.1541 | 一. | 直接工程费 |  |  |  | 390.7477
（一） | 直接费 |  |  |  | 282.5898 | （一） | 直接费 |  |  |  | 372.8509
1 | 人工 | 工时 |  | 3.6 | 20.772 | 1 | 人工 | 工时 |  | 4.8 | 27.696
| 技工 | 工时 | 8.1 | 0 | 0 |  | 技工 | 工时 | 8.1 | 0 | 0
| 普工 | 工时 | 5.77 | 3.6 | 20.772 |  | 普工 | 工时 | 5.77 | 4.8 | 27.696
2 | 机械 |  |  |  | 236.1278 | 2 | 机械 |  |  |  | 311.2594
| 74kw推土机推土 | 台时 | 89.4423 | 2.64 | 236.1278 |  | 74kw推土机推土 | 台时 | 89.4423 | 3.48 | 311.2594
3 | 零星材料费 | % | 256.8998 | 10 | 25.69 | 3 | 零星材料费 | % | 338.9554 | 10 | 33.8955
（二） | 其它直接费 | 4.8% |  | 282.5898 | 13.5643 | （二） | 其它直接费 | 4.8% |  | 372.8509 | 17.8968
二 | 间接费 | 4% |  | 296.1541 | 11.8462 | 二 | 间接费 | 4% |  | 390.7477 | 15.6299
三 | 计划利润 | 5% |  | 308.0002 | 15.4 | 三 | 计划利润 | 5% |  | 406.3776 | 20.3189
四 | 材差 |  |  |  | 128.1667 | 四 | 材差 |  |  |  | 168.947
| 柴油(差) | kg | 4.58 | 27.984 | 128.1667 |  | 柴油(差) | kg | 4.58 | 36.888 | 168.947
五 | 税金 | 9% |  | 451.567 | 40.641 | 五 | 税金 | 9% |  | 595.6436 | 53.6079
| 扩大3% |  |  |  | 14.7662 |  | 扩大3% |  |  |  | 19.4775
| 合计 |  |  |  | 506.9742 |  | 合计 |  |  |  | 668.729
单 位 估 价 表 | [5 empty] | 单 位 估 价 表
74kw推土机推土（40m） 工程 | [5 empty] | 74kw推土机推土（50m） 工程
定额编号:1133 |  |  |  | 定额单位:100m3 |  | 定额编号:1132 |  |  |  | 定额单位:100m3
工作内容 Ⅰ－Ⅱ | [5 empty] | 工作内容 Ⅰ－Ⅱ
编号 | 名称及规格 | 单位 | 单价 | 数量 | 合价 | 编号 | 名称及规格 | 单位 | 单价 | 数量 | 合价
一. | 直接工程费 |  |  |  | 210.1084 | 一. | 直接工程费 |  |  |  | 253.6468
（一） | 直接费 |  |  |  | 200.4851 | （一） | 直接费 |  |  |  | 242.0294
1 | 人工 | 工时 |  | 2.6 | 15.002 | 1 | 人工 | 工时 |  | 3.1 | 17.887
| 技工 | 工时 | 8.1 | 0 | 0 |  | 技工 | 工时 | 8.1 | 0 | 0
| 普工 | 工时 | 5.77 | 2.6 | 15.002 |  | 普工 | 工时 | 5.77 | 3.1 | 17.887
2 | 机械 |  |  |  | 167.2572 | 2 | 机械 |  |  |  | 202.1397
| 74kw推土机推土 | 台时 | 89.4423 | 1.87 | 167.2572 |  | 74kw推土机推土 | 台时 | 89.4423 | 2.26 | 202.1397
3 | 零星材料费 | % | 182.2592 | 10 | 18.2259 | 3 | 零星材料费 | % | 220.0267 | 10 | 22.0027
（二） | 其它直接费 | 4.8% |  | 200.4851 | 9.6233 | （二） | 其它直接费 | 4.8% |  | 242.0294 | 11.6174
二 | 间接费 | 4% |  | 210.1084 | 8.4043 | 二 | 间接费 | 4% |  | 253.6468 | 10.1459
三 | 计划利润 | 5% |  | 218.5127 | 10.9256 | 三 | 计划利润 | 5% |  | 263.7926 | 13.1896
四 | 材差 |  |  |  | 90.7848 | 四 | 材差 |  |  |  | 109.7185
| 柴油(差) | kg | 4.58 | 19.822 | 90.7848 |  | 柴油(差) | kg | 4.58 | 23.956 | 109.7185
五 | 税金 | 9% |  | 320.2231 | 28.8201 | 五 | 税金 | 9% |  | 386.7008 | 34.8031
| 扩大3% |  |  |  | 10.4713 |  | 扩大3% |  |  |  | 12.6451
| 合计 |  |  |  | 359.5145 |  | 合计 |  |  |  | 434.1489
单 位 估 价 表
74kw推土机推土（60m）Ⅳ类 工程
定额编号:1133 |  |  |  | 定额单位:100m3
工作内容 Ⅳ类
编号 | 名称及规格 | 单位 | 单价 | 数量 | 合价
一. | 直接工程费 |  |  |  | 349.7708
（一） | 直接费 |  |  |  | 333.7508
1 | 人工 | 工时 |  | 3.6 | 20.772
| 技工 | 工时 | 8.1 | 0 | 0
| 普工 | 工时 | 5.77 | 3.6 | 20.772
2 | 机械 |  |  |  | 282.6378
| 74kw推土机推土 | 台时 | 89.4423 | 3.16 | 282.6378
3 | 零星材料费 | % | 303.4098 | 10 | 30.341
（二） | 其它直接费 | 4.8% |  | 333.7508 | 16.02
二 | 间接费 | 4% |  | 349.7708 | 13.9908
三 | 计划利润 | 5% |  | 363.7617 | 18.1881
四 | 材差 |  |  |  | 153.4117
| 柴油(差) | kg | 4.58 | 33.496 | 153.4117
五 | 税金 | 9% |  | 535.3614 | 48.1825
| 扩大3% |  |  |  | 17.5063
| 合计 |  |  |  | 601.0503
单 位 估 价 表
1m3挖掘机挖土ⅠⅡ类
定额编号:1144 |  |  |  | 定额单位:100m3
工作内容：
编号 | 名称及规格 | 单位 | 单价 | 数量 | 合价
一. | 直接工程费 |  |  |  | 165.6147
（一） | 直接费 |  |  |  | 158.0293
1 | 人工 | 工时 |  | 4.1 | 23.657
| 技工 | 工时 | 8.1 | 0 | 0
| 普工 | 工时 | 5.77 | 4.1 | 23.657
2 | 机械 |  |  |  | 126.8471
| 挖掘机1m3油动 | 台时 | 118.9489 | 1.0664 | 126.8471
3 | 零星材料费 | % | 150.5041 | 5 | 7.5252
（二） | 其它直接费 | 4.8% |  | 158.0293 | 7.5854
二 | 间接费 | 4% |  | 165.6147 | 6.6246
三 | 计划利润 | 5% |  | 172.2393 | 8.612
四 | 材差 |  |  |  | 69.3544
| 柴油(差) | kg | 4.58 | 15.1429 | 69.3544
五 | 税金 | 9% |  | 250.2056 | 22.5185
| 扩大3% |  |  |  | 8.1817
| 合计 |  |  |  | 280.9059
单 位 估 价 表
1m3挖掘机挖土 Ⅲ类
定额编号:1146 |  |  |  | 定额单位:100m3
工作内容：
编号 | 名称及规格 | 单位 | 单价 | 数量 | 合价
一. | 直接工程费 |  |  |  | 180.2222
（一） | 直接费 |  |  |  | 171.9677
1 | 人工 | 工时 |  | 4.1 | 23.657
| 技工 | 工时 | 8.1 | 0 | 0
| 普工 | 工时 | 5.77 | 4.1 | 23.657
2 | 机械 |  |  |  | 140.1218
| 挖掘机1m3油动 | 台时 | 118.9489 | 1.178 | 140.1218
3 | 零星材料费 | % | 163.7788 | 5 | 8.1889
（二） | 其它直接费 | 4.8% |  | 171.9677 | 8.2545
二 | 间接费 | 4% |  | 180.2222 | 7.2089
三 | 计划利润 | 5% |  | 187.4311 | 9.3716
四 | 材差 |  |  |  | 76.6124
| 柴油(差) | kg | 4.58 | 16.7276 | 76.6124
五 | 税金 | 9% |  | 273.415 | 24.6074
| 扩大3% |  |  |  | 8.9407
| 合计 |  |  |  | 306.963
单 位 估 价 表
1m3挖掘机挖运自卸汽车运 小于0.25km 工程 | [6 empty] | 5.5
定额编号:1156 |  |  |  | 定额单位:100m3
工作内容：ⅠⅡ类土
编号 | 名称及规格 | 单位 | 单价 | 数量 | 合价
一. | 直接工程费 |  |  |  | 457.3666
（一） | 直接费 |  |  |  | 436.4185
1 | 人工 | 工时 |  | 4.732 | 27.3036
| 技工 | 工时 | 8.1 | 0 | 0
| 普工 | 工时 | 5.77 | 4.732 | 27.3036
2 | 零星材料费 | % | 417.4256 | 4.55 | 18.9929
3 | 机械 |  |  |  | 390.122
| 挖掘机油动1m3 | 台时 | 118.9489 | 0.9464 | 112.5732
| 推土机59kw | 台时 | 66.3823 | 0.4732 | 31.4121
| 自卸汽车8t | 台时 | 73.1027 | 3.367 | 246.1367
（二） | 其它直接费 | 4.8% |  | 436.4185 | 20.9481
二 | 间接费 | 4% |  | 457.3666 | 18.2947
三 | 计划利润 | 5% |  | 475.6613 | 23.7831
四 | 材差 |  |  |  | 237.0478
| 柴油(差) | kg | 4.58 | 51.7572 | 237.0478
五 | 税金 | 9% |  | 736.4921 | 66.2843
| 扩大3% |  |  |  | 24.0833
| 合计 |  |  |  | 826.8597
单 位 估 价 表
1m3挖掘机挖运自卸汽车运 0.25-0.5km 工程
定额编号:1157 |  |  |  | 定额单位:100m3
工作内容：ⅠⅡ类土
编号 | 名称及规格 | 单位 | 单价 | 数量 | 合价
一. | 直接工程费 |  |  |  | 504.7442
（一） | 直接费 |  |  |  | 481.6262
1 | 人工 | 工时 |  | 4.732 | 27.3036
| 技工 | 工时 | 8.1 | 0 | 0
| 普工 | 工时 | 5.77 | 4.732 | 27.3036
2 | 零星材料费 | % | 460.6659 | 4.55 | 20.9603
3 | 机械 |  |  |  | 433.3622
| 挖掘机油动1m3 | 台时 | 118.9489 | 0.9464 | 112.5732
| 推土机59kw | 台时 | 66.3823 | 0.4732 | 31.4121
| 自卸汽车8t | 台时 | 73.1027 | 3.9585 | 289.3769
（二） | 其它直接费 | 4.8% |  | 481.6262 | 23.1181
二 | 间接费 | 4% |  | 504.7442 | 20.1898
三 | 计划利润 | 5% |  | 524.934 | 26.2467
四 | 材差 |  |  |  | 264.6803
| 柴油(差) | kg | 4.58 | 57.7905 | 264.6803
五 | 税金 | 9% |  | 815.861 | 73.4275
| 扩大3% |  |  |  | 26.6787
| 合计 |  |  |  | 915.9671
1m3 挖掘机挖运自卸汽车运0.5-1km 工程 | [5 empty] | 1m3 挖掘机挖运自卸汽车运1-1.5km 工程
定额编号:1158 |  |  |  | 定额单位:100m3 |  | 定额编号:1159 |  |  |  | 定额单位:100m3
工作内容：ⅠⅡ类土 | [5 empty] | 工作内容：ⅠⅡ类土
编号 | 名称及规格 | 单位 | 单价 | 数量 | 合价 | 编号 | 名称及规格 | 单位 | 单价 | 数量 | 合价
一. | 直接工程费 |  |  |  | 600.9572 | 一. | 直接工程费 |  |  |  | 670.2015
（一） | 直接费 |  |  |  | 573.4325 | （一） | 直接费 |  |  |  | 639.5052
1 | 人工 | 工时 |  | 4.732 | 27.3036 | 1 | 人工 | 工时 |  | 4.732 | 27.3036
| 技工 | 工时 | 8.1 | 0 | 0 |  | 技工 | 工时 | 8.1 | 0 | 0
| 普工 | 工时 | 5.77 | 4.732 | 27.3036 |  | 普工 | 工时 | 5.77 | 4.732 | 27.3036
2 | 零星材料费 | % | 548.4768 | 4.55 | 24.9557 | 2 | 零星材料费 | % | 611.6741 | 4.55 | 27.8312
3 | 机械 |  |  |  | 521.1732 | 3 | 机械 |  |  |  | 584.3704
| 挖掘机油动1m3 | 台时 | 118.9489 | 0.9464 | 112.5732 |  | 挖掘机油动1m3 | 台时 | 118.9489 | 0.9464 | 112.5732
| 推土机59kw | 台时 | 66.3823 | 0.4732 | 31.4121 |  | 推土机59kw | 台时 | 66.3823 | 0.4732 | 31.4121
| 自卸汽车8t | 台时 | 73.1027 | 5.1597 | 377.1879 |  | 自卸汽车8t | 台时 | 73.1027 | 6.0242 | 440.3851
（二） | 其它直接费 | 4.8% |  | 573.4325 | 27.5248 | （二） | 其它直接费 | 4.8% |  | 639.5052 | 30.6963
二 | 间接费 | 4% |  | 600.9572 | 24.0383 | 二 | 间接费 | 4% |  | 670.2015 | 26.8081
三 | 计划利润 | 5% |  | 624.9955 | 31.2498 | 三 | 计划利润 | 5% |  | 697.0095 | 34.8505
四 | 材差 |  |  |  | 320.7956 | 四 | 材差 |  |  |  | 361.1815
| 柴油(差) | kg | 4.58 | 70.0427 | 320.7956 |  | 柴油(差) | kg | 4.58 | 78.8606 | 361.1815
五 | 税金 | 9% |  | 977.0409 | 87.9337 | 五 | 税金 | 9% |  | 1093.0416 | 98.3737
| 扩大3% |  |  |  | 31.9492 |  | 扩大3% |  |  |  | 35.7425
| 合计 |  |  |  | 1096.9238 |  | 合计 |  |  |  | 1227.1578
单 位 估 价 表 | [5 empty] | 单 位 估 价 表
1m3挖掘机挖装,自卸汽车运输1.5-2km 工程 | [5 empty] | 1m3挖掘机挖装,自卸汽车运输2-3km 工程
定额编号:1160 |  |  |  | 定额单位:100m3 |  | 定额编号:1161 |  |  |  | 定额单位:100m3
工作内容：运距1.5-2km | [5 empty] | 工作内容：运距1.5-2km
编号 | 名称及规格 | 单位 | 单价 | 数量 | 合价 | 编号 | 名称及规格 | 单位 | 单价 | 数量 | 合价
一. | 直接工程费 |  |  |  | 762.0412 | 一. | 直接工程费 |  |  |  | 867.0009
（一） | 直接费 |  |  |  | 727.1385 | （一） | 直接费 |  |  |  | 827.2909
1 | 人工 | 工时 |  | 4.732 | 27.3036 | 1 | 人工 | 工时 |  | 4.732 | 27.3036
| 技工 | 工时 | 8.1 | 0 | 0 |  | 技工 | 工时 | 8.1 | 0 | 0
| 普工 | 工时 | 5.77 | 4.732 | 27.3036 |  | 普工 | 工时 | 5.77 | 4.732 | 27.3036
2 | 零星材料费 | % | 695.4936 | 4.55 | 31.645 | 2 | 零星材料费 | % | 791.2873 | 4.55 | 36.0036
3 | 机械 |  |  |  | 668.1899 | 3 | 机械 |  |  |  | 763.9837
| 挖掘机油动1m3 | 台时 | 118.9489 | 0.9464 | 112.5732 |  | 挖掘机油动1m3 | 台时 | 118.9489 | 0.9464 | 112.5732
| 推土机59kw | 台时 | 66.3823 | 0.4732 | 31.4121 |  | 推土机59kw | 台时 | 66.3823 | 0.4732 | 31.4121
| 自卸汽车8t | 台时 | 73.1027 | 7.1708 | 524.2046 |  | 自卸汽车8t | 台时 | 73.1027 | 8.4812 | 619.9984
（二） | 其它直接费 | 4.8% |  | 727.1385 | 34.9026 | （二） | 其它直接费 | 4.8% |  | 827.2909 | 39.71
二 | 间接费 | 4% |  | 762.0412 | 30.4816 | 二 | 间接费 | 4% |  | 867.0009 | 34.68
三 | 计划利润 | 5% |  | 792.5228 | 39.6261 | 三 | 计划利润 | 5% |  | 901.6809 | 45.084
四 | 材差 |  |  |  | 414.7461 | 四 | 材差 |  |  |  | 475.9628
| 柴油(差) | kg | 4.58 | 90.5559 | 414.7461 |  | 柴油(差) | kg | 4.58 | 103.922 | 475.9628
五 | 税金 | 9% |  | 1246.8951 | 112.2206 | 五 | 税金 | 9% |  | 1422.7277 | 128.0455
| 扩大3% |  |  |  | 40.7735 |  | 扩大3% |  |  |  | 46.5232
| 合计 |  |  |  | 1399.8891 |  | 合计 |  |  |  | 1597.2964
单 位 估 价 表 | [5 empty] | 单 位 估 价 表 | [5 empty] | 单 位 估 价 表
1m3 挖掘机挖运自卸汽车运3-4km 工程 | [5 empty] | 1m3挖掘机挖装,自卸汽车运输 工程 | [5 empty] | 1m3挖掘机挖装,自卸汽车运输 工程
定额编号:1162 |  |  |  | 定额单位:100m3 |  | 定额编号:1163 |  |  |  | 定额单位:100m3 |  | 定额编号:1163 |  |  |  | 定额单位:100m3
工作内容：ⅠⅡ类土 | [5 empty] | 工作内容：运距10km 三类 | [5 empty] | 工作内容：运距10km 一、二类
编号 | 名称及规格 | 单位 | 单价 | 数量 | 合价 | 编号 | 名称及规格 | 单位 | 单价 | 数量 | 合价 | 编号 | 名称及规格 | 单位 | 单价 | 数量 | 合价
一. | 直接工程费 |  |  |  | 996.7427 | 一. | 直接工程费 |  |  |  | 1763.684 | 一. | 直接工程费 |  |  |  | 1598.0741
（一） | 直接费 |  |  |  | 951.0903 | （一） | 直接费 |  |  |  | 1682.9046 | （一） | 直接费 |  |  |  | 1524.8799
1 | 人工 | 工时 |  | 4.732 | 27.3036 | 1 | 人工 | 工时 |  | 5.2 | 30.004 | 1 | 人工 | 工时 |  | 4.732 | 27.3036
| 技工 | 工时 | 8.1 | 0 | 0 |  | 技工 | 工时 | 8.1 | 0 | 0 |  | 技工 | 工时 | 8.1 | 0 | 0
| 普工 | 工时 | 5.77 | 4.732 | 27.3036 |  | 普工 | 工时 | 5.77 | 5.2 | 30.004 |  | 普工 | 工时 | 5.77 | 4.732 | 27.3036
2 | 零星材料费 | % | 909.699 | 4.55 | 41.3913 | 2 | 零星材料费 | % | 1602.7663 | 5 | 80.1383 | 2 | 零星材料费 | % | 1458.5173 | 4.55 | 66.3625
3 | 机械 |  |  |  | 882.3954 | 3 | 机械 |  |  |  | 1572.7623 | 3 | 机械 |  |  |  | 1431.2137
| 挖掘机油动1m3 | 台时 | 118.9489 | 0.9464 | 112.5732 |  | 挖掘机油动1m3 | 台时 | 118.9489 | 1.04 | 123.7068 |  | 挖掘机油动1m3 | 台时 | 118.9489 | 0.9464 | 112.5732
| 推土机59kw | 台时 | 66.3823 | 0.4732 | 31.4121 |  | 推土机59kw | 台时 | 66.3823 | 0.52 | 34.5188 |  | 推土机59kw | 台时 | 66.3823 | 0.4732 | 31.4121
| 自卸汽车8t | 台时 | 73.1027 | 10.101 | 738.4101 |  | 自卸汽车8t | 台时 | 73.1027 | 19.35 | 1414.5367 |  | 自卸汽车8t | 台时 | 73.1027 | 17.6085 | 1287.2284
（二） | 其它直接费 | 4.8% |  | 951.0903 | 45.6523 | （二） | 其它直接费 | 4.8% |  | 1682.9046 | 80.7794 | （二） | 其它直接费 | 4.8% |  | 1524.8799 | 73.1942
二 | 间接费 | 4% |  | 996.7427 | 39.8697 | 二 | 间接费 | 4% |  | 1763.684 | 70.5474 | 二 | 间接费 | 4% |  | 1598.0741 | 63.923
三 | 计划利润 | 5% |  | 1036.6124 | 51.8306 | 三 | 计划利润 | 5% |  | 1834.2314 | 91.7116 | 三 | 计划利润 | 5% |  | 1661.9971 | 83.0999
四 | 材差 |  |  |  | 551.6333 | 四 | 材差 |  |  |  | 991.5975 | 四 | 材差 |  |  |  | 902.3537
| 柴油(差) | kg | 4.58 | 120.444 | 551.6333 |  | 柴油(差) | kg | 4.58 | 216.506 | 991.5975 |  | 柴油(差) | kg | 4.58 | 197.0205 | 902.3537
五 | 税金 | 9% |  | 1640.0763 | 147.6069 | 五 | 税金 | 9% |  | 2917.5404 | 262.5786 | 五 | 税金 | 9% |  | 2647.4506 | 238.2706
| 扩大3% |  |  |  | 53.6305 |  | 扩大3% |  |  |  | 95.4036 |  | 扩大3% |  |  |  | 86.5716
| 合计 |  |  |  | 1841.3137 |  | 合计 |  |  |  | 3275.5226 |  | 合计 |  |  |  | 2972.2928
单 位 估 价 表 | [5 empty] | 单 位 估 价 表
1m3挖掘机挖装,自卸汽车运输 工程 | [5 empty] | 1m3挖掘机挖装,自卸汽车运输 工程
定额编号:1163 |  |  |  | 定额单位:100m3 |  | 定额编号:1163 |  |  |  | 定额单位:100m3
工作内容：运距4-5km | [5 empty] | 工作内容：运距4-5km 三类
编号 | 名称及规格 | 单位 | 单价 | 数量 | 合价 | 编号 | 名称及规格 | 单位 | 单价 | 数量 | 合价
一. | 直接工程费 |  |  |  | 1084.2091 | 一. | 直接工程费 |  |  |  | 1196.5667
（一） | 直接费 |  |  |  | 1034.5506 | （一） | 直接费 |  |  |  | 1141.7621
1 | 人工 | 工时 |  | 4.732 | 27.3036 | 1 | 人工 | 工时 |  | 5.2 | 30.004
| 技工 | 工时 | 8.1 | 0 | 0 |  | 技工 | 工时 | 8.1 | 0 | 0
| 普工 | 工时 | 5.77 | 4.732 | 27.3036 |  | 普工 | 工时 | 5.77 | 5.2 | 30.004
2 | 零星材料费 | % | 989.5271 | 4.55 | 45.0235 | 2 | 零星材料费 | % | 1087.3925 | 5 | 54.3696
3 | 机械 |  |  |  | 962.2235 | 3 | 机械 |  |  |  | 1057.3885
| 挖掘机油动1m3 | 台时 | 118.9489 | 0.9464 | 112.5732 |  | 挖掘机油动1m3 | 台时 | 118.9489 | 1.04 | 123.7068
| 推土机59kw | 台时 | 66.3823 | 0.4732 | 31.4121 |  | 推土机59kw | 台时 | 66.3823 | 0.52 | 34.5188
| 自卸汽车8t | 台时 | 73.1027 | 11.193 | 818.2382 |  | 自卸汽车8t | 台时 | 73.1027 | 12.3 | 899.1629
（二） | 其它直接费 | 4.8% |  | 1034.5506 | 49.6584 | （二） | 其它直接费 | 4.8% |  | 1141.7621 | 54.8046
二 | 间接费 | 4% |  | 1084.2091 | 43.3684 | 二 | 间接费 | 4% |  | 1196.5667 | 47.8627
三 | 计划利润 | 5% |  | 1127.5774 | 56.3789 | 三 | 计划利润 | 5% |  | 1244.4293 | 62.2215
四 | 材差 |  |  |  | 602.6472 | 四 | 材差 |  |  |  | 662.2497
| 柴油(差) | kg | 4.58 | 131.5824 | 602.6472 |  | 柴油(差) | kg | 4.58 | 144.596 | 662.2497
五 | 税金 | 9% |  | 1786.6035 | 160.7943 | 五 | 税金 | 9% |  | 1968.9005 | 177.201
| 扩大3% |  |  |  | 58.4219 |  | 扩大3% |  |  |  | 64.383
| 合计 |  |  |  | 2005.8197 |  | 合计 |  |  |  | 2210.4846
单 位 估 价 表 | [5 empty] | 单 位 估 价 表
1m3挖掘机挖装,自卸汽车运输 工程 | [5 empty] | 1m3挖掘机挖装,自卸汽车运输 工程
定额编号:1163 |  |  |  | 定额单位:100m3 |  | 定额编号:1163 |  |  |  | 定额单位:100m3
工作内容：运距5-6km | [5 empty] | 工作内容：运距7-8km
编号 | 名称及规格 | 单位 | 单价 | 数量 | 合价 | 编号 | 名称及规格 | 单位 | 单价 | 数量 | 合价
一. | 直接工程费 |  |  |  | 1186.9821 | 一. | 直接工程费 |  |  |  | 1392.5281
（一） | 直接费 |  |  |  | 1132.6165 | （一） | 直接费 |  |  |  | 1328.7482
1 | 人工 | 工时 |  | 4.732 | 27.3036 | 1 | 人工 | 工时 |  | 4.732 | 27.3036
| 技工 | 工时 | 8.1 | 0 | 0 |  | 技工 | 工时 | 8.1 | 0 | 0
| 普工 | 工时 | 5.77 | 4.732 | 27.3036 |  | 普工 | 工时 | 5.77 | 4.732 | 27.3036
2 | 零星材料费 | % | 1083.3252 | 4.55 | 49.2913 | 2 | 零星材料费 | % | 1270.9212 | 4.55 | 57.8269
3 | 机械 |  |  |  | 1056.0215 | 3 | 机械 |  |  |  | 1243.6176
| 挖掘机油动1m3 | 台时 | 118.9489 | 0.9464 | 112.5732 |  | 挖掘机油动1m3 | 台时 | 118.9489 | 0.9464 | 112.5732
| 推土机59kw | 台时 | 66.3823 | 0.4732 | 31.4121 |  | 推土机59kw | 台时 | 66.3823 | 0.4732 | 31.4121
| 自卸汽车8t | 台时 | 73.1027 | 12.4761 | 912.0362 |  | 自卸汽车8t | 台时 | 73.1027 | 15.0423 | 1099.6323
（二） | 其它直接费 | 4.8% |  | 1132.6165 | 54.3656 | （二） | 其它直接费 | 4.8% |  | 1328.7482 | 63.7799
二 | 间接费 | 4% |  | 1186.9821 | 47.4793 | 二 | 间接费 | 4% |  | 1392.5281 | 55.7011
三 | 计划利润 | 5% |  | 1234.4613 | 61.7231 | 三 | 计划利润 | 5% |  | 1448.2292 | 72.4115
四 | 材差 |  |  |  | 662.5885 | 四 | 材差 |  |  |  | 782.4711
| 柴油(差) | kg | 4.58 | 144.67 | 662.5885 |  | 柴油(差) | kg | 4.58 | 170.8452 | 782.4711
五 | 税金 | 9% |  | 1958.7729 | 176.2896 | 五 | 税金 | 9% |  | 2303.1118 | 207.2801
| 扩大3% |  |  |  | 64.0519 |  | 扩大3% |  |  |  | 75.3118
| 合计 |  |  |  | 2199.1144 |  | 合计 |  |  |  | 2585.7036
拖拉机压实土方 工程
定额编号:1225 |  |  |  | 定额单位:100m3
工作内容
编号 | 名称及规格 | 单位 | 单价 | 数量 | 合价
一. | 直接工程费 |  |  |  | 387.2011
（一） | 直接费 |  |  |  | 369.4667
1 | 人工 | 工时 |  | 20 | 115.4
| 技工 | 工时 | 8.1 | 0 | 0
| 普工 | 工时 | 5.77 | 20 | 115.4
2 | 材料 |  |  |  | 33.5879
| 水 | m3 | 3.59 |  | 0
| 零星材料费 | % | 335.8788 | 10 | 33.5879
3 | 机械 |  |  |  | 220.4788
| 拖拉机74kw | 台时 | 68.4127 | 1.89 | 129.2999
| 推土机74kw | 台时 | 89.4423 | 0.5 | 44.7212
| 蛙式打夯机2.8kw | 台时 | 18.5994 | 1 | 18.5994
| 刨毛机 | 台时 | 51.3507 | 0.5 | 25.6753
| 其它机械费 | % | 218.2959 | 1 | 2.183
（二） | 其它直接费 | 4.8% |  | 369.4667 | 17.7344
二 | 间接费 | 4% |  | 387.2011 | 15.488
三 | 计划利润 | 5% |  | 402.6892 | 20.1345
四 | 材差 |  |  |  | 126.9164
| 柴油(差) | kg | 4.58 | 27.711 | 126.9164
五 | 税金 | 9% |  | 549.74 | 49.4766
| 扩大3% |  |  |  | 17.9765
| 合计 |  |  |  | 617.1931
单 位 估 价 表 | [5 empty] | 单 位 估 价 表
拖拉机压实砂砾石 工程 | [5 empty] | 拖拉机压实砂砾石 工程
定额编号:1229 |  |  |  | 定额单位:100m3 |  | 定额编号:1229 |  |  |  | 定额单位:100m3
工作内容 | [5 empty] | 工作内容
编号 | 名称及规格 | 单位 | 单价 | 数量 | 合价 | 编号 | 名称及规格 | 单位 | 单价 | 数量 | 合价
一. | 直接工程费 |  |  |  | 255.0527 | 一. | 直接工程费 |  |  |  | 7737.7727
（一） | 直接费 |  |  |  | 243.3709 | （一） | 直接费 |  |  |  | 7383.3709
1 | 人工 | 工时 |  | 17.8 | 102.706 | 1 | 人工 | 工时 |  | 17.8 | 102.706
| 技工 | 工时 | 8.1 | 0 | 0 |  | 技工 | 工时 | 8.1 | 0 | 0
| 普工 | 工时 | 5.77 | 17.8 | 102.706 |  | 普工 | 工时 | 5.77 | 17.8 | 102.706
2 | 材料 |  |  |  | 22.1246 | 2 | 材料 |  |  |  | 7162.1246
[7 empty] | 砂砾石 | m3 | 70 | 102 | 7140
| 零星材料费 | % | 221.2463 | 10 | 22.1246 |  | 零星材料费 | % | 221.2463 | 10 | 22.1246
3 | 机械 |  |  |  | 118.5403 | 3 | 机械 |  |  |  | 118.5403
| 拖拉机74kw | 台时 | 68.4127 | 0.79 | 54.046 |  | 拖拉机74kw | 台时 | 68.4127 | 0.79 | 54.046
| 推土机74kw | 台时 | 89.4423 | 0.5 | 44.7212 |  | 推土机74kw | 台时 | 89.4423 | 0.5 | 44.7212
| 蛙式打夯机2.8kw | 台时 | 18.5994 | 1 | 18.5994 |  | 蛙式打夯机2.8kw | 台时 | 18.5994 | 1 | 18.5994
| 其它机械费 | % | 117.3666 | 1 | 1.1737 |  | 其它机械费 | % | 117.3666 | 1 | 1.1737
（二） | 其它直接费 | 4.8% |  | 243.3709 | 11.6818 | （二） | 其它直接费 | 4.8% |  | 7383.3709 | 354.4018
二 | 间接费 | 4% |  | 255.0527 | 10.2021 | 二 | 间接费 | 4% |  | 7737.7727 | 309.5109
三 | 计划利润 | 5% |  | 265.2548 | 13.2627 | 三 | 计划利润 | 5% |  | 8047.2836 | 402.3642
四 | 材差 |  |  |  | 60.0942 | 四 | 材差 |  |  |  | -325.2905
[7 empty] | 砂砾石 | m3 | -3.7783 | 102 | -385.3847
| 柴油(差) | kg | 4.58 | 13.121 | 60.0942 |  | 柴油(差) | kg | 4.58 | 13.121 | 60.0942
五 | 税金 | 9% |  | 338.6117 | 30.4751 | 五 | 税金 | 9% |  | 8124.3573 | 731.1922
| 扩大3% |  |  |  | 11.0726 |  | 扩大3% |  |  |  | 265.6665
| 合计 |  |  |  | 380.1594 |  | 合计 |  |  |  | 9121.2159
单 位 估 价 表
建筑物土方回填 工程
定额编号:1238 |  |  |  | 定额单位:100m3
工作内容:机械夯实
编号 | 名称及规格 | 单位 | 单价 | 数量 | 合价
一. | 直接工程费 |  |  |  | 1773.2064
（一） | 直接费 |  |  |  | 1691.9908
1 | 人工 | 工时 |  | 231 | 1343.588
| 技工 | 工时 | 8.1 | 4.6 | 37.26
| 普工 | 工时 | 5.77 | 226.4 | 1306.328
2 | 机械 |  |  |  | 267.8318
| 蛙式打夯机 | 台时 | 18.5994 | 14.4 | 267.8318
3 | 零星材料费 | % | 1611.4198 | 5 | 80.571
（二） | 其它直接费 | 4.8% |  | 1691.9908 | 81.2156
二 | 间接费 | 4% |  | 1773.2064 | 70.9283
三 | 计划利润 | 5% |  | 1844.1346 | 92.2067
四 | 税金 | 9% |  | 1936.3413 | 174.2707
| 扩大3% |  |  |  | 63.3184
| 合计 |  |  |  | 2173.9304
单 位 估 价 表
挖掘机挖淤泥
定额编号:9019 |  |  |  | 定额单位:100m3
工作内容 ：
编号 | 名称及规格 | 单位 | 单价 | 数量 | 合价
一. | 直接工程费 |  |  |  | 554.8073
（一） | 直接费 |  |  |  | 529.3963
1 | 人工 | 工时 |  | 7.525 | 43.4192
| 技工 | 工时 | 8.1 |  | 0
| 普工 | 工时 | 5.77 | 7.525 | 43.4192
2 | 机械费 |  |  |  | 443.3819
| 挖掘机 液压 1m3 | 台时 | 118.9489 | 3.7275 | 443.3819
3 | 零星材料费 | % | 486.8012 | 8.75 | 42.5951
（二） | 其它直接费 | 4.8% |  | 529.3963 | 25.411
二 | 间接费 | 4% |  | 554.8073 | 22.1923
三 | 计划利润 | 5% |  | 576.9996 | 28.85
| 柴油 | kg | 4.58 | 52.9305 | 242.4217
四 | 税金 | 9% |  | 848.2713 | 76.3444
| 扩大3% |  |  |  | 27.7385
| 合计 |  |  |  | 709.9325
单 位 估 价 表
机械翻夯土（1-2m） 工程
定额编号:1246 |  |  |  | 定额单位:100m3
工作内容
编号 | 名称及规格 | 单位 | 单价 | 数量 | 合价
一. | 直接工程费 |  |  |  | 768.742
（一） | 直接费 |  |  |  | 733.5324
1 | 人工 | 工时 |  | 22 | 126.94
| 技工 | 工时 | 8.1 | 0 | 0
| 普工 | 工时 | 5.77 | 22 | 126.94
2 | 零星材料费 | % | 698.6023 | 5 | 34.9301
3 | 机械 |  |  |  | 571.6623
| 挖掘机1m3 | 台时 | 118.9489 | 0.63 | 74.9378
| 74kw推土机推土 | 台时 | 89.4423 | 3.9 | 348.8251
| 74kw拖拉机 | 台时 | 68.4127 | 1.89 | 129.2999
| 蛙式打夯机2.8kw | 台时 | 18.5994 | 1 | 18.5994
（二） | 其它直接费 | 4.8% |  | 733.5324 | 35.2096
二 | 间接费 | 4% |  | 768.742 | 30.7497
三 | 计划利润 | 5% |  | 799.4917 | 39.9746
四 | 材差 |  |  |  | 316.0063
| 柴油(差) | kg | 4.58 | 68.997 | 316.0063
五 | 税金 | 9% |  | 1155.4725 | 103.9925
| 扩大3% |  |  |  | 37.784
| 合计 |  |  |  | 1297.249
单 位 估 价 表
削坡土方 工程
定额编号:1262 |  |  |  | 定额单位:100m3
工作内容:填方边坡
编号 | 名称及规格 | 单位 | 单价 | 数量 | 合价
一. | 直接工程费 |  |  |  | 106.0334
（一） | 直接费 |  |  |  | 101.177
1 | 人工 | 工时 |  | 16.7 | 96.359
| 技工 | 工时 | 8.1 |  | 0
| 普工 | 工时 | 5.77 | 16.7 | 96.359
3 | 零星材料费 | % | 96.359 | 5 | 4.8179
（二） | 其它直接费 | 4.8% |  | 101.177 | 4.8565
二 | 间接费 | 4% |  | 106.0334 | 4.2413
三 | 计划利润 | 5% |  | 110.2748 | 5.5137
四 | 税金 | 9% |  | 115.7885 | 10.421
| 扩大3% |  |  |  | 3.7863
| 合计 |  |  |  | 129.9958
单 位 估 价 表
机械翻夯土（3-4m） 工程
定额编号:1248 |  |  |  | 定额单位:100m3
工作内容
编号 | 名称及规格 | 单位 | 单价 | 数量 | 合价
一. | 直接工程费 |  |  |  | 930.156
（一） | 直接费 |  |  |  | 887.5535
1 | 人工 | 工时 |  | 22 | 126.94
| 技工 | 工时 | 8.1 | 0 | 0
| 普工 | 工时 | 5.77 | 22 | 126.94
2 | 零星材料费 | % | 845.289 | 5 | 42.2645
3 | 机械 |  |  |  | 718.349
| 挖掘机1m3 | 台时 | 118.9489 | 1.69 | 201.0236
| 74kw推土机推土 | 台时 | 89.4423 | 2.77 | 247.7553
| 74kw拖拉机 | 台时 | 68.4127 | 1.89 | 129.2999
| 自卸汽车5T | 台时 | 51.996 | 2.34 | 121.6707
| 蛙式打夯机2.8kw | 台时 | 18.5994 | 1 | 18.5994
（二） | 其它直接费 | 4.8% |  | 887.5535 | 42.6026
二 | 间接费 | 4% |  | 930.156 | 37.2062
三 | 计划利润 | 5% |  | 967.3623 | 48.3681
四 | 材差 |  |  |  | 427.6117
| 柴油(差) | kg | 4.58 | 93.365 | 427.6117
五 | 税金 | 9% |  | 1443.3421 | 129.9008
| 扩大3% |  |  |  | 47.1973
| 合计 |  |  |  | 1620.4402
单 位 估 价 表
基础机械强夯 工程
定额编号:1250 |  |  |  | 定额单位:100m2
工作内容
编号 | 名称及规格 | 单位 | 单价 | 数量 | 合价
一. | 直接工程费 |  |  |  | 1603.0773
（一） | 直接费 |  |  |  | 1529.6539
1 | 人工 | 工时 |  | 46.9 | 270.613
| 技工 | 工时 | 8.1 | 0 | 0
| 普工 | 工时 | 5.77 | 46.9 | 270.613
2 | 零星材料费 | % | 1456.8133 | 5 | 72.8407
3 | 机械 |  |  |  | 1186.2003
| 强夯机200tm | 台时 | 251.4198 | 3.48 | 874.9409
| 74kw推土机推土 | 台时 | 89.4423 | 3.48 | 311.2594
（二） | 其它直接费 | 4.8% |  | 1529.6539 | 73.4234
二 | 间接费 | 4% |  | 1603.0773 | 64.1231
三 | 计划利润 | 5% |  | 1667.2004 | 83.36
四 | 材差 |  |  |  | 827.203
| 柴油(差) | kg | 4.58 | 180.612 | 827.203
五 | 税金 | 9% |  | 2577.7634 | 231.9987 | 2894.055
| 扩大3% |  |  |  | 84.2929
| 合计 |  |  |  | 2894.055
单 位 估 价 表
石方开挖 工程
定额编号:2009 |  |  |  | 定额单位:100m3
工作内容:
编号 | 名称及规格 | 单位 | 单价 | 数量 | 合价
一 | 直接工程费 |  |  |  | 1374.5839
（一） | 直接费 |  |  |  | 1311.6259
1 | 人工 | 工时 |  | 69.9 | 431.749
| 技工 | 工时 | 8.1 | 12.2 | 98.82
| 普工 | 工时 | 5.77 | 57.7 | 332.929
2 | 材料 |  |  |  | 734.8391
| 合金钻头 | 个 | 260 | 1.29 | 335.4
| 炸药 | kg | 5.15 | 28.3 | 145.745
| 雷管 | 个 | 1.5 | 25.5 | 38.25
| 导火线 | m | 1.5 | 68.9 | 103.35
| 其它材料费 | % | 622.745 | 18% | 112.0941
3 | 机械 |  |  |  | 145.0378
| 风钻 手持式 | 台时 | 23.0915 | 5.71 | 131.8525
| 其它材料费 | % | 131.8525 | 10% | 13.1853
（二） | 其它直接费 | 4.8% |  | 1311.6259 | 62.958
二 | 间接费 | 8.5% |  | 1374.5839 | 116.8396
三 | 计划利润 | 5% |  | 1491.4236 | 74.5712
| 炸药 | kg | 7.6705 | 28.3 | 217.0755
五 | 税金 | 9% |  | 1783.0702 | 160.4763
| 扩大3% |  |  |  | 58.3064
| 合计 |  |  |  | 2001.853
单 位 估 价 表 | [5 empty] | 单 位 估 价 表 | [5 empty] | 单 位 估 价 表
反滤体 工程 | [5 empty] | 反滤体 陶粒、火山岩 工程 | [5 empty] | 砂砾石垫层 工程
定额编号:3006 |  |  |  | 定额单位:100m3 |  | 定额编号:3006 |  |  |  | 定额单位:100m3 |  | 定额编号:3006 |  |  |  | 定额单位:100m3
工作内容： | [5 empty] | 工作内容： | [5 empty] | 工作内容：
编号 | 名称及规格 | 单位 | 单价 | 数量 | 合价 | 编号 | 名称及规格 | 单位 | 单价 | 数量 | 合价 | 编号 | 名称及规格 | 单位 | 单价 | 数量 | 合价
一. | 直接工程费 |  |  |  | 10561.6633 | 一. | 直接工程费 |  |  |  | 39352.3193 | 一. | 直接工程费 |  |  |  | 10153.7413
（一） | 直接费 |  |  |  | 10077.923 | （一） | 直接费 |  |  |  | 37549.923 | （一） | 直接费 |  |  |  | 9688.6845
一. | 人工 | 工时 |  | 492.8 | 2866.523 | 一. | 人工 | 工时 |  | 492.8 | 2866.523 | 一. | 人工 | 工时 |  | 492.8 | 2866.523
| 技工 | 工时 | 8.1 | 9.9 | 80.19 |  | 技工 | 工时 | 8.1 | 9.9 | 80.19 |  | 技工 | 工时 | 8.1 | 9.9 | 80.19
| 普工 | 工时 | 5.77 | 482.9 | 2786.333 |  | 普工 | 工时 | 5.77 | 482.9 | 2786.333 |  | 普工 | 工时 | 5.77 | 482.9 | 2786.333
二 | 材料 |  |  |  | 7211.4 | 二 | 材料 |  |  |  | 34683.4 | 二 | 材料 |  |  |  | 6822.1615
| 碎石 | m3 | 70 | 81.6 | 5712 |  | 砂砾石 | m3 | 70 | 34 | 2380 |  | 砂砾石 | m3 | 66.2217 | 102 | 6754.6153
| 砂子 | m3 | 70 | 20.4 | 1428 |  | 生物陶粒 | m3 | 540 | 34 | 18360
[7 empty] | 火山岩 | m3 | 400 | 34 | 13600
| 其它材料费 | % | 7140 | 1 | 71.4 |  | 其它材料费 | % | 34340 | 1 | 343.4 |  | 其它材料费 | % | 6754.6153 | 1 | 67.5462
三 | 机械 |  |  |  |  | 三 | 机械 |  |  |  |  | 三 | 机械
（二） | 其它直接费 | 4.8% |  | 10077.923 | 483.7403 | （二） | 其它直接费 | 4.8% |  | 37549.923 | 1802.3963 | （二） | 其它直接费 | 4.8% |  | 9688.6845 | 465.0569
二 | 间接费 | 8.5% |  | 10561.6633 | 897.7414 | 二 | 间接费 | 8.5% |  | 39352.3193 | 3344.9471 | 二 | 间接费 | 8.5% |  | 10153.7413 | 863.068
三 | 计划利润 | 7% |  | 11459.4047 | 802.1583 | 三 | 计划利润 | 7% |  | 42697.2664 | 2988.8087 | 三 | 计划利润 | 7% |  | 11016.8093 | 771.1767
四 | 材差 |  |  |  | 3078.6476 | 四 | 材差 |  |  |  | 0 | 四 | 材差 |  |  |  | 0
| 碎石 | m3 | 29.137 | 81.6 | 2377.58 |  | 砂砾石 | m3 |  | 34 | 0 |  | 砂砾石 | m3 |  | 102 | 0
| 砂子 | m3 | 34.3661 | 20.4 | 701.0675
五 | 税金 | 9% |  | 15340.2106 | 1380.619 | 五 | 税金 | 9% |  | 45686.0751 | 4111.7468 | 五 | 税金 | 9% |  | 11787.986 | 1060.9187
| 扩大3% |  |  |  | 501.6249 |  | 扩大3% |  |  |  | 1493.9347 |  | 扩大3% |  |  |  | 385.4671
| 合计 |  |  |  | 16720.8295 |  | 合计 |  |  |  | 49797.8219 |  | 合计 |  |  |  | 12848.9047
单 位 估 价 表
干茬石地基处理 工程
定额编号:9014 |  |  |  | 定额单位:100m3
工作内容：
编号 | 名称及规格 | 单位 | 单价 | 数量 | 合价
一. | 直接工程费 |  |  |  | 10711.1363
（一） | 直接费 |  |  |  | 10220.5499
一. | 人工 | 工时 |  | 363.4 | 2350.788
| 技工 | 工时 | 8.1 | 109 | 882.9
| 普工 | 工时 | 5.77 | 254.4 | 1467.888
二 | 材料 |  |  |  | 7808.85
| 块石 | m3 | 70 | 111 | 7770
| 其它材料费 | % | 7770 | 0.5 | 38.85
三 | 机械 |  |  |  | 60.9119
| 胶轮车 | 台时 | 0.81324 | 74.9 | 60.9119
（二） | 其它直接费 | 4.8% |  | 10220.5499 | 490.5864
二 | 间接费 | 8.5% |  | 10711.1363 | 910.4466
三 | 计划利润 | 7% |  | 11621.5829 | 813.5108
四 | 材差 |  |  |  | 3978.42
| 块石 | m3 | 35.8416 | 111 | 3978.42
五 | 税金 | 9% |  | 16413.5136 | 1477.2162
| 扩大3% |  |  |  | 536.7219
| 合计 |  |  |  | 17890.7299
单 位 估 价 表 | [5 empty] | 单 位 估 价 表 | [5 empty] | 单 位 估 价 表
干砌石护坡 工程 | [5 empty] | 卵石护坡 工程 | [5 empty] | 卵石护坡 工程
定额编号:3009 |  |  |  | 定额单位:100m3 |  | 定额编号:3007 |  |  |  | 定额单位:100m3 |  | 定额编号:3007 |  |  |  | 定额单位:100m3
工作内容： | [5 empty] | 工作内容： | [5 empty] | 工作内容：
编号 | 名称及规格 | 单位 | 单价 | 数量 | 合价 | 编号 | 名称及规格 | 单位 | 单价 | 数量 | 合价 | 编号 | 名称及规格 | 单位 | 单价 | 数量 | 合价
一. | 直接工程费 |  |  |  | 12546.679 | 一. | 直接工程费 |  |  |  | 10561.6633 | 一. | 直接工程费 |  |  |  | 8933.6274
（一） | 直接费 |  |  |  | 11972.0219 | （一） | 直接费 |  |  |  | 10077.923 | （一） | 直接费 |  |  |  | 8524.4537
一. | 人工 | 工时 |  | 567.7 | 3707.145 | 一. | 人工 | 工时 |  | 492.8 | 2866.523 | 一. | 人工 | 工时 |  | 214.2 | 1245.953
| 技工 | 工时 | 8.1 | 185.2 | 1500.12 |  | 技工 | 工时 | 8.1 | 9.9 | 80.19 |  | 技工 | 工时 | 8.1 | 4.3 | 34.83
| 普工 | 工时 | 5.77 | 382.5 | 2207.025 |  | 普工 | 工时 | 5.77 | 482.9 | 2786.333 |  | 普工 | 工时 | 5.77 | 209.9 | 1211.123
二 | 材料 |  |  |  | 8201.2 | 二 | 材料 |  |  |  | 7211.4 | 二 | 材料 |  |  |  | 7224.42
| 块石 | m3 | 70 | 116 | 8120 |  | 卵石 | m3 | 70 | 102 | 7140 |  | 卵石 | m3 | 70 | 103 | 7210
| 其它材料费 | % | 8120 | 1 | 81.2 |  | 其它材料费 | % | 7140 | 1 | 71.4 |  | 其它材料费 | % | 7210 | 0.2 | 14.42
三 | 机械 |  |  |  | 63.6769 | 三 | 机械 |  |  |  | 0 | 三 | 机械 |  |  |  | 54.0807
| 胶轮车 | 台时 | 0.81324 | 78.3 | 63.6769 | [9 empty] | 0.81324 | 66.5 | 54.0807
（二） | 其它直接费 | 4.8% |  | 11972.0219 | 574.6571 | （二） | 其它直接费 | 4.8% |  | 10077.923 | 483.7403 | （二） | 其它直接费 | 4.8% |  | 8524.4537 | 409.1738
二 | 间接费 | 8.5% |  | 12546.679 | 1066.4677 | 二 | 间接费 | 8.5% |  | 10561.6633 | 897.7414 | 二 | 间接费 | 8.5% |  | 8933.6274 | 759.3583
三 | 计划利润 | 7% |  | 13613.1467 | 952.9203 | 三 | 计划利润 | 7% |  | 11459.4047 | 802.1583 | 三 | 计划利润 | 7% |  | 9692.9858 | 678.509
四 | 材差 |  |  |  | 4157.6281 | 四 | 材差 |  |  |  | #REF! | 四 | 材差 |  |  |  | #REF!
| 块石 | m3 | 35.8416 | 116 | 4157.6281 |  | 卵石 | m3 | #REF! | 102 | #REF! |  | 卵石 | m3 | #REF! | 103 | #REF!
五 | 税金 | 9% |  | 18723.695 | 1685.1326 | 五 | 税金 | 9% |  | #REF! | #REF! | 五 | 税金 | 9% |  | #REF! | #REF!
| 扩大3% |  |  |  | 612.2648 |  | 扩大3% |  |  |  | #REF! |  | 扩大3% |  |  |  | #REF!
| 合计 |  |  |  | 20408.8276 |  | 合计 |  |  |  | #REF! |  | 合计 |  |  |  | #REF!
单 位 估 价 表
砖砌体工程
定额编号:3070 |  |  |  | 定额单位:100m3
工作内容：
编号 | 名称及规格 | 单位 | 单价 | 数量 | 合价
一. | 直接工程费 |  |  |  | 38953.1554
（一） | 直接费 |  |  |  | 37169.0415
一. | 人工 | 工时 |  | 1723.7 | 11150.592
| 技工 | 工时 | 8.1 | 517.1 | 4188.51
| 普工 | 工时 | 5.77 | 1206.6 | 6962.082
二 | 材料 |  |  |  | 25800.2355
| 砖 | 千块 | 427.1845 | 52 | 22213.5922
| 砂浆 | m3 | 135.5009 | 25.9 | 3509.4741
| 其它材料费 | % | 25723.0663 | 0.3 | 77.1692
三 | 机械 |  |  |  | 218.2139
| 砂浆搅拌机0.4m3 | 台时 | 23.918 | 4.69 | 112.1752
| 胶轮车 | 台时 | 0.81324 | 130.39 | 106.0387
（二） | 其它直接费 | 4.8% |  | 37169.0415 | 1784.114
二 | 间接费 | 8.5% |  | 38953.1554 | 3311.0182
三 | 计划利润 | 7% |  | 42264.1737 | 2958.4922
四 | 材差 |  |  |  | 1811.1215
| 水泥 | t | 141.5894 | 5.8135 | 823.1317
| 砂子 | m3 | 34.3661 | 28.749 | 987.9897
五 | 税金 | 9% |  | 47033.7873 | 4233.0409
| 扩大3% |  |  |  | 1538.0048
| 合计 |  |  |  | 52804.833
单 位 估 价 表 | [5 empty] | 单 位 估 价 表
浆砌块石平面护坡 工程 | [5 empty] | 浆砌块石平面护坡 抗硫 工程
定额编号:3017 |  |  |  | 定额单位:100m3 |  | 定额编号:3017 |  |  |  | 定额单位:100m3
工作内容： | [5 empty] | 工作内容：
编号 | 名称及规格 | 单位 | 单价 | 数量 | 合价 | 编号 | 名称及规格 | 单位 | 单价 | 数量 | 合价
一. | 直接工程费 |  |  |  | 19621.1057 | 一. | 直接工程费 |  |  |  | 19621.1057
（一） | 直接费 |  |  |  | 18722.4291 | （一） | 直接费 |  |  |  | 18722.4291
1 | 人工 | 工时 |  | 838.7 | 5684.856 | 1 | 人工 | 工时 |  | 838.7 | 5684.856
| 技工 | 工时 | 8.1 | 362.9 | 2939.49 |  | 技工 | 工时 | 8.1 | 362.9 | 2939.49
| 普工 | 工时 | 5.77 | 475.8 | 2745.366 |  | 普工 | 工时 | 5.77 | 475.8 | 2745.366
2 | 材料 |  |  |  | 12756.6487 | 2 | 材料 |  |  |  | 12756.6487
| 块石 | m3 | 70 | 113 | 7910 |  | 块石 | m3 | 70 | 113 | 7910
| 砂浆 | m3 | 135.5009 | 35.3 | 4783.1828 |  | 砂浆 | m3 | 135.5009 | 35.3 | 4783.1828
| 其它材料费 | % | 12693.1828 | 0.5 | 63.4659 |  | 其它材料费 | % | 12693.1828 | 0.5 | 63.4659
3 | 机械 |  |  |  | 280.9244 | 3 | 机械 |  |  |  | 280.9244
| 砂浆搅拌机0.4m3 | 台时 | 23.918 | 6.35 | 151.879 |  | 砂浆搅拌机0.4m3 | 台时 | 23.918 | 6.35 | 151.879
| 胶轮车 | 台时 | 0.81324 | 158.68 | 129.0454 |  | 胶轮车 | 台时 | 0.81324 | 158.68 | 129.0454
（二） | 其它直接费 | 4.8% |  | 18722.4291 | 898.6766 | （二） | 其它直接费 | 4.8% |  | 18722.4291 | 898.6766
二 | 间接费 | 8.5% |  | 19621.1057 | 1667.794 | 二 | 间接费 | 8.5% |  | 19621.1057 | 1667.794
三 | 计划利润 | 7% |  | 21288.8997 | 1490.223 | 三 | 计划利润 | 7% |  | 21288.8997 | 1490.223
四 | 材差 |  |  |  | 6518.5429 | 四 | 材差 |  |  |  | 7498.2768
| 块石 | m3 | 35.8416 | 113 | 4050.1032 |  | 块石 | m3 | 35.8416 | 113 | 4050.1032
| 水泥 | t | 141.5894 | 7.9234 | 1121.8745 |  | 抗硫水泥 | t | 265.2395 | 7.9234 | 2101.6084
| 砂子 | m3 | 34.3661 | 39.183 | 1346.5652 |  | 砂子 | m3 | 34.3661 | 39.183 | 1346.5652
五 | 税金 | 9% |  | 29297.6656 | 2636.7899 | 五 | 税金 | 9% |  | 30277.3995 | 2724.966
| 扩大3% |  |  |  | 958.0337 |  | 扩大3% |  |  |  | 990.071
| 合计 |  |  |  | 32892.4891 |  | 合计 |  |  |  | 33992.4364
单 位 估 价 表
浆砌块石曲面护坡 工程
定额编号:3018 |  |  |  | 定额单位:100m3
工作内容：
编号 | 名称及规格 | 单位 | 单价 | 数量 | 合价
一. | 直接工程费 |  |  |  | 20539.7857
（一） | 直接费 |  |  |  | 19599.0321
一. | 人工 | 工时 |  | 958.4 | 6561.459
| 技工 | 工时 | 8.1 | 442.7 | 3585.87
| 普工 | 工时 | 5.77 | 515.7 | 2975.589
二 | 材料 |  |  |  | 12756.6487
| 块石 | m3 | 70 | 113 | 7910
| 砂浆 | m3 | 135.5009 | 35.3 | 4783.1828
| 其它材料费 | % | 12693.1828 | 0.5 | 63.4659
三 | 机械 |  |  |  | 280.9244
| 砂浆搅拌机0.4m3 | 台时 | 23.918 | 6.35 | 151.879
| 胶轮车 | 台时 | 0.81324 | 158.68 | 129.0454
（二） | 其它直接费 | 4.8% |  | 19599.0321 | 940.7535
二 | 间接费 | 8.5% |  | 20539.7857 | 1745.8818
三 | 计划利润 | 7% |  | 22285.6674 | 1559.9967
四 | 材差 |  |  |  | 6518.5429
| 块石 | m3 | 35.8416 | 113 | 4050.1032
| 水泥 | t | 141.5894 | 7.9234 | 1121.8745
| 砂子 | m3 | 34.3661 | 39.183 | 1346.5652
五 | 税金 | 9% |  | 30364.2071 | 2732.7786
| 扩大3% |  |  |  | 992.9096
| 合计 |  |  |  | 34089.8953
单 位 估 价 表
浆砌块石护底 工程
定额编号:3019 |  |  |  | 定额单位:100m3
工作内容：
编号 | 名称及规格 | 单位 | 单价 | 数量 | 合价
一. | 直接工程费 |  |  |  | 18885.7734
（一） | 直接费 |  |  |  | 18020.7761
一. | 人工 | 工时 |  | 742.9 | 4983.203
| 技工 | 工时 | 8.1 | 299 | 2421.9
| 普工 | 工时 | 5.77 | 443.9 | 2561.303
二 | 材料 |  |  |  | 12756.6487
| 块石 | m3 | 70 | 113 | 7910
| 砂浆 | m3 | 135.5009 | 35.3 | 4783.1828
| 其它材料费 | % | 12693.1828 | 0.5 | 63.4659
三 | 机械 |  |  |  | 280.9244
| 砂浆搅拌机0.4m3 | 台时 | 23.918 | 6.35 | 151.879
| 胶轮车 | 台时 | 0.81324 | 158.68 | 129.0454
（二） | 其它直接费 | 4.8% |  | 18020.7761 | 864.9973
二 | 间接费 | 8.5% |  | 18885.7734 | 1605.2907
三 | 计划利润 | 7% |  | 20491.0641 | 1434.3745
四 | 材差 |  |  |  | 6518.5429
| 块石 | m3 | 35.8416 | 113 | 4050.1032
| 水泥 | t | 141.5894 | 7.9234 | 1121.8745
| 砂子 | m3 | 34.3661 | 39.183 | 1346.5652
五 | 税金 | 9% |  | 28443.9815 | 2559.9583
| 扩大3% |  |  |  | 930.1182
| 合计 |  |  |  | 31934.058
单 位 估 价 表 | [5 empty] | 单 位 估 价 表
浆砌块石基础 工程 | [5 empty] | 浆砌块石基础 抗硫工程
定额编号:3020 |  |  |  | 定额单位:100m3 |  | 定额编号:3020 |  |  |  | 定额单位:100m3
工作内容： | [5 empty] | 工作内容：
编号 | 名称及规格 | 单位 | 单价 | 数量 | 合价 | 编号 | 名称及规格 | 单位 | 单价 | 数量 | 合价
一. | 直接工程费 |  |  |  | 18096.8328 | 一. | 直接工程费 |  |  |  | 18096.8328
（一） | 直接费 |  |  |  | 17267.9702 | （一） | 直接费 |  |  |  | 17267.9702
一. | 人工 | 工时 |  | 664.5 | 4415.5 | 一. | 人工 | 工时 |  | 664.5 | 4415.5
| 技工 | 工时 | 8.1 | 249.5 | 2020.95 |  | 技工 | 工时 | 8.1 | 249.5 | 2020.95
| 普工 | 工时 | 5.77 | 415 | 2394.55 |  | 普工 | 工时 | 5.77 | 415 | 2394.55
二 | 材料 |  |  |  | 12579.6168 | 二 | 材料 |  |  |  | 12579.6168
| 块石 | m3 | 70 | 113 | 7910 |  | 块石 | m3 | 70 | 113 | 7910
| 砂浆 | m3 | 135.5009 | 34 | 4607.0316 |  | 砂浆 | m3 | 135.5009 | 34 | 4607.0316
| 其它材料费 | % | 12517.0316 | 0.5 | 62.5852 |  | 其它材料费 | % | 12517.0316 | 0.5 | 62.5852
三 | 机械 |  |  |  | 272.8534 | 三 | 机械 |  |  |  | 272.8534
| 砂浆搅拌机0.4m3 | 台时 | 23.918 | 6.12 | 146.3779 |  | 砂浆搅拌机0.4m3 | 台时 | 23.918 | 6.12 | 146.3779
| 胶轮车 | 台时 | 0.81324 | 155.52 | 126.4755 |  | 胶轮车 | 台时 | 0.81324 | 155.52 | 126.4755
（二） | 其它直接费 | 4.8% |  | 17267.9702 | 828.8626 | （二） | 其它直接费 | 4.8% |  | 17267.9702 | 828.8626
二 | 间接费 | 8.5% |  | 18096.8328 | 1538.2308 | 二 | 间接费 | 8.5% |  | 18096.8328 | 1538.2308
三 | 计划利润 | 7% |  | 19635.0635 | 1374.4544 | 三 | 计划利润 | 7% |  | 19635.0635 | 1374.4544
四 | 材差 |  |  |  | 6427.6372 | 四 | 材差 |  |  |  | 7371.2902
| 块石 | m3 | 35.8416 | 113 | 4050.1032 |  | 块石 | m3 | 35.8416 | 113 | 4050.1032
| 水泥 | t | 141.5894 | 7.6316 | 1080.559 |  | 抗硫水泥 | t | 265.2395 | 7.6316 | 2024.2121
| 砂子 | m3 | 34.3661 | 37.74 | 1296.975 |  | 砂子 | m3 | 34.3661 | 37.74 | 1296.975
五 | 税金 | 9% |  | 27437.1552 | 2469.344 | 五 | 税金 | 9% |  | 28380.8082 | 2554.2727
| 扩大3% |  |  |  | 897.195 |  | 扩大3% |  |  |  | 928.0524
| 合计 |  |  |  | 30803.6941 |  | 合计 |  |  |  | 31863.1334
单 位 估 价 表 | [5 empty] | 单 位 估 价 表
浆砌块石挡土墙 工程 | [5 empty] | 浆砌块石挡土墙 抗硫工程
定额编号:3021 |  |  |  | 定额单位:100m3 |  | 定额编号:3021 |  |  |  | 定额单位:100m3
工作内容： | [5 empty] | 工作内容：
编号 | 名称及规格 | 单位 | 单价 | 数量 | 合价 | 编号 | 名称及规格 | 单位 | 单价 | 数量 | 合价
一. | 直接工程费 |  |  |  | 19275.3437 | 一. | 直接工程费 |  |  |  | 19275.3437
（一） | 直接费 |  |  |  | 18392.5035 | （一） | 直接费 |  |  |  | 18392.5035
一. | 人工 | 工时 |  | 810.3 | 5482.31 | 一. | 人工 | 工时 |  | 810.3 | 5482.31
| 技工 | 工时 | 8.1 | 346.3 | 2805.03 |  | 技工 | 工时 | 8.1 | 346.3 | 2805.03
| 普工 | 工时 | 5.77 | 464 | 2677.28 |  | 普工 | 工时 | 5.77 | 464 | 2677.28
二 | 材料 |  |  |  | 12634.0882 | 二 | 材料 |  |  |  | 12634.0882
| 块石 | m3 | 70 | 113 | 7910 |  | 块石 | m3 | 70 | 113 | 7910
| 砂浆 | m3 | 135.5009 | 34.4 | 4661.232 |  | 砂浆 | m3 | 135.5009 | 34.4 | 4661.232
| 其它材料费 | % | 12571.232 | 0.5 | 62.8562 |  | 其它材料费 | % | 12571.232 | 0.5 | 62.8562
三 | 机械 |  |  |  | 276.1054 | 三 | 机械 |  |  |  | 276.1054
| 砂浆搅拌机0.4m3 | 台时 | 23.918 | 6.19 | 148.0521 |  | 砂浆搅拌机0.4m3 | 台时 | 23.918 | 6.19 | 148.0521
| 胶轮车 | 台时 | 0.81324 | 157.46 | 128.0532 |  | 胶轮车 | 台时 | 0.81324 | 157.46 | 128.0532
（二） | 其它直接费 | 4.8% |  | 18392.5035 | 882.8402 | （二） | 其它直接费 | 4.8% |  | 18392.5035 | 882.8402
二 | 间接费 | 8.5% |  | 19275.3437 | 1638.4042 | 二 | 间接费 | 8.5% |  | 19275.3437 | 1638.4042
三 | 计划利润 | 7% |  | 20913.7479 | 1463.9624 | 三 | 计划利润 | 7% |  | 20913.7479 | 1463.9624
四 | 材差 |  |  |  | 6455.6082 | 四 | 材差 |  |  |  | 7410.363
| 块石 | m3 | 35.8416 | 113 | 4050.1032 |  | 块石 | m3 | 35.8416 | 113 | 4050.1032
| 水泥 | t | 141.5894 | 7.7214 | 1093.2715 |  | 抗硫水泥 | t | 265.2395 | 7.7214 | 2048.0263
| 砂子 | m3 | 34.3661 | 38.184 | 1312.2335 |  | 砂子 | m3 | 34.3661 | 38.184 | 1312.2335
五 | 税金 | 9% |  | 28833.3184 | 2594.9987 | 五 | 税金 | 9% |  | 29788.0733 | 2680.9266
| 扩大3% |  |  |  | 942.8495 |  | 扩大3% |  |  |  | 974.07
| 合计 |  |  |  | 32371.1666 |  | 合计 |  |  |  | 33443.0698
单 位 估 价 表
挡土墙混凝土C20(斜墙) 工程
定额编号:4056 |  |  |  | 定额单位:100m3
工作内容
编号 | 名称及规格 | 单位 | 单价 | 数量 | 合价
一. | 直接工程费 |  |  |  | 32681.5889
（一） | 直接费 |  |  |  | 31184.7223
1 | 人工 | 工时 |  | 1168.3 | 8482.766
| 技工 | 工时 | 8.1 | 747.5 | 6054.75
| 普工 | 工时 | 5.77 | 420.8 | 2428.016
2 | 材料 |  |  |  | 19934.9473
| 锯材 | m3 | 2238.008 | 0.18 | 402.8414
| 组合钢模 | kg | 4.44 | 5.87 | 26.0628
| 型钢 | kg | 4.5 | 14.02 | 63.09
| 卡扣件 | kg | 5.15 | 18.83 | 96.9745
| 铁件 | kg | 4.5 | 0.44 | 1.98
| 预埋铁件 | kg | 6.39 | 21.87 | 139.7493
| 电焊条 | kg | 5.97 | 0.46 | 2.7462
| 混凝土C20 | m3 | 176.3536 | 103 | 18164.4218
| 水 | m3 | 3.59 | 180 | 646.2
| 其他材料费 | % | 19544.066 | 2 | 390.8813
3 | 机械 |  |  |  | 775.3527
| 载重汽车 5t | 台时 | 49.3898 | 0.42 | 20.7437
| 汽车起重机5t | 台时 | 62.3343 | 0.78 | 48.6207
| 电焊机 25KVA | 台时 | 8.3372 | 0.45 | 3.7517
| 搅拌机 0.4m3 | 台时 | 23.918 | 18.54 | 443.4388
| 振捣器 插入式1.1KW | 台时 | 1.8215 | 49.5 | 90.1656
| 胶轮车 | 台时 | 0.81324 | 83 | 67.4992
| 其它机械费 | % | 674.2198 | 15 | 101.133
4 | 混凝土运输 |  |  |  | 1991.6562
| 混凝土水平运输 | m3 | 5.0332 | 103 | 518.419
| 混凝土垂直运输 | m3 | 14.3033 | 103 | 1473.2372
（二） | 其它直接费 | 4.8% |  | 31184.7223 | 1496.8667
二 | 间接费 | 7% |  | 32681.5889 | 2287.7112
三 | 计划利润 | 7% |  | 34969.3002 | 2447.851
四 | 材差 |  |  |  | 8996.0701
1 | 材料差(材料) |  |  |  | 8951.3482
| 水泥 | t | 141.5894 | 31.6413 | 4480.0701
| 砂子 | m3 | 34.3661 | 56.6273 | 1946.0583
| 石子 | m3 | 29.137 | 86.6671 | 2525.2197
2 | 材料差(机械) |  |  |  | 44.7219
| 汽油(差) | kg | 5.925 | 7.548 | 44.7219
| 柴油(差) | kg | 4.58 |  | 0
五 | 税金 | 9% |  | 46413.2213 | 4177.1899
| 扩大3% |  |  |  | 1517.7123
| 合计 |  |  |  | 52108.1235
单 位 估 价 表
挡土墙混凝土C25(斜墙) 工程
定额编号:4056 |  |  |  | 定额单位:100m3
工作内容
编号 | 名称及规格 | 单位 | 单价 | 数量 | 合价
一. | 直接工程费 |  |  |  | 33440.7021
（一） | 直接费 |  |  |  | 31909.0669
1 | 人工 | 工时 |  | 1168.3 | 8482.766
| 技工 | 工时 | 8.1 | 747.5 | 6054.75
| 普工 | 工时 | 5.77 | 420.8 | 2428.016
2 | 材料 |  |  |  | 20659.2919
| 锯材 | m3 | 2238.008 | 0.18 | 402.8414
| 组合钢模 | kg | 4.44 | 5.87 | 26.0628
| 型钢 | kg | 4.5 | 14.02 | 63.09
| 卡扣件 | kg | 5.15 | 18.83 | 96.9745
| 铁件 | kg | 4.5 | 0.44 | 1.98
| 预埋铁件 | kg | 6.39 | 21.87 | 139.7493
| 电焊条 | kg | 5.97 | 0.46 | 2.7462
| 混凝土C25 | m3 | 183.2482 | 103 | 18874.5635
| 水 | m3 | 3.59 | 180 | 646.2
| 其他材料费 | % | 20254.2078 | 2 | 405.0842
3 | 机械 |  |  |  | 775.3527
| 载重汽车 5t | 台时 | 49.3898 | 0.42 | 20.7437
| 汽车起重机5t | 台时 | 62.3343 | 0.78 | 48.6207
| 电焊机 25KVA | 台时 | 8.3372 | 0.45 | 3.7517
| 搅拌机 0.4m3 | 台时 | 23.918 | 18.54 | 443.4388
| 振捣器 插入式1.1KW | 台时 | 1.8215 | 49.5 | 90.1656
| 胶轮车 | 台时 | 0.81324 | 83 | 67.4992
| 其它机械费 | % | 674.2198 | 15 | 101.133
4 | 混凝土运输 |  |  |  | 1991.6562
| 混凝土水平运输 | m3 | 5.0332 | 103 | 518.419
| 混凝土垂直运输 | m3 | 14.3033 | 103 | 1473.2372
（二） | 其它直接费 | 4.8% |  | 31909.0669 | 1531.6352
二 | 间接费 | 7% |  | 33440.7021 | 2340.8491
三 | 计划利润 | 7% |  | 35781.5512 | 2504.7086
四 | 材差 |  |  |  | 9400.3746
1 | 材料差(材料) |  |  |  | 9355.6527
| 水泥 | t | 141.5894 | 35.0358 | 4960.6907
| 砂子 | m3 | 34.3661 | 54.4067 | 1869.7423
| 石子 | m3 | 29.137 | 86.6671 | 2525.2197
2 | 材料差(机械) |  |  |  | 44.7219
| 汽油(差) | kg | 5.925 | 7.548 | 44.7219
| 柴油(差) | kg | 4.58 |  | 0
五 | 税金 | 9% |  | 47686.6344 | 4291.7971
| 扩大3% |  |  |  | 1559.3529
| 合计 |  |  |  | 53537.7844
单 位 估 价 表 | [5 empty] | 单 位 估 价 表
混凝土墙C20 工程 | [5 empty] | 混凝土墙C20 抗硫 工程
定额编号:4060 |  |  |  | 定额单位:100m3 |  | 定额编号:4060 |  |  |  | 定额单位:100m3
工作内容：墙厚0.4-0.6m | [5 empty] | 工作内容：墙厚0.4-0.6m
编号 | 名称及规格 | 单位 | 单价 | 数量 | 合价 | 编号 | 名称及规格 | 单位 | 单价 | 数量 | 合价
一. | 直接工程费 |  |  |  | 37578.0567 | 一. | 直接工程费 |  |  |  | 37578.0567
（一） | 直接费 |  |  |  | 35856.9243 | （一） | 直接费 |  |  |  | 35856.9243
1 | 人工 | 工时 |  | 1505.7 | 11341.06 | 1 | 人工 | 工时 |  | 1505.7 | 11341.06
| 技工 | 工时 | 8.1 | 1138.7 | 9223.47 |  | 技工 | 工时 | 8.1 | 1138.7 | 9223.47
| 普工 | 工时 | 5.77 | 367 | 2117.59 |  | 普工 | 工时 | 5.77 | 367 | 2117.59
2 | 材料 |  |  |  | 21765.5983 | 2 | 材料 |  |  |  | 21765.5983
| 锯材 | m3 | 2238.008 | 0.07 | 156.6606 |  | 锯材 | m3 | 2238.008 | 0.07 | 156.6606
| 组合钢模 | kg | 4.44 | 203.58 | 903.8952 |  | 组合钢模 | kg | 4.44 | 203.58 | 903.8952
| 型钢 | kg | 4.5 | 89 | 400.5 |  | 型钢 | kg | 4.5 | 89 | 400.5
| 卡扣件 | kg | 5.15 | 100.64 | 518.296 |  | 卡扣件 | kg | 5.15 | 100.64 | 518.296
| 预埋铁件 | kg | 6.39 | 108 | 690.12 |  | 预埋铁件 | kg | 6.39 | 108 | 690.12
| 电焊条 | kg | 5.97 | 0.39 | 2.3283 |  | 电焊条 | kg | 5.97 | 0.39 | 2.3283
| 混凝土C20 | m3 | 176.3536 | 103 | 18164.4218 |  | 混凝土C20 | m3 | 176.3536 | 103 | 18164.4218
| 水 | m3 | 3.59 | 140 | 502.6 |  | 水 | m3 | 3.59 | 140 | 502.6
| 其他材料费 | % | 21338.8218 | 2 | 426.7764 |  | 其他材料费 | % | 21338.8218 | 2 | 426.7764
3 | 机械 |  |  |  | 758.6098 | 3 | 机械 |  |  |  | 758.6098
| 载重汽车 5t | 台时 | 49.3898 | 0.71 | 35.0668 |  | 载重汽车 5t | 台时 | 49.3898 | 0.71 | 35.0668
| 电焊机 25KVA | 台时 | 8.3372 | 0.58 | 4.8356 |  | 电焊机 25KVA | 台时 | 8.3372 | 0.58 | 4.8356
| 搅拌机 0.4m3 | 台时 | 23.918 | 18.54 | 443.4388 |  | 搅拌机 0.4m3 | 台时 | 23.918 | 18.54 | 443.4388
| 振捣器 平板1.1KW | 台时 | 2.4125 | 40.05 | 96.6217 |  | 振捣器 平板1.1KW | 台时 | 2.4125 | 40.05 | 96.6217
| 胶轮车 | 台时 | 0.81324 | 98 | 79.6978 |  | 胶轮车 | 台时 | 0.81324 | 98 | 79.6978
| 其它机械费 | % | 659.6607 | 15 | 98.9491 |  | 其它机械费 | % | 659.6607 | 15 | 98.9491
4 | 混凝土运输 |  |  |  | 1991.6562 | 4 | 混凝土运输 |  |  |  | 1991.6562
| 混凝土水平运输 | m3 | 5.0332 | 103 | 518.419 |  | 混凝土水平运输 | m3 | 5.0332 | 103 | 518.419
| 混凝土垂直运输 | m3 | 14.3033 | 103 | 1473.2372 |  | 混凝土垂直运输 | m3 | 14.3033 | 103 | 1473.2372
（二） | 其它直接费 | 4.8% |  | 35856.9243 | 1721.1324 | （二） | 其它直接费 | 4.8% |  | 35856.9243 | 1721.1324
二 | 间接费 | 7% |  | 37578.0567 | 2630.464 | 二 | 间接费 | 7% |  | 37578.0567 | 2630.464
三 | 计划利润 | 7% |  | 40208.5206 | 2814.5964 | 三 | 计划利润 | 7% |  | 40208.5206 | 2814.5964
四 | 材差 |  |  |  | 8981.6368 | 四 | 材差 |  |  |  | 12894.0856
1 | 材料差(材料) |  |  |  | 8951.3482 | 1 | 材料差(材料) |  |  |  | 12863.797
| 水泥 | t | 141.5894 | 31.6413 | 4480.0701 |  | 抗硫水泥 | t | 265.2395 | 31.6413 | 8392.5189
| 砂子 | m3 | 34.3661 | 56.6273 | 1946.0583 |  | 砂子 | m3 | 34.3661 | 56.6273 | 1946.0583
| 石子 | m3 | 29.137 | 86.6671 | 2525.2197 |  | 石子 | m3 | 29.137 | 86.6671 | 2525.2197
2 | 材料差(机械) |  |  |  | 30.2886 | 2 | 材料差(机械) |  |  |  | 30.2886
| 汽油(差) | kg | 5.925 | 5.112 | 30.2886 |  | 汽油(差) | kg | 5.925 | 5.112 | 30.2886
| 柴油(差) | kg | 4.58 |  | 0 |  | 柴油(差) | kg | 4.58 |  | 0
五 | 税金 | 9% |  | 52004.7538 | 4680.4278 | 五 | 税金 | 9% |  | 55917.2026 | 5032.5482
| 扩大3% |  |  |  | 1700.5555 |  | 扩大3% |  |  |  | 1828.4925
| 合计 |  |  |  | 58385.7371 |  | 合计 |  |  |  | 62778.2434
单 位 估 价 表
混凝土墙C25 工程
定额编号:4060 |  |  |  | 定额单位:100m3
工作内容：墙厚0.4-0.6m
编号 | 名称及规格 | 单位 | 单价 | 数量 | 合价
一. | 直接工程费 |  |  |  | 38337.1698
（一） | 直接费 |  |  |  | 36581.2689
1 | 人工 | 工时 |  | 1505.7 | 11341.06
| 技工 | 工时 | 8.1 | 1138.7 | 9223.47
| 普工 | 工时 | 5.77 | 367 | 2117.59
2 | 材料 |  |  |  | 22489.9429
| 锯材 | m3 | 2238.008 | 0.07 | 156.6606
| 组合钢模 | kg | 4.44 | 203.58 | 903.8952
| 型钢 | kg | 4.5 | 89 | 400.5
| 卡扣件 | kg | 5.15 | 100.64 | 518.296
| 预埋铁件 | kg | 6.39 | 108 | 690.12
| 电焊条 | kg | 5.97 | 0.39 | 2.3283
| 混凝土C25 | m3 | 183.2482 | 103 | 18874.5635
| 水 | m3 | 3.59 | 140 | 502.6
| 其他材料费 | % | 22048.9636 | 2 | 440.9793
3 | 机械 |  |  |  | 758.6098
| 载重汽车 5t | 台时 | 49.3898 | 0.71 | 35.0668
| 电焊机 25KVA | 台时 | 8.3372 | 0.58 | 4.8356
| 搅拌机 0.4m3 | 台时 | 23.918 | 18.54 | 443.4388
| 振捣器 平板1.1KW | 台时 | 2.4125 | 40.05 | 96.6217
| 胶轮车 | 台时 | 0.81324 | 98 | 79.6978
| 其它机械费 | % | 659.6607 | 15 | 98.9491
4 | 混凝土运输 |  |  |  | 1991.6562
| 混凝土水平运输 | m3 | 5.0332 | 103 | 518.419
| 混凝土垂直运输 | m3 | 14.3033 | 103 | 1473.2372
（二） | 其它直接费 | 4.8% |  | 36581.2689 | 1755.9009
二 | 间接费 | 7% |  | 38337.1698 | 2683.6019
三 | 计划利润 | 7% |  | 41020.7717 | 2871.454
四 | 材差 |  |  |  | 9427.1169
1 | 材料差(材料) |  |  |  | 9396.8283
| 水泥 | t | 141.5894 | 35.6419 | 5046.5158
| 砂子 | m3 | 34.3661 | 62.179 | 2136.8484
| 石子 | m3 | 29.137 | 75.9674 | 2213.4642
2 | 材料差(机械) |  |  |  | 30.2886
| 汽油(差) | kg | 5.925 | 5.112 | 30.2886
| 柴油(差) | kg | 4.58 |  | 0
五 | 税金 | 9% |  | 53319.3426 | 4798.7408
| 扩大3% |  |  |  | 1743.5425
| 合计 |  |  |  | 59861.626
单 位 估 价 表
混凝土墙C25 抗硫 工程
定额编号:4060 |  |  |  | 定额单位:100m3
工作内容：墙厚0.4-0.6m
编号 | 名称及规格 | 单位 | 单价 | 数量 | 合价
一. | 直接工程费 |  |  |  | 38337.1698
（一） | 直接费 |  |  |  | 36581.2689
1 | 人工 | 工时 |  | 1505.7 | 11341.06
| 技工 | 工时 | 8.1 | 1138.7 | 9223.47
| 普工 | 工时 | 5.77 | 367 | 2117.59
2 | 材料 |  |  |  | 22489.9429
| 锯材 | m3 | 2238.008 | 0.07 | 156.6606
| 组合钢模 | kg | 4.44 | 203.58 | 903.8952
| 型钢 | kg | 4.5 | 89 | 400.5
| 卡扣件 | kg | 5.15 | 100.64 | 518.296
| 预埋铁件 | kg | 6.39 | 108 | 690.12
| 电焊条 | kg | 5.97 | 0.39 | 2.3283
| 混凝土C25 | m3 | 183.2482 | 103 | 18874.5635
| 水 | m3 | 3.59 | 140 | 502.6
| 其他材料费 | % | 22048.9636 | 2 | 440.9793
3 | 机械 |  |  |  | 758.6098
| 载重汽车 5t | 台时 | 49.3898 | 0.71 | 35.0668
| 电焊机 25KVA | 台时 | 8.3372 | 0.58 | 4.8356
| 搅拌机 0.4m3 | 台时 | 23.918 | 18.54 | 443.4388
| 振捣器 平板1.1KW | 台时 | 2.4125 | 40.05 | 96.6217
| 胶轮车 | 台时 | 0.81324 | 98 | 79.6978
| 其它机械费 | % | 659.6607 | 15 | 98.9491
4 | 混凝土运输 |  |  |  | 1991.6562
| 混凝土水平运输 | m3 | 5.0332 | 103 | 518.419
| 混凝土垂直运输 | m3 | 14.3033 | 103 | 1473.2372
（二） | 其它直接费 | 4.8% |  | 36581.2689 | 1755.9009
二 | 间接费 | 7% |  | 38337.1698 | 2683.6019
三 | 计划利润 | 7% |  | 41020.7717 | 2871.454
四 | 材差 |  |  |  | 13834.2432
1 | 材料差(材料) |  |  |  | 13803.9546
| 抗硫水泥 | t | 265.2395 | 35.6419 | 9453.642
| 砂子 | m3 | 34.3661 | 62.179 | 2136.8484
| 石子 | m3 | 29.137 | 75.9674 | 2213.4642
2 | 材料差(机械) |  |  |  | 30.2886
| 汽油(差) | kg | 5.925 | 5.112 | 30.2886
| 柴油(差) | kg | 4.58 |  | 0
五 | 税金 | 9% |  | 57726.4688 | 5195.3822
| 扩大3% |  |  |  | 1887.6555
| 合计 |  |  |  | 64809.5066
单 位 估 价 表
混凝土墙C30 工程
定额编号:4060 |  |  |  | 定额单位:100m3
工作内容：墙厚0.4-0.6m
编号 | 名称及规格 | 单位 | 单价 | 数量 | 合价
一. | 直接工程费 |  |  |  | 38864.9628
（一） | 直接费 |  |  |  | 37084.8882
1 | 人工 | 工时 |  | 1505.7 | 11341.06
| 技工 | 工时 | 8.1 | 1138.7 | 9223.47
| 普工 | 工时 | 5.77 | 367 | 2117.59
2 | 材料 |  |  |  | 22993.5621
| 锯材 | m3 | 2238.008 | 0.07 | 156.6606
| 组合钢模 | kg | 4.44 | 203.58 | 903.8952
| 型钢 | kg | 4.5 | 89 | 400.5
| 卡扣件 | kg | 5.15 | 100.64 | 518.296
| 预埋铁件 | kg | 6.39 | 108 | 690.12
| 电焊条 | kg | 5.97 | 0.39 | 2.3283
| 混凝土C30 | m3 | 188.0418 | 103 | 19368.3079
| 水 | m3 | 3.59 | 140 | 502.6
| 其他材料费 | % | 22542.708 | 2 | 450.8542
3 | 机械 |  |  |  | 758.6098
| 载重汽车 5t | 台时 | 49.3898 | 0.71 | 35.0668
| 电焊机 25KVA | 台时 | 8.3372 | 0.58 | 4.8356
| 搅拌机 0.4m3 | 台时 | 23.918 | 18.54 | 443.4388
| 振捣器 平板1.1KW | 台时 | 2.4125 | 40.05 | 96.6217
| 胶轮车 | 台时 | 0.81324 | 98 | 79.6978
| 其它机械费 | % | 659.6607 | 15 | 98.9491
4 | 混凝土运输 |  |  |  | 1991.6562
| 混凝土水平运输 | m3 | 5.0332 | 103 | 518.419
| 混凝土垂直运输 | m3 | 14.3033 | 103 | 1473.2372
（二） | 其它直接费 | 4.8% |  | 37084.8882 | 1780.0746
二 | 间接费 | 7% |  | 38864.9628 | 2720.5474
三 | 计划利润 | 7% |  | 41585.5102 | 2910.9857
四 | 材差 |  |  |  | 9670.0907
1 | 材料差(材料) |  |  |  | 9639.8021
| 水泥 | t | 141.5894 | 37.5816 | 5321.1561
| 砂子 | m3 | 34.3661 | 52.186 | 1793.4263
| 石子 | m3 | 29.137 | 86.6671 | 2525.2197
2 | 材料差(机械) |  |  |  | 30.2886
| 汽油(差) | kg | 5.925 | 5.112 | 30.2886
| 柴油(差) | kg | 4.58 |  | 0
五 | 税金 | 9% |  | 54166.5866 | 4874.9928
| 扩大3% |  |  |  | 1771.2474
| 合计 |  |  |  | 60812.8268
单 位 估 价 表
混凝土墙C30 抗硫 工程
定额编号:4060 |  |  |  | 定额单位:100m3
工作内容：墙厚0.4-0.6m
编号 | 名称及规格 | 单位 | 单价 | 数量 | 合价
一. | 直接工程费 |  |  |  | 38864.9628
（一） | 直接费 |  |  |  | 37084.8882
1 | 人工 | 工时 |  | 1505.7 | 11341.06
| 技工 | 工时 | 8.1 | 1138.7 | 9223.47
| 普工 | 工时 | 5.77 | 367 | 2117.59
2 | 材料 |  |  |  | 22993.5621
| 锯材 | m3 | 2238.008 | 0.07 | 156.6606
| 组合钢模 | kg | 4.44 | 203.58 | 903.8952
| 型钢 | kg | 4.5 | 89 | 400.5
| 卡扣件 | kg | 5.15 | 100.64 | 518.296
| 预埋铁件 | kg | 6.39 | 108 | 690.12
| 电焊条 | kg | 5.97 | 0.39 | 2.3283
| 混凝土C30 | m3 | 188.0418 | 103 | 19368.3079
| 水 | m3 | 3.59 | 140 | 502.6
| 其他材料费 | % | 22542.708 | 2 | 450.8542
3 | 机械 |  |  |  | 758.6098
| 载重汽车 5t | 台时 | 49.3898 | 0.71 | 35.0668
| 电焊机 25KVA | 台时 | 8.3372 | 0.58 | 4.8356
| 搅拌机 0.4m3 | 台时 | 23.918 | 18.54 | 443.4388
| 振捣器 平板1.1KW | 台时 | 2.4125 | 40.05 | 96.6217
| 胶轮车 | 台时 | 0.81324 | 98 | 79.6978
| 其它机械费 | % | 659.6607 | 15 | 98.9491
4 | 混凝土运输 |  |  |  | 1991.6562
| 混凝土水平运输 | m3 | 5.0332 | 103 | 518.419
| 混凝土垂直运输 | m3 | 14.3033 | 103 | 1473.2372
（二） | 其它直接费 | 4.8% |  | 37084.8882 | 1780.0746
二 | 间接费 | 7% |  | 38864.9628 | 2720.5474
三 | 计划利润 | 7% |  | 41585.5102 | 2910.9857
四 | 材差 |  |  |  | 14317.0605
1 | 材料差(材料) |  |  |  | 14286.7719
| 抗硫水泥 | t | 265.2395 | 37.5816 | 9968.1259
| 砂子 | m3 | 34.3661 | 52.186 | 1793.4263
| 石子 | m3 | 29.137 | 86.6671 | 2525.2197
2 | 材料差(机械) |  |  |  | 30.2886
| 汽油(差) | kg | 5.925 | 5.112 | 30.2886
| 柴油(差) | kg | 4.58 |  | 0
五 | 税金 | 9% |  | 58813.5564 | 5293.2201
| 扩大3% |  |  |  | 1923.2033
| 合计 |  |  |  | 66029.9798
单 位 估 价 表 | [5 empty] | 单 位 估 价 表 | [5 empty] | 单 位 估 价 表
混凝土C20 支墩 工程 | [5 empty] | 混凝土C25 支墩 工程 | [5 empty] | 混凝土C30 支墩抗硫 工程
定额编号:4052 |  |  |  | 定额单位:100m3 |  | 定额编号:4052 |  |  |  | 定额单位:100m3 |  | 定额编号:4052 |  |  |  | 定额单位:100m3
工作内容 | [5 empty] | 工作内容 | [5 empty] | 工作内容
编号 | 名称及规格 | 单位 | 单价 | 数量 | 合价 | 编号 | 名称及规格 | 单位 | 单价 | 数量 | 合价 | 编号 | 名称及规格 | 单位 | 单价 | 数量 | 合价
一. | 直接工程费 |  |  |  | 42127.3616 | 一. | 直接工程费 |  |  |  | 42171.867 | 一. | 直接工程费 |  |  |  | 42699.66
（一） | 直接费 |  |  |  | 40197.8641 | （一） | 直接费 |  |  |  | 40240.3311 | （一） | 直接费 |  |  |  | 40743.9504
1 | 人工 | 工时 |  | 1750 | 13059.396 | 1 | 人工 | 工时 |  | 1750 | 13059.396 | 1 | 人工 | 工时 |  | 1750 | 13059.396
| 技工 | 工时 | 8.1 | 1271.2 | 10296.72 |  | 技工 | 工时 | 8.1 | 1271.2 | 10296.72 |  | 技工 | 工时 | 8.1 | 1271.2 | 10296.72
| 普工 | 工时 | 5.77 | 478.8 | 2762.676 |  | 普工 | 工时 | 5.77 | 478.8 | 2762.676 |  | 普工 | 工时 | 5.77 | 478.8 | 2762.676
2 | 材料 |  |  |  | 24316.3245 | 2 | 材料 |  |  |  | 24358.7914 | 2 | 材料 |  |  |  | 24862.4107
| 锯材 | m3 | 2238.008 | 0.98 | 2193.2479 |  | 锯材 | m3 | 2238.008 | 0.98 | 2193.2479 |  | 锯材 | m3 | 2238.008 | 0.98 | 2193.2479
| 组合钢模 | kg | 4.44 | 103.85 | 461.094 |  | 组合钢模 | kg | 4.44 | 103.85 | 461.094 |  | 组合钢模 | kg | 4.44 | 103.85 | 461.094
| 型钢 | kg | 4.5 | 73.88 | 332.46 |  | 型钢 | kg | 4.5 | 73.88 | 332.46 |  | 型钢 | kg | 4.5 | 73.88 | 332.46
| 卡扣件 | kg | 5.15 | 48 | 247.2 |  | 卡扣件 | kg | 5.15 | 48 | 247.2 |  | 卡扣件 | kg | 5.15 | 48 | 247.2
| 铁件 | kg | 4.5 | 328.9 | 1480.05 |  | 铁件 | kg | 4.5 | 328.9 | 1480.05 |  | 铁件 | kg | 4.5 | 328.9 | 1480.05
| 电焊条 | kg | 5.97 | 6.91 | 41.2527 |  | 电焊条 | kg | 5.97 | 6.91 | 41.2527 |  | 电焊条 | kg | 5.97 | 6.91 | 41.2527
| 混凝土C20 | m3 | 182.844 | 103 | 18832.9292 |  | 混凝土C25 | m3 | 183.2482 | 103 | 18874.5635 |  | 混凝土C25 | m3 | 188.0418 | 103 | 19368.3079
| 水 | m3 | 3.59 | 70 | 251.3 |  | 水 | m3 | 3.59 | 70 | 251.3 |  | 水 | m3 | 3.59 | 70 | 251.3
| 其他材料费 | % | 23839.5338 | 2 | 476.7907 |  | 其他材料费 | % | 23881.1681 | 2 | 477.6234 |  | 其他材料费 | % | 24374.9125 | 2 | 487.4982
3 | 机械 |  |  |  | 830.4875 | 3 | 机械 |  |  |  | 830.4875 | 3 | 机械 |  |  |  | 830.4875
| 载重汽车 5t | 台时 | 49.3898 | 0.46 | 22.7193 |  | 载重汽车 5t | 台时 | 49.3898 | 0.46 | 22.7193 |  | 载重汽车 5t | 台时 | 49.3898 | 0.46 | 22.7193
| 汽车起重机5t | 台时 | 62.3343 |  | 0 |  | 汽车起重机5t | 台时 | 62.3343 |  | 0 |  | 汽车起重机5t | 台时 | 62.3343 |  | 0
| 电焊机 25KVA | 台时 | 8.3372 | 10.32 | 86.0398 |  | 电焊机 25KVA | 台时 | 8.3372 | 10.32 | 86.0398 |  | 电焊机 25KVA | 台时 | 8.3372 | 10.32 | 86.0398
| 搅拌机 0.4m3 | 台时 | 23.918 | 18.54 | 443.4388 |  | 搅拌机 0.4m3 | 台时 | 23.918 | 18.54 | 443.4388 |  | 搅拌机 0.4m3 | 台时 | 23.918 | 18.54 | 443.4388
| 振捣器 平板1.1KW | 台时 | 2.4125 | 30 | 72.3758 |  | 振捣器 平板1.1KW | 台时 | 2.4125 | 30 | 72.3758 |  | 振捣器 平板1.1KW | 台时 | 2.4125 | 30 | 72.3758
| 胶轮车 | 台时 | 0.81324 | 83 | 67.4992 |  | 胶轮车 | 台时 | 0.81324 | 83 | 67.4992 |  | 胶轮车 | 台时 | 0.81324 | 83 | 67.4992
| 其它机械费 | % | 692.0729 | 20 | 138.4146 |  | 其它机械费 | % | 692.0729 | 20 | 138.4146 |  | 其它机械费 | % | 692.0729 | 20 | 138.4146
4 | 混凝土运输 |  |  |  | 1991.6562 | 4 | 混凝土运输 |  |  |  | 1991.6562 | 4 | 混凝土运输 |  |  |  | 1991.6562
| 混凝土水平运输 | m3 | 5.0332 | 103 | 518.419 |  | 混凝土水平运输 | m3 | 5.0332 | 103 | 518.419 |  | 混凝土水平运输 | m3 | 5.0332 | 103 | 518.419
| 混凝土垂直运输 | m3 | 14.3033 | 103 | 1473.2372 |  | 混凝土垂直运输 | m3 | 14.3033 | 103 | 1473.2372 |  | 混凝土垂直运输 | m3 | 14.3033 | 103 | 1473.2372
（二） | 其它直接费 | 4.8% |  | 40197.8641 | 1929.4975 | （二） | 其它直接费 | 4.8% |  | 40240.3311 | 1931.5359 | （二） | 其它直接费 | 4.8% |  | 40743.9504 | 1955.7096
二 | 间接费 | 7% |  | 42127.3616 | 2948.9153 | 二 | 间接费 | 7% |  | 42171.867 | 2952.0307 | 二 | 间接费 | 7% |  | 42699.66 | 2988.9762
三 | 计划利润 | 7% |  | 45076.2769 | 3155.3394 | 三 | 计划利润 | 7% |  | 45123.8977 | 3158.6728 | 三 | 计划利润 | 7% |  | 45688.6362 | 3198.2045
四 | 材差 |  |  |  | 9416.4519 | 四 | 材差 |  |  |  | 9375.2763 | 四 | 材差 |  |  |  | 14306.3955
1 | 材料差(材料) |  |  |  | 9396.8283 | 1 | 材料差(材料) |  |  |  | 9355.6527 | 1 | 材料差(材料) |  |  |  | 14286.7719
| 水泥 | t | 141.5894 | 35.6419 | 5046.5158 |  | 水泥 | t | 141.5894 | 35.0358 | 4960.6907 |  | 水泥 | t | 265.2395 | 37.5816 | 9968.1259
| 砂子 | m3 | 34.3661 | 62.179 | 2136.8484 |  | 砂子 | m3 | 34.3661 | 54.4067 | 1869.7423 |  | 砂子 | m3 | 34.3661 | 52.186 | 1793.4263
| 石子 | m3 | 29.137 | 75.9674 | 2213.4642 |  | 石子 | m3 | 29.137 | 86.6671 | 2525.2197 |  | 石子 | m3 | 29.137 | 86.6671 | 2525.2197
2 | 材料差(机械) |  |  |  | 19.6236 | 2 | 材料差(机械) |  |  |  | 19.6236 | 2 | 材料差(机械) |  |  |  | 19.6236
| 汽油(差) | kg | 5.925 | 3.312 | 19.6236 |  | 汽油(差) | kg | 5.925 | 3.312 | 19.6236 |  | 汽油(差) | kg | 5.925 | 3.312 | 19.6236
| 柴油(差) | kg | 4.58 |  | 0 |  | 柴油(差) | kg | 4.58 |  | 0 |  | 柴油(差) | kg | 4.58 |  | 0
五 | 税金 | 9% |  | 57648.0683 | 5188.3261 | 五 | 税金 | 9% |  | 57657.8469 | 5189.2062 | 五 | 税金 | 9% |  | 63193.2363 | 5687.3913
| 扩大3% |  |  |  | 1885.0918 |  | 扩大3% |  |  |  | 1885.4116 |  | 扩大3% |  |  |  | 2066.4188
| 合计 |  |  |  | 64721.4862 |  | 合计 |  |  |  | 64732.4647 |  | 合计 |  |  |  | 70947.0464
单 位 估 价 表
混凝土C20 镇墩 工程
定额编号:4051 |  |  |  | 定额单位:100m3
工作内容
编号 | 名称及规格 | 单位 | 单价 | 数量 | 合价
一. | 直接工程费 |  |  |  | 34989.0839
（一） | 直接费 |  |  |  | 33386.5304
1 | 人工 | 工时 |  | 1106 | 8252.5168
| 技工 | 工时 | 8.1 | 802.96 | 6503.976
| 普工 | 工时 | 5.77 | 303.04 | 1748.5408
2 | 材料 |  |  |  | 22339.2535
| 锯材 | m3 | 2238.008 | 0.71 | 1588.9857
| 组合钢模 | kg | 4.44 | 68.86 | 305.7384
| 型钢 | kg | 4.5 | 36.77 | 165.465
| 卡扣件 | kg | 5.15 | 30.87 | 158.9805
| 铁件 | kg | 4.5 | 273.78 | 1232.01
| 电焊条 | kg | 5.97 | 5.75 | 34.3275
| 混凝土C20 | m3 | 176.3536 | 103 | 18164.4218
| 水 | m3 | 3.59 | 70 | 251.3
| 其他材料费 | % | 21901.2289 | 2 | 438.0246
3 | 机械 |  |  |  | 803.104
| 载重汽车 5t | 台时 | 49.3898 | 0.29 | 14.323
| 电焊机 25KVA | 台时 | 8.3372 | 8.59 | 71.6164
| 搅拌机 0.4m3 | 台时 | 23.918 | 18.54 | 443.4388
| 振捣器 平板1.1KW | 台时 | 2.4125 | 30 | 72.3758
| 胶轮车 | 台时 | 0.81324 | 83 | 67.4992
| 其它机械费 | % | 669.2533 | 20 | 133.8507
4 | 混凝土运输 |  |  |  | 1991.6562
| 混凝土水平运输 | m3 | 5.0332 | 103 | 518.419
| 混凝土垂直运输 | m3 | 14.3033 | 103 | 1473.2372
（二） | 其它直接费 | 4.8% |  | 33386.5304 | 1602.5535
二 | 间接费 | 7% |  | 34989.0839 | 2449.2359
三 | 计划利润 | 7% |  | 37438.3197 | 2620.6824
四 | 材差 |  |  |  | 8963.7196
1 | 材料差(材料) |  |  |  | 8951.3482
| 水泥 | t | 141.5894 | 31.6413 | 4480.0701
| 砂子 | m3 | 34.3661 | 56.6273 | 1946.0583
| 石子 | m3 | 29.137 | 86.6671 | 2525.2197
2 | 材料差(机械) |  |  |  | 12.3714
| 汽油(差) | kg | 5.925 | 2.088 | 12.3714
| 柴油(差) | kg | 4.58 |  | 0
五 | 税金 | 9% |  | 49022.7217 | 4412.045
| 扩大3% |  |  |  | 1603.043
| 合计 |  |  |  | 55037.8096
单 位 估 价 表 | [5 empty] | 单 位 估 价 表
混凝土C20 镇墩 抗硫工程 | [5 empty] | 混凝土C30 闸墩 工程
定额编号:4051 |  |  |  | 定额单位:100m3 |  | 定额编号:4051 |  |  |  | 定额单位:100m3
工作内容 | [5 empty] | 工作内容
编号 | 名称及规格 | 单位 | 单价 | 数量 | 合价 | 编号 | 名称及规格 | 单位 | 单价 | 数量 | 合价
一. | 直接工程费 |  |  |  | 37151.2433 | 一. | 直接工程费 |  |  |  | 38126.8609
（一） | 直接费 |  |  |  | 35449.6596 | （一） | 直接费 |  |  |  | 36380.5924
1 | 人工 | 工时 |  | 1382.5 | 10315.646 | 1 | 人工 | 工时 |  | 1113 | 8086.096
| 技工 | 工时 | 8.1 | 1003.7 | 8129.97 |  | 技工 | 工时 | 8.1 | 714.2 | 5785.02
| 普工 | 工时 | 5.77 | 378.8 | 2185.676 |  | 普工 | 工时 | 5.77 | 398.8 | 2301.076
2 | 材料 |  |  |  | 22339.2535 | 2 | 材料 |  |  |  | 25062.5837
| 锯材 | m3 | 2238.008 | 0.71 | 1588.9857 |  | 锯材 | m3 | 2238.008 | 0.77 | 1723.2662
| 组合钢模 | kg | 4.44 | 68.86 | 305.7384 |  | 组合钢模 | kg | 4.44 | 49.98 | 221.9112
| 型钢 | kg | 4.5 | 36.77 | 165.465 |  | 型钢 | kg | 4.5 | 157.88 | 710.46
| 卡扣件 | kg | 5.15 | 30.87 | 158.9805 |  | 卡扣件 | kg | 5.15 | 160.33 | 825.6995
| 铁件 | kg | 4.5 | 273.78 | 1232.01 |  | 铁件 | kg | 4.5 | 41.07 | 184.815
| 电焊条 | kg | 5.97 | 5.75 | 34.3275 |  | 电焊条 | kg | 5.97 | 215.31 | 1285.4007
| 混凝土C20 | m3 | 176.3536 | 103 | 18164.4218 |  | 混凝土C25 | m3 | 188.0418 | 103 | 19368.3079
| 水 | m3 | 3.59 | 70 | 251.3 |  | 水 | m3 | 3.59 | 70 | 251.3
| 其他材料费 | % | 21901.2289 | 2 | 438.0246 |  | 其他材料费 | % | 24571.1605 | 2 | 491.4232
3 | 机械 |  |  |  | 803.104 | 3 | 机械 |  |  |  | 1240.2565
| 载重汽车 5t | 台时 | 49.3898 | 0.29 | 14.323 |  | 载重汽车 5t | 台时 | 49.3898 | 1.92 | 94.8285
[7 empty] | 汽车起重机5t |  | 62.3343 | 0.24 | 14.9602
[7 empty] | 塔式起重机10t |  | 95.8903 | 2.94 | 281.9176
| 电焊机 25KVA | 台时 | 8.3372 | 8.59 | 71.6164 |  | 电焊机 25KVA | 台时 | 8.3372 | 7.02 | 58.527
| 搅拌机 0.4m3 | 台时 | 23.918 | 18.54 | 443.4388 |  | 搅拌机 0.4m3 | 台时 | 23.918 | 18.54 | 443.4388
| 振捣器 平板1.1KW | 台时 | 2.4125 | 30 | 72.3758 |  | 振捣器 平板1.1KW | 台时 | 2.4125 | 30 | 72.3758
| 胶轮车 | 台时 | 0.81324 | 83 | 67.4992 |  | 胶轮车 | 台时 | 0.81324 | 83 | 67.4992
| 其它机械费 | % | 669.2533 | 20 | 133.8507 |  | 其它机械费 | % | 1033.5471 | 20 | 206.7094
4 | 混凝土运输 |  |  |  | 1991.6562 | 4 | 混凝土运输 |  |  |  | 1991.6562
| 混凝土水平运输 | m3 | 5.0332 | 103 | 518.419 |  | 混凝土水平运输 | m3 | 5.0332 | 103 | 518.419
| 混凝土垂直运输 | m3 | 14.3033 | 103 | 1473.2372 |  | 混凝土垂直运输 | m3 | 14.3033 | 103 | 1473.2372
（二） | 其它直接费 | 4.8% |  | 35449.6596 | 1701.5837 | （二） | 其它直接费 | 4.8% |  | 36380.5924 | 1746.2684
二 | 间接费 | 7% |  | 37151.2433 | 2600.587 | 二 | 间接费 | 7% |  | 38126.8609 | 2668.8803
三 | 计划利润 | 7% |  | 39751.8303 | 2782.6281 | 三 | 计划利润 | 7% |  | 40795.7411 | 2855.7019
四 | 材差 |  |  |  | 12876.1684 | 四 | 材差 |  |  |  | 9721.7093
1 | 材料差(材料) |  |  |  | 12863.797 | 1 | 材料差(材料) |  |  |  | 9639.8021
| 抗硫水泥 | t | 265.2395 | 31.6413 | 8392.5189 |  | 抗硫水泥 | t | 141.5894 | 37.5816 | 5321.1561
| 砂子 | m3 | 34.3661 | 56.6273 | 1946.0583 |  | 砂子 | m3 | 34.3661 | 52.186 | 1793.4263
| 石子 | m3 | 29.137 | 86.6671 | 2525.2197 |  | 石子 | m3 | 29.137 | 86.6671 | 2525.2197
2 | 材料差(机械) |  |  |  | 12.3714 | 2 | 材料差(机械) |  |  |  | 81.9072
| 汽油(差) | kg | 5.925 | 2.088 | 12.3714 |  | 汽油(差) | kg | 5.925 | 13.824 | 81.9072
| 柴油(差) | kg | 4.58 |  | 0 |  | 柴油(差) | kg | 4.58 |  | 0
五 | 税金 | 9% |  | 55410.6268 | 4986.9564 | 五 | 税金 | 9% |  | 53373.1523 | 4803.5837
| 扩大3% |  |  |  | 1811.9275 |  | 扩大3% |  |  |  | 1745.3021
| 合计 |  |  |  | 62209.5107 |  | 合计 |  |  |  | 59922.0381
单 位 估 价 表 | [5 empty] | 单 位 估 价 表
混凝土C25 镇墩 工程 | [5 empty] | 混凝土C30 镇墩 工程
定额编号:4051 |  |  |  | 定额单位:100m3 |  | 定额编号:4051 |  |  |  | 定额单位:100m3
工作内容 | [5 empty] | 工作内容
编号 | 名称及规格 | 单位 | 单价 | 数量 | 合价 | 编号 | 名称及规格 | 单位 | 单价 | 数量 | 合价
一. | 直接工程费 |  |  |  | 35748.197 | 一. | 直接工程费 |  |  |  | 36275.99
（一） | 直接费 |  |  |  | 34110.875 | （一） | 直接费 |  |  |  | 34614.4943
1 | 人工 | 工时 |  | 1106 | 8252.5168 | 1 | 人工 | 工时 |  | 1106 | 8252.5168
| 技工 | 工时 | 8.1 | 802.96 | 6503.976 |  | 技工 | 工时 | 8.1 | 802.96 | 6503.976
| 普工 | 工时 | 5.77 | 303.04 | 1748.5408 |  | 普工 | 工时 | 5.77 | 303.04 | 1748.5408
2 | 材料 |  |  |  | 23063.598 | 2 | 材料 |  |  |  | 23567.2173
| 锯材 | m3 | 2238.008 | 0.71 | 1588.9857 |  | 锯材 | m3 | 2238.008 | 0.71 | 1588.9857
| 组合钢模 | kg | 4.44 | 68.86 | 305.7384 |  | 组合钢模 | kg | 4.44 | 68.86 | 305.7384
| 型钢 | kg | 4.5 | 36.77 | 165.465 |  | 型钢 | kg | 4.5 | 36.77 | 165.465
| 卡扣件 | kg | 5.15 | 30.87 | 158.9805 |  | 卡扣件 | kg | 5.15 | 30.87 | 158.9805
| 铁件 | kg | 4.5 | 273.78 | 1232.01 |  | 铁件 | kg | 4.5 | 273.78 | 1232.01
| 电焊条 | kg | 5.97 | 5.75 | 34.3275 |  | 电焊条 | kg | 5.97 | 5.75 | 34.3275
| 混凝土C25 | m3 | 183.2482 | 103 | 18874.5635 |  | 混凝土C30 | m3 | 188.0418 | 103 | 19368.3079
| 水 | m3 | 3.59 | 70 | 251.3 |  | 水 | m3 | 3.59 | 70 | 251.3
| 其他材料费 | % | 22611.3706 | 2 | 452.2274 |  | 其他材料费 | % | 23105.115 | 2 | 462.1023
3 | 机械 |  |  |  | 803.104 | 3 | 机械 |  |  |  | 803.104
| 载重汽车 5t | 台时 | 49.3898 | 0.29 | 14.323 |  | 载重汽车 5t | 台时 | 49.3898 | 0.29 | 14.323
| 电焊机 25KVA | 台时 | 8.3372 | 8.59 | 71.6164 |  | 电焊机 25KVA | 台时 | 8.3372 | 8.59 | 71.6164
| 搅拌机 0.4m3 | 台时 | 23.918 | 18.54 | 443.4388 |  | 搅拌机 0.4m3 | 台时 | 23.918 | 18.54 | 443.4388
| 振捣器 平板1.1KW | 台时 | 2.4125 | 30 | 72.3758 |  | 振捣器 平板1.1KW | 台时 | 2.4125 | 30 | 72.3758
| 胶轮车 | 台时 | 0.81324 | 83 | 67.4992 |  | 胶轮车 | 台时 | 0.81324 | 83 | 67.4992
| 其它机械费 | % | 669.2533 | 20 | 133.8507 |  | 其它机械费 | % | 669.2533 | 20 | 133.8507
4 | 混凝土运输 |  |  |  | 1991.6562 | 4 | 混凝土运输 |  |  |  | 1991.6562
| 混凝土水平运输 | m3 | 5.0332 | 103 | 518.419 |  | 混凝土水平运输 | m3 | 5.0332 | 103 | 518.419
| 混凝土垂直运输 | m3 | 14.3033 | 103 | 1473.2372 |  | 混凝土垂直运输 | m3 | 14.3033 | 103 | 1473.2372
（二） | 其它直接费 | 4.8% |  | 34110.875 | 1637.322 | （二） | 其它直接费 | 4.8% |  | 34614.4943 | 1661.4957
二 | 间接费 | 7% |  | 35748.197 | 2502.3738 | 二 | 间接费 | 7% |  | 36275.99 | 2539.3193
三 | 计划利润 | 7% |  | 38250.5708 | 2677.54 | 三 | 计划利润 | 7% |  | 38815.3093 | 2717.0717
四 | 材差 |  |  |  | 9368.0241 | 四 | 材差 |  |  |  | 9652.1735
1 | 材料差(材料) |  |  |  | 9355.6527 | 1 | 材料差(材料) |  |  |  | 9639.8021
| 水泥 | t | 141.5894 | 35.0358 | 4960.6907 |  | 水泥 | t | 141.5894 | 37.5816 | 5321.1561
| 砂子 | m3 | 34.3661 | 54.4067 | 1869.7423 |  | 砂子 | m3 | 34.3661 | 52.186 | 1793.4263
| 石子 | m3 | 29.137 | 86.6671 | 2525.2197 |  | 石子 | m3 | 29.137 | 86.6671 | 2525.2197
2 | 材料差(机械) |  |  |  | 12.3714 | 2 | 材料差(机械) |  |  |  | 12.3714
| 汽油(差) | kg | 5.925 | 2.088 | 12.3714 |  | 汽油(差) | kg | 5.925 | 2.088 | 12.3714
| 柴油(差) | kg | 4.58 |  | 0 |  | 柴油(差) | kg | 4.58 |  | 0
五 | 税金 | 9% |  | 50296.1348 | 4526.6521 | 五 | 税金 | 9% |  | 51184.5545 | 4606.6099
| 扩大3% |  |  |  | 1644.6836 |  | 扩大3% |  |  |  | 1673.7349
| 合计 |  |  |  | 56467.4706 |  | 合计 |  |  |  | 57464.8993
单 位 估 价 表
垫层混凝土C20 工程
定额编号:4067 |  |  |  | 定额单位:100m3
工作内容
编号 | 名称及规格 | 单位 | 单价 | 数量 | 合价
一. | 直接工程费 |  |  |  | 30755.9413
（一） | 直接费 |  |  |  | 29347.2722
1 | 人工 | 工时 |  | 1000.9 | 7221.657
| 技工 | 工时 | 8.1 | 620.8 | 5028.48
| 普工 | 工时 | 5.77 | 380.1 | 2193.177
2 | 材料 |  |  |  | 19482.968
| 锯材 | m3 | 2238.008 | 0.03 | 67.1402
| 组合钢模 | kg | 4.44 | 0.98 | 4.3512
| 型钢 | kg | 4.5 | 2.34 | 10.53
| 卡扣件 | kg | 5.15 | 3.14 | 16.171
| 铁件 | kg | 4.5 | 0.07 | 0.315
| 预埋铁件 | kg | 6.39 | 3.65 | 23.3235
| 电焊条 | kg | 5.97 | 0.08 | 0.4776
| 混凝土C20 | m3 | 182.844 | 103 | 18832.9292
| 水 | m3 | 3.59 | 120 | 430.8
| 其他材料费 | % | 19386.0378 | 0.5 | 96.9302
3 | 机械 |  |  |  | 650.9911
| 载重汽车 5t | 台时 | 49.3898 | 0.08 | 3.9512
| 汽车起重机5t | 台时 | 62.3343 | 0.12 | 7.4801
| 电焊机 25KVA | 台时 | 8.3372 | 0.12 | 1.0005
| 搅拌机 0.4m3 | 台时 | 23.918 | 18.54 | 443.4388
| 振捣器 平板1.1KW | 台时 | 2.4125 | 40.05 | 96.6217
| 胶轮车 | 台时 | 0.81324 | 83 | 67.4992
| 其它机械费 | % | 619.9915 | 5 | 30.9996
4 | 混凝土运输 |  |  |  | 1991.6562
| 混凝土水平运输 | m3 | 5.0332 | 103 | 518.419
| 混凝土垂直运输 | m3 | 14.3033 | 103 | 1473.2372
（二） | 其它直接费 | 4.8% |  | 29347.2722 | 1408.6691
二 | 间接费 | 7% |  | 30755.9413 | 2152.9159
三 | 计划利润 | 7% |  | 32908.8572 | 2303.62
四 | 材差 |  |  |  | 9404.3649
| 水泥 | t | 141.5894 | 35.6419 | 5046.5158
| 砂子 | m3 | 34.3661 | 62.179 | 2136.8484
| 石子 | m3 | 29.137 | 75.9674 | 2213.4642
| 汽油(差) | kg | 5.925 | 1.272 | 7.5366
| 柴油(差) | kg | 4.58 |  | 0
五 | 税金 | 9% |  | 44616.8421 | 4015.5158
| 扩大3% |  |  |  | 1458.9707
| 合计 |  |  |  | 50091.3286
单 位 估 价 表
垫层混凝土C15 工程
定额编号:4067 |  |  |  | 定额单位:100m3
工作内容
编号 | 名称及规格 | 单位 | 单价 | 数量 | 合价
一. | 直接工程费 |  |  |  | 28746.7248
（一） | 直接费 |  |  |  | 27430.0809
1 | 人工 | 工时 |  | 1000.9 | 7221.657
| 技工 | 工时 | 8.1 | 620.8 | 5028.48
| 普工 | 工时 | 5.77 | 380.1 | 2193.177
2 | 材料 |  |  |  | 17565.7767
| 锯材 | m3 | 2238.008 | 0.03 | 67.1402
| 组合钢模 | kg | 4.44 | 0.98 | 4.3512
| 型钢 | kg | 4.5 | 2.34 | 10.53
| 卡扣件 | kg | 5.15 | 3.14 | 16.171
| 铁件 | kg | 4.5 | 0.07 | 0.315
| 预埋铁件 | kg | 6.39 | 3.65 | 23.3235
| 电焊条 | kg | 5.97 | 0.08 | 0.4776
| 混凝土C15 | m3 | 164.3231 | 103 | 16925.2762
| 水 | m3 | 3.59 | 120 | 430.8
| 其他材料费 | % | 17478.3848 | 0.5 | 87.3919
3 | 机械 |  |  |  | 650.9911
| 载重汽车 5t | 台时 | 49.3898 | 0.08 | 3.9512
| 汽车起重机5t | 台时 | 62.3343 | 0.12 | 7.4801
| 电焊机 25KVA | 台时 | 8.3372 | 0.12 | 1.0005
| 搅拌机 0.4m3 | 台时 | 23.918 | 18.54 | 443.4388
| 振捣器 平板1.1KW | 台时 | 2.4125 | 40.05 | 96.6217
| 胶轮车 | 台时 | 0.81324 | 83 | 67.4992
| 其它机械费 | % | 619.9915 | 5 | 30.9996
4 | 混凝土运输 |  |  |  | 1991.6562
| 混凝土水平运输 | m3 | 5.0332 | 103 | 518.419
| 混凝土垂直运输 | m3 | 14.3033 | 103 | 1473.2372
（二） | 其它直接费 | 4.8% |  | 27430.0809 | 1316.6439
二 | 间接费 | 7% |  | 28746.7248 | 2012.2707
三 | 计划利润 | 7% |  | 30758.9956 | 2153.1297
四 | 材差 |  |  |  | 8350.5492
1 | 材料差(材料) |  |  |  | 8343.0126
| 水泥 | t | 141.5894 | 28.1498 | 3985.7176
| 砂子 | m3 | 34.3661 | 63.2894 | 2175.0064
| 石子 | m3 | 29.137 | 74.8975 | 2182.2886
2 | 材料差(机械) |  |  |  | 7.5366
| 汽油(差) | kg | 5.925 | 1.272 | 7.5366
| 柴油(差) | kg | 4.58 |  | 0
五 | 税金 | 9% |  | 41262.6744 | 3713.6407
| 扩大3% |  |  |  | 1349.2895
| 合计 |  |  |  | 46325.6046
单 位 估 价 表
垫层混凝土C20 抗硫 工程
定额编号:4067 |  |  |  | 定额单位:100m3
工作内容
编号 | 名称及规格 | 单位 | 单价 | 数量 | 合价
一. | 直接工程费 |  |  |  | 30755.9413
（一） | 直接费 |  |  |  | 29347.2722
1 | 人工 | 工时 |  | 1000.9 | 7221.657
| 技工 | 工时 | 8.1 | 620.8 | 5028.48
| 普工 | 工时 | 5.77 | 380.1 | 2193.177
2 | 材料 |  |  |  | 19482.968
| 锯材 | m3 | 2238.008 | 0.03 | 67.1402
| 组合钢模 | kg | 4.44 | 0.98 | 4.3512
| 型钢 | kg | 4.5 | 2.34 | 10.53
| 卡扣件 | kg | 5.15 | 3.14 | 16.171
| 铁件 | kg | 4.5 | 0.07 | 0.315
| 预埋铁件 | kg | 6.39 | 3.65 | 23.3235
| 电焊条 | kg | 5.97 | 0.08 | 0.4776
| 混凝土C20 | m3 | 182.844 | 103 | 18832.9292
| 水 | m3 | 3.59 | 120 | 430.8
| 其他材料费 | % | 19386.0378 | 0.5 | 96.9302
3 | 机械 |  |  |  | 650.9911
| 载重汽车 5t | 台时 | 49.3898 | 0.08 | 3.9512
| 汽车起重机5t | 台时 | 62.3343 | 0.12 | 7.4801
| 电焊机 25KVA | 台时 | 8.3372 | 0.12 | 1.0005
| 搅拌机 0.4m3 | 台时 | 23.918 | 18.54 | 443.4388
| 振捣器 平板1.1KW | 台时 | 2.4125 | 40.05 | 96.6217
| 胶轮车 | 台时 | 0.81324 | 83 | 67.4992
| 其它机械费 | % | 619.9915 | 5 | 30.9996
4 | 混凝土运输 |  |  |  | 1991.6562
| 混凝土水平运输 | m3 | 5.0332 | 103 | 518.419
| 混凝土垂直运输 | m3 | 14.3033 | 103 | 1473.2372
（二） | 其它直接费 | 4.8% |  | 29347.2722 | 1408.6691
二 | 间接费 | 7% |  | 30755.9413 | 2152.9159
三 | 计划利润 | 7% |  | 32908.8572 | 2303.62
四 | 材差 |  |  |  | 13811.4912
1 | 材料差(材料) |  |  |  | 13803.9546
| 抗硫水泥 | t | 265.2395 | 35.6419 | 9453.642
| 砂子 | m3 | 34.3661 | 62.179 | 2136.8484
| 石子 | m3 | 29.137 | 75.9674 | 2213.4642
2 | 材料差(机械) |  |  |  | 7.5366
| 汽油(差) | kg | 5.925 | 1.272 | 7.5366
| 柴油(差) | kg | 4.58 |  | 0
五 | 税金 | 9% |  | 49023.9683 | 4412.1572
| 扩大3% |  |  |  | 1603.0838
| 合计 |  |  |  | 55039.2093
单 位 估 价 表
闸底板混凝土C15 工程
定额编号:4070 |  |  |  | 定额单位:100m3
工作内容:0.3~0.6
编号 | 名称及规格 | 单位 | 单价 | 数量 | 合价
一. | 直接工程费 |  |  |  | 33982.2227
（一） | 直接费 |  |  |  | 32425.785
1 | 人工 | 工时 |  | 1486.1 | 10790.86
| 技工 | 工时 | 8.1 | 951.1 | 7703.91
| 普工 | 工时 | 5.77 | 535 | 3086.95
2 | 材料 |  |  |  | 18875.2162
| 锯材 | m3 | 2238.008 | 0.4 | 895.2032
| 组合钢模 | kg | 4.44 | 52.08 | 231.2352
| 型钢 | kg | 4.5 | 42.2 | 189.9
| 卡扣件 | kg | 5.15 | 22.32 | 114.948
| 铁件 | kg | 4.5 | 67.3 | 302.85
| 电焊条 | kg | 5.97 | 1.5 | 8.955
| 混凝土C15 | m3 | 161.2371 | 103 | 16607.4183
| 水 | m3 | 3.59 | 120 | 430.8
| 其他材料费 | % | 18781.3097 | 0.5 | 93.9065
3 | 机械 |  |  |  | 768.0526
| 载重汽车 5t | 台时 | 49.3898 | 1.5012 | 74.144
| 汽车起重机5t | 台时 | 62.3343 | 0.35 | 21.817
| 电焊机 25KVA | 台时 | 8.3372 | 3.3534 | 27.9579
| 搅拌机 0.4m3 | 台时 | 23.918 | 18.54 | 443.4388
| 振捣器 平板1.1KW | 台时 | 2.4125 | 40.05 | 96.6217
| 胶轮车 | 台时 | 0.81324 | 83 | 67.4992
| 其它机械费 | % | 731.4787 | 5 | 36.5739
4 | 混凝土运输 |  |  |  | 1991.6562
| 混凝土水平运输 | m3 | 5.0332 | 103 | 518.419
| 混凝土垂直运输 | m3 | 14.3033 | 103 | 1473.2372
（二） | 其它直接费 | 4.8% |  | 32425.785 | 1556.4377
二 | 间接费 | 7% |  | 33982.2227 | 2378.7556
三 | 计划利润 | 7% |  | 36360.9783 | 2545.2685
四 | 材差 |  |  |  | 8157.8889
1 | 材料差(材料) |  |  |  | 8081.8199
| 水泥 | t | 141.5894 | 25.2306 | 3572.3839
| 砂子 | m3 | 34.3661 | 57.7377 | 1984.2163
| 石子 | m3 | 29.137 | 86.6671 | 2525.2197
2 | 材料差(机械) |  |  |  | 76.0689
| 汽油(差) | kg | 5.925 | 12.8386 | 76.0689
| 柴油(差) | kg | 4.58 |  | 0
五 | 税金 | 9% |  | 47064.1356 | 4235.7722
| 扩大3% |  |  |  | 1538.9972
| 合计 |  |  |  | 52838.9051
单 位 估 价 表 | [5 empty] | 单 位 估 价 表
闸底板混凝土C20 工程 | [5 empty] | 闸底板混凝土C20 抗硫 工程
定额编号:4070 |  |  |  | 定额单位:100m3 |  | 定额编号:4070 |  |  |  | 定额单位:100m3
工作内容:0.3~0.6 | [5 empty] | 工作内容:0.3~0.6
编号 | 名称及规格 | 单位 | 单价 | 数量 | 合价 | 编号 | 名称及规格 | 单位 | 单价 | 数量 | 合价
一. | 直接工程费 |  |  |  | 35622.1211 | 一. | 直接工程费 |  |  |  | 35622.1211
（一） | 直接费 |  |  |  | 33990.5735 | （一） | 直接费 |  |  |  | 33990.5735
1 | 人工 | 工时 |  | 1486.1 | 10790.86 | 1 | 人工 | 工时 |  | 1486.1 | 10790.86
| 技工 | 工时 | 8.1 | 951.1 | 7703.91 |  | 技工 | 工时 | 8.1 | 951.1 | 7703.91
| 普工 | 工时 | 5.77 | 535 | 3086.95 |  | 普工 | 工时 | 5.77 | 535 | 3086.95
2 | 材料 |  |  |  | 20440.0048 | 2 | 材料 |  |  |  | 20440.0048
| 锯材 | m3 | 2238.008 | 0.4 | 895.2032 |  | 锯材 | m3 | 2238.008 | 0.4 | 895.2032
| 组合钢模 | kg | 4.44 | 52.08 | 231.2352 |  | 组合钢模 | kg | 4.44 | 52.08 | 231.2352
| 型钢 | kg | 4.5 | 42.2 | 189.9 |  | 型钢 | kg | 4.5 | 42.2 | 189.9
| 卡扣件 | kg | 5.15 | 22.32 | 114.948 |  | 卡扣件 | kg | 5.15 | 22.32 | 114.948
| 铁件 | kg | 4.5 | 67.3 | 302.85 |  | 铁件 | kg | 4.5 | 67.3 | 302.85
| 电焊条 | kg | 5.97 | 1.5 | 8.955 |  | 电焊条 | kg | 5.97 | 1.5 | 8.955
| 混凝土C20 | m3 | 176.3536 | 103 | 18164.4218 |  | 混凝土C20 | m3 | 176.3536 | 103 | 18164.4218
| 水 | m3 | 3.59 | 120 | 430.8 |  | 水 | m3 | 3.59 | 120 | 430.8
| 其他材料费 | % | 20338.3132 | 0.5 | 101.6916 |  | 其他材料费 | % | 20338.3132 | 0.5 | 101.6916
3 | 机械 |  |  |  | 768.0526 | 3 | 机械 |  |  |  | 768.0526
| 载重汽车 5t | 台时 | 49.3898 | 1.5012 | 74.144 |  | 载重汽车 5t | 台时 | 49.3898 | 1.5012 | 74.144
| 汽车起重机5t | 台时 | 62.3343 | 0.35 | 21.817 |  | 汽车起重机5t | 台时 | 62.3343 | 0.35 | 21.817
| 电焊机 25KVA | 台时 | 8.3372 | 3.3534 | 27.9579 |  | 电焊机 25KVA | 台时 | 8.3372 | 3.3534 | 27.9579
| 搅拌机 0.4m3 | 台时 | 23.918 | 18.54 | 443.4388 |  | 搅拌机 0.4m3 | 台时 | 23.918 | 18.54 | 443.4388
| 振捣器 平板1.1KW | 台时 | 2.4125 | 40.05 | 96.6217 |  | 振捣器 平板1.1KW | 台时 | 2.4125 | 40.05 | 96.6217
| 胶轮车 | 台时 | 0.81324 | 83 | 67.4992 |  | 胶轮车 | 台时 | 0.81324 | 83 | 67.4992
| 其它机械费 | % | 731.4787 | 5 | 36.5739 |  | 其它机械费 | % | 731.4787 | 5 | 36.5739
4 | 混凝土运输 |  |  |  | 1991.6562 | 4 | 混凝土运输 |  |  |  | 1991.6562
| 混凝土水平运输 | m3 | 5.0332 | 103 | 518.419 |  | 混凝土水平运输 | m3 | 5.0332 | 103 | 518.419
| 混凝土垂直运输 | m3 | 14.3033 | 103 | 1473.2372 |  | 混凝土垂直运输 | m3 | 14.3033 | 103 | 1473.2372
（二） | 其它直接费 | 4.8% |  | 33990.5735 | 1631.5475 | （二） | 其它直接费 | 4.8% |  | 33990.5735 | 1631.5475
二 | 间接费 | 7% |  | 35622.1211 | 2493.5485 | 二 | 间接费 | 7% |  | 35622.1211 | 2493.5485
三 | 计划利润 | 7% |  | 38115.6695 | 2668.0969 | 三 | 计划利润 | 7% |  | 38115.6695 | 2668.0969
四 | 材差 |  |  |  | 9027.4171 | 四 | 材差 |  |  |  | 12939.8659
1 | 材料差(材料) |  |  |  | 8951.3482 | 1 | 材料差(材料) |  |  |  | 12863.797
| 水泥 | t | 141.5894 | 31.6413 | 4480.0701 |  | 抗硫水泥 | t | 265.2395 | 31.6413 | 8392.5189
| 砂子 | m3 | 34.3661 | 56.6273 | 1946.0583 |  | 砂子 | m3 | 34.3661 | 56.6273 | 1946.0583
| 石子 | m3 | 29.137 | 86.6671 | 2525.2197 |  | 石子 | m3 | 29.137 | 86.6671 | 2525.2197
2 | 材料差(机械) |  |  |  | 76.0689 | 2 | 材料差(机械) |  |  |  | 76.0689
| 汽油(差) | kg | 5.925 | 12.8386 | 76.0689 |  | 汽油(差) | kg | 5.925 | 12.8386 | 76.0689
| 柴油(差) | kg | 4.58 |  | 0 |  | 柴油(差) | kg | 4.58 |  | 0
五 | 税金 | 9% |  | 49811.1835 | 4483.0065 | 五 | 税金 | 9% |  | 53723.6323 | 4835.1269
| 扩大3% |  |  |  | 1628.8257 |  | 扩大3% |  |  |  | 1756.7628
| 合计 |  |  |  | 55923.0157 |  | 合计 |  |  |  | 60315.522
单 位 估 价 表
闸底板混凝土C25 工程
定额编号:4070 |  |  |  | 定额单位:100m3
工作内容:0.3~0.6
编号 | 名称及规格 | 单位 | 单价 | 数量 | 合价
一. | 直接工程费 |  |  |  | 36370.0707
（一） | 直接费 |  |  |  | 34704.266
1 | 人工 | 工时 |  | 1486.1 | 10790.86
| 技工 | 工时 | 8.1 | 951.1 | 7703.91
| 普工 | 工时 | 5.77 | 535 | 3086.95
2 | 材料 |  |  |  | 21153.6972
| 锯材 | m3 | 2238.008 | 0.4 | 895.2032
| 组合钢模 | kg | 4.44 | 52.08 | 231.2352
| 型钢 | kg | 4.5 | 42.2 | 189.9
| 卡扣件 | kg | 5.15 | 22.32 | 114.948
| 铁件 | kg | 4.5 | 67.3 | 302.85
| 电焊条 | kg | 5.97 | 1.5 | 8.955
| 混凝土C25 | m3 | 183.2482 | 103 | 18874.5635
| 水 | m3 | 3.59 | 120 | 430.8
| 其他材料费 | % | 21048.4549 | 0.5 | 105.2423
3 | 机械 |  |  |  | 768.0526
| 载重汽车 5t | 台时 | 49.3898 | 1.5012 | 74.144
| 汽车起重机5t | 台时 | 62.3343 | 0.35 | 21.817
| 电焊机 25KVA | 台时 | 8.3372 | 3.3534 | 27.9579
| 搅拌机 0.4m3 | 台时 | 23.918 | 18.54 | 443.4388
| 振捣器 平板1.1KW | 台时 | 2.4125 | 40.05 | 96.6217
| 胶轮车 | 台时 | 0.81324 | 83 | 67.4992
| 其它机械费 | % | 731.4787 | 5 | 36.5739
4 | 混凝土运输 |  |  |  | 1991.6562
| 混凝土水平运输 | m3 | 5.0332 | 103 | 518.419
| 混凝土垂直运输 | m3 | 14.3033 | 103 | 1473.2372
（二） | 其它直接费 | 4.8% |  | 34704.266 | 1665.8048
二 | 间接费 | 7% |  | 36370.0707 | 2545.905
三 | 计划利润 | 7% |  | 38915.9757 | 2724.1183
四 | 材差 |  |  |  | 9431.7217
1 | 材料差(材料) |  |  |  | 9355.6527
| 水泥 | t | 141.5894 | 35.0358 | 4960.6907
| 砂子 | m3 | 34.3661 | 54.4067 | 1869.7423
| 石子 | m3 | 29.137 | 86.6671 | 2525.2197
2 | 材料差(机械) |  |  |  | 76.0689
| 汽油(差) | kg | 5.925 | 12.8386 | 76.0689
| 柴油(差) | kg | 4.58 |  | 0
五 | 税金 | 9% |  | 51071.8156 | 4596.4634
| 扩大3% |  |  |  | 1670.0484
| 合计 |  |  |  | 57338.3274
单 位 估 价 表
闸底板混凝土C25 抗硫工程
定额编号:4070 |  |  |  | 定额单位:100m3
工作内容:0.3~0.6
编号 | 名称及规格 | 单位 | 单价 | 数量 | 合价
一. | 直接工程费 |  |  |  | 36370.0707
（一） | 直接费 |  |  |  | 34704.266
1 | 人工 | 工时 |  | 1486.1 | 10790.86
| 技工 | 工时 | 8.1 | 951.1 | 7703.91
| 普工 | 工时 | 5.77 | 535 | 3086.95
2 | 材料 |  |  |  | 21153.6972
| 锯材 | m3 | 2238.008 | 0.4 | 895.2032
| 组合钢模 | kg | 4.44 | 52.08 | 231.2352
| 型钢 | kg | 4.5 | 42.2 | 189.9
| 卡扣件 | kg | 5.15 | 22.32 | 114.948
| 铁件 | kg | 4.5 | 67.3 | 302.85
| 电焊条 | kg | 5.97 | 1.5 | 8.955
| 混凝土C25 | m3 | 183.2482 | 103 | 18874.5635
| 水 | m3 | 3.59 | 120 | 430.8
| 其他材料费 | % | 21048.4549 | 0.5 | 105.2423
3 | 机械 |  |  |  | 768.0526
| 载重汽车 5t | 台时 | 49.3898 | 1.5012 | 74.144
| 汽车起重机5t | 台时 | 62.3343 | 0.35 | 21.817
| 电焊机 25KVA | 台时 | 8.3372 | 3.3534 | 27.9579
| 搅拌机 0.4m3 | 台时 | 23.918 | 18.54 | 443.4388
| 振捣器 平板1.1KW | 台时 | 2.4125 | 40.05 | 96.6217
| 胶轮车 | 台时 | 0.81324 | 83 | 67.4992
| 其它机械费 | % | 731.4787 | 5 | 36.5739
4 | 混凝土运输 |  |  |  | 1991.6562
| 混凝土水平运输 | m3 | 5.0332 | 103 | 518.419
| 混凝土垂直运输 | m3 | 14.3033 | 103 | 1473.2372
（二） | 其它直接费 | 4.8% |  | 34704.266 | 1665.8048
二 | 间接费 | 7% |  | 36370.0707 | 2545.905
三 | 计划利润 | 7% |  | 38915.9757 | 2724.1183
四 | 材差 |  |  |  | 13763.8968
1 | 材料差(材料) |  |  |  | 13687.8278
| 抗硫水泥 | t | 265.2395 | 35.0358 | 9292.8658
| 砂子 | m3 | 34.3661 | 54.4067 | 1869.7423
| 石子 | m3 | 29.137 | 86.6671 | 2525.2197
2 | 材料差(机械) |  |  |  | 76.0689
| 汽油(差) | kg | 5.925 | 12.8386 | 76.0689
| 柴油(差) | kg | 4.58 |  | 0
五 | 税金 | 9% |  | 55403.9908 | 4986.3592
| 扩大3% |  |  |  | 1811.7105
| 合计 |  |  |  | 62202.0604
单 位 估 价 表
闸底板混凝土C30 工程
定额编号:4070 |  |  |  | 定额单位:100m3
工作内容:0.3~0.6
编号 | 名称及规格 | 单位 | 单价 | 数量 | 合价
一. | 直接工程费 |  |  |  | 36890.1021
（一） | 直接费 |  |  |  | 35200.4791
1 | 人工 | 工时 |  | 1486.1 | 10790.86
| 技工 | 工时 | 8.1 | 951.1 | 7703.91
| 普工 | 工时 | 5.77 | 535 | 3086.95
2 | 材料 |  |  |  | 21649.9103
| 锯材 | m3 | 2238.008 | 0.4 | 895.2032
| 组合钢模 | kg | 4.44 | 52.08 | 231.2352
| 型钢 | kg | 4.5 | 42.2 | 189.9
| 卡扣件 | kg | 5.15 | 22.32 | 114.948
| 铁件 | kg | 4.5 | 67.3 | 302.85
| 电焊条 | kg | 5.97 | 1.5 | 8.955
| 混凝土C30 | m3 | 188.0418 | 103 | 19368.3079
| 水 | m3 | 3.59 | 120 | 430.8
| 其他材料费 | % | 21542.1993 | 0.5 | 107.711
3 | 机械 |  |  |  | 768.0526
| 载重汽车 5t | 台时 | 49.3898 | 1.5012 | 74.144
| 汽车起重机5t | 台时 | 62.3343 | 0.35 | 21.817
| 电焊机 25KVA | 台时 | 8.3372 | 3.3534 | 27.9579
| 搅拌机 0.4m3 | 台时 | 23.918 | 18.54 | 443.4388
| 振捣器 平板1.1KW | 台时 | 2.4125 | 40.05 | 96.6217
| 胶轮车 | 台时 | 0.81324 | 83 | 67.4992
| 其它机械费 | % | 731.4787 | 5 | 36.5739
4 | 混凝土运输 |  |  |  | 1991.6562
| 混凝土水平运输 | m3 | 5.0332 | 103 | 518.419
| 混凝土垂直运输 | m3 | 14.3033 | 103 | 1473.2372
（二） | 其它直接费 | 4.8% |  | 35200.4791 | 1689.623
二 | 间接费 | 7% |  | 36890.1021 | 2582.3071
三 | 计划利润 | 7% |  | 39472.4092 | 2763.0686
四 | 材差 |  |  |  | 9715.8711
1 | 材料差(材料) |  |  |  | 9639.8021
| 水泥 | t | 141.5894 | 37.5816 | 5321.1561
| 砂子 | m3 | 34.3661 | 52.186 | 1793.4263
| 石子 | m3 | 29.137 | 86.6671 | 2525.2197
2 | 材料差(机械) |  |  |  | 76.0689
| 汽油(差) | kg | 5.925 | 12.8386 | 76.0689
| 柴油(差) | kg | 4.58 |  | 0
五 | 税金 | 9% |  | 51951.349 | 4675.6214
| 扩大3% |  |  |  | 1698.8091
| 合计 |  |  |  | 58325.7795
单 位 估 价 表
闸底板混凝土C30抗硫 工程
定额编号:4070 |  |  |  | 定额单位:100m3
工作内容:0.3~0.6
编号 | 名称及规格 | 单位 | 单价 | 数量 | 合价
一. | 直接工程费 |  |  |  | 36890.1021
（一） | 直接费 |  |  |  | 35200.4791
1 | 人工 | 工时 |  | 1486.1 | 10790.86
| 技工 | 工时 | 8.1 | 951.1 | 7703.91
| 普工 | 工时 | 5.77 | 535 | 3086.95
2 | 材料 |  |  |  | 21649.9103
| 锯材 | m3 | 2238.008 | 0.4 | 895.2032
| 组合钢模 | kg | 4.44 | 52.08 | 231.2352
| 型钢 | kg | 4.5 | 42.2 | 189.9
| 卡扣件 | kg | 5.15 | 22.32 | 114.948
| 铁件 | kg | 4.5 | 67.3 | 302.85
| 电焊条 | kg | 5.97 | 1.5 | 8.955
| 混凝土C30 | m3 | 188.0418 | 103 | 19368.3079
| 水 | m3 | 3.59 | 120 | 430.8
| 其他材料费 | % | 21542.1993 | 0.5 | 107.711
3 | 机械 |  |  |  | 768.0526
| 载重汽车 5t | 台时 | 49.3898 | 1.5012 | 74.144
| 汽车起重机5t | 台时 | 62.3343 | 0.35 | 21.817
| 电焊机 25KVA | 台时 | 8.3372 | 3.3534 | 27.9579
| 搅拌机 0.4m3 | 台时 | 23.918 | 18.54 | 443.4388
| 振捣器 平板1.1KW | 台时 | 2.4125 | 40.05 | 96.6217
| 胶轮车 | 台时 | 0.81324 | 83 | 67.4992
| 其它机械费 | % | 731.4787 | 5 | 36.5739
4 | 混凝土运输 |  |  |  | 1991.6562
| 混凝土水平运输 | m3 | 5.0332 | 103 | 518.419
| 混凝土垂直运输 | m3 | 14.3033 | 103 | 1473.2372
（二） | 其它直接费 | 4.8% |  | 35200.4791 | 1689.623
二 | 间接费 | 7% |  | 36890.1021 | 2582.3071
三 | 计划利润 | 7% |  | 39472.4092 | 2763.0686
四 | 材差 |  |  |  | 14362.8409
1 | 材料差(材料) |  |  |  | 14286.7719
| 抗硫水泥 | t | 265.2395 | 37.5816 | 9968.1259
| 砂子 | m3 | 34.3661 | 52.186 | 1793.4263
| 石子 | m3 | 29.137 | 86.6671 | 2525.2197
2 | 材料差(机械) |  |  |  | 76.0689
| 汽油(差) | kg | 5.925 | 12.8386 | 76.0689
| 柴油(差) | kg | 4.58 |  | 0
五 | 税金 | 9% |  | 56598.3188 | 5093.8487
| 扩大3% |  |  |  | 1850.765
| 合计 |  |  |  | 63542.9325
单 位 估 价 表
闸底板混凝土C40工程
定额编号:4070 |  |  |  | 定额单位:100m3
工作内容:0.3~0.6
编号 | 名称及规格 | 单位 | 单价 | 数量 | 合价
一. | 直接工程费 |  |  |  | 39059.8926
（一） | 直接费 |  |  |  | 37270.8899
1 | 人工 | 工时 |  | 1486.1 | 10790.86
| 技工 | 工时 | 8.1 | 951.1 | 7703.91
| 普工 | 工时 | 5.77 | 535 | 3086.95
2 | 材料 |  |  |  | 23720.3211
| 锯材 | m3 | 2238.008 | 0.4 | 895.2032
| 组合钢模 | kg | 4.44 | 52.08 | 231.2352
| 型钢 | kg | 4.5 | 42.2 | 189.9
| 卡扣件 | kg | 5.15 | 22.32 | 114.948
| 铁件 | kg | 4.5 | 67.3 | 302.85
| 电焊条 | kg | 5.97 | 1.5 | 8.955
| 混凝土C40 | m3 | 208.0429 | 103 | 21428.4181
| 水 | m3 | 3.59 | 120 | 430.8
| 其他材料费 | % | 23602.3095 | 0.5 | 118.0115
3 | 机械 |  |  |  | 768.0526
| 载重汽车 5t | 台时 | 49.3898 | 1.5012 | 74.144
| 汽车起重机5t | 台时 | 62.3343 | 0.35 | 21.817
| 电焊机 25KVA | 台时 | 8.3372 | 3.3534 | 27.9579
| 搅拌机 0.4m3 | 台时 | 23.918 | 18.54 | 443.4388
| 振捣器 平板1.1KW | 台时 | 2.4125 | 40.05 | 96.6217
| 胶轮车 | 台时 | 0.81324 | 83 | 67.4992
| 其它机械费 | % | 731.4787 | 5 | 36.5739
4 | 混凝土运输 |  |  |  | 1991.6562
| 混凝土水平运输 | m3 | 5.0332 | 103 | 518.419
| 混凝土垂直运输 | m3 | 14.3033 | 103 | 1473.2372
（二） | 其它直接费 | 4.8% |  | 37270.8899 | 1789.0027
二 | 间接费 | 7% |  | 39059.8926 | 2734.1925
三 | 计划利润 | 7% |  | 41794.0851 | 2925.586
四 | 材差 |  |  |  | 10885.5734
1 | 材料差(材料) |  |  |  | 10809.5045
| 水泥 | t | 141.5894 | 46.5527 | 6591.3676
| 砂子 | m3 | 34.3661 | 51.0756 | 1755.2683
| 石子 | m3 | 29.137 | 84.5272 | 2462.8686
2 | 材料差(机械) |  |  |  | 76.0689
| 汽油(差) | kg | 5.925 | 12.8386 | 76.0689
| 柴油(差) | kg | 4.58 |  | 0
五 | 税金 | 9% |  | 55605.2444 | 5004.472
| 扩大3% |  |  |  | 1818.2915
| 合计 |  |  |  | 62428.0079
单 位 估 价 表
二期混凝土C30 工程
定额编号:4083 |  |  |  | 定额单位:100m3
工作内容
编号 | 名称及规格 | 单位 | 单价 | 数量 | 合价
一. | 直接工程费 |  |  |  | 95864.407
（一） | 直接费 |  |  |  | 91473.6708
1 | 人工 | 工时 |  | 3814.7 | 26796.872
| 技工 | 工时 | 8.1 | 2054.1 | 16638.21
| 普工 | 工时 | 5.77 | 1760.6 | 10158.662
2 | 材料 |  |  |  | 60864.9073
| 锯材 | m3 | 2238.008 | 13.095 | 29306.7151
| 预埋铁件 | kg | 6.39 | 616.3 | 3938.157
| 铁件 | kg | 4.5 | 134.3 | 604.35
| 混凝土C30 | m3 | 188.0418 | 103 | 19368.3079
| 水 | m3 | 3.59 | 140 | 502.6
| 其他材料费 | % | 53720.13 | 13.3% | 7144.7773
3 | 机械 |  |  |  | 1820.2353
| 载重汽车5t | 台时 | 49.3898 | 16.64 | 821.8467
| 汽车起重机 5t | 台时 | 62.3343 | 0.18 | 11.2202
| 塔式起重机 10t | 台时 | 95.8903 | 0.21 | 20.137
| 搅拌机 0.4m3 | 台时 | 23.918 | 18.54 | 443.4388
| 振捣器 平板1.1KW | 台时 | 2.4125 | 90.64 | 218.6715
| 胶轮车 | 台时 | 0.81324 | 83 | 67.4992
| 其它机械费 | % | 1582.8133 | 15 | 237.422
4 | 混凝土运输 |  |  |  | 1991.6562
| 混凝土水平运输 | m3 | 5.0332 | 103 | 518.419
| 混凝土垂直运输 | m3 | 14.3033 | 103 | 1473.2372
（二） | 其它直接费 | 4.8% |  | 91473.6708 | 4390.7362
二 | 间接费 | 7% |  | 95864.407 | 6710.5085
三 | 计划利润 | 7% |  | 102574.9155 | 7180.2441
四 | 材差 |  |  |  | 10355.8502
1 | 材料差(材料) |  |  |  | 9639.8021
| 水泥 | t | 141.5894 | 37.5816 | 5321.1561
| 砂子 | m3 | 34.3661 | 52.186 | 1793.4263
| 石子 | m3 | 29.137 | 86.6671 | 2525.2197
2 | 材料差(机械) |  |  |  | 716.0481
| 汽油(差) | kg | 5.925 | 120.852 | 716.0481
| 柴油(差) | kg | 4.58 |  | 0
| 税金 | 9% |  | 120111.0098 | 10809.9909
| 扩大3% |  |  |  | 3927.63
| 合计 |  |  |  | 134848.6307
单 位 估 价 表
混凝土C40填缝 工程
定额编号:4082 |  |  |  | 定额单位:100m3
工作内容
编号 | 名称及规格 | 单位 | 单价 | 数量 | 合价
一. | 直接工程费 |  |  |  | 32532.2201
（一） | 直接费 |  |  |  | 31042.1947
1 | 人工 | 工时 |  | 590.1 | 4075.684
| 技工 | 工时 | 8.1 | 287.9 | 2331.99
| 普工 | 工时 | 5.77 | 302.2 | 1743.694
2 | 材料 |  |  |  | 24359.7471
| 混凝土C40 | m3 | 208.0429 | 103 | 21428.4181
| 水 | m3 | 3.59 | 20 | 71.8
| 其他材料费 | % | 21500.2181 | 13.3% | 2859.529
3 | 机械 |  |  |  | 615.1074
| 搅拌机 0.4m3 | 台时 | 23.918 | 18.54 | 443.4388
| 振捣器 平板1.1KW | 台时 | 2.4125 | 20 | 48.2506
| 胶轮车 | 台时 | 0.81324 | 83 | 67.4992
| 其它机械费 | % | 559.1885 | 10 | 55.9189
4 | 混凝土运输 |  |  |  | 1991.6562
| 混凝土水平运输 | m3 | 5.0332 | 103 | 518.419
| 混凝土垂直运输 | m3 | 14.3033 | 103 | 1473.2372
（二） | 其它直接费 | 4.8% |  | 31042.1947 | 1490.0253
二 | 间接费 | 7% |  | 32532.2201 | 2277.2554
三 | 计划利润 | 7% |  | 34809.4755 | 2436.6633
四 | 材差 |  |  |  | 10809.5045
1 | 材料差(材料) |  |  |  | 10809.5045
| 水泥 | t | 141.5894 | 46.5527 | 6591.3676
| 砂子 | m3 | 34.3661 | 51.0756 | 1755.2683
| 石子 | m3 | 29.137 | 84.5272 | 2462.8686
2 | 材料差(机械) |  |  |  | 0
| 汽油(差) | kg | 5.925 |  | 0
| 柴油(差) | kg | 4.58 |  | 0
| 税金 | 9% |  | 48055.6432 | 4325.0079
| 扩大3% |  |  |  | 1571.4195
| 合计 |  |  |  | 53952.0707
单 位 估 价 表
现浇桥板混凝土C25 工程
定额编号:4094 |  |  |  | 定额单位:100m3
工作内容
编号 | 名称及规格 | 单位 | 单价 | 数量 | 合价
一. | 直接工程费 |  |  |  | 49949.1391
（一） | 直接费 |  |  |  | 47661.3922
1 | 人工 | 工时 |  | 1584.7 | 11728.388
| 技工 | 工时 | 8.1 | 1109.3 | 8985.33
| 普工 | 工时 | 5.77 | 475.4 | 2743.058
2 | 材料 |  |  |  | 32791.3669
| 锯材 | m3 | 2238.008 | 2.8 | 6266.4225
| 组合钢模板 | kg | 4.44 | 116.3 | 516.372
| 型钢 | kg | 4.5 | 277.8 | 1250.1
| 卡扣件 | kg | 5.15 | 373 | 1920.95
| 预埋铁件 | kg | 6.39 | 509.2 | 3253.788
| 电焊条 | kg | 5.97 | 0.92 | 5.4924
| 混凝土C25 | m3 | 183.2482 | 103 | 18874.5635
| 水 | m3 | 3.59 | 120 | 430.8
| 其他材料费 | % | 13643.9249 | 2 | 272.8785
3 | 机械 |  |  |  | 1149.9812
| 载重汽车 5t | 台时 | 49.3898 | 4.88 | 241.0223
| 搅拌机 0.4m3 | 台时 | 23.918 | 16.83 | 402.5391
| 振捣器 平板2.2KW | 台时 | 2.4125 | 18.54 | 44.7283
| 电焊机 交流25KVA | 台时 | 8.3372 | 35.6 | 296.8038
| 胶轮车 | 台时 | 0.81324 | 83 | 67.4992
| 其它机械费 | % | 811.5704 | 12 | 97.3884
4 | 混凝土运输 |  |  |  | 1991.6562
| 混凝土水平运输 | m3 | 5.0332 | 103 | 518.419
| 混凝土垂直运输 | m3 | 14.3033 | 103 | 1473.2372
（二） | 其它直接费 | 4.8% |  | 47661.3922 | 2287.7468
二 | 间接费 | 7% |  | 49949.1391 | 3496.4397
三 | 计划利润 | 7% |  | 53445.5788 | 3741.1905
四 | 材差 |  |  |  | 9563.8335
1 | 材料差(材料) |  |  |  | 9355.6527
| 水泥 | t | 141.5894 | 35.0358 | 4960.6907
| 砂子 | m3 | 34.3661 | 54.4067 | 1869.7423
| 石子 | m3 | 29.137 | 86.6671 | 2525.2197
2 | 材料差(机械) |  |  |  | 208.1808
| 汽油(差) | kg | 5.925 | 35.136 | 208.1808
| 柴油(差) | kg | 4.58 |  | 0
五 | 税金 | 9% |  | 66750.6028 | 6007.5543
| 扩大3% |  |  |  | 2182.7447
| 合计 |  |  |  | 74940.9018
单 位 估 价 表
现浇桥板混凝土C20 工程
定额编号:4094 |  |  |  | 定额单位:100m3
工作内容
编号 | 名称及规格 | 单位 | 单价 | 数量 | 合价
一. | 直接工程费 |  |  |  | 49235.2215
（一） | 直接费 |  |  |  | 46980.1732
1 | 人工 | 工时 |  | 1584.7 | 11728.388
| 技工 | 工时 | 8.1 | 1109.3 | 8985.33
| 普工 | 工时 | 5.77 | 475.4 | 2743.058
2 | 材料 |  |  |  | 32081.2251
| 锯材 | m3 | 2238.008 | 2.8 | 6266.4225
| 组合钢模板 | kg | 4.44 | 116.3 | 516.372
| 型钢 | kg | 4.5 | 277.8 | 1250.1
| 卡扣件 | kg | 5.15 | 373 | 1920.95
| 预埋铁件 | kg | 6.39 | 509.2 | 3253.788
| 电焊条 | kg | 5.97 | 0.92 | 5.4924
| 混凝土C20 | m3 | 176.3536 | 103 | 18164.4218
| 水 | m3 | 3.59 | 120 | 430.8
| 其他材料费 | % | 13643.9249 | 2 | 272.8785
3 | 机械 |  |  |  | 1178.9038
| 载重汽车 5t | 台时 | 49.3898 | 4.88 | 241.0223
| 搅拌机 0.4m3 | 台时 | 23.918 | 16.83 | 402.5391
| 振捣器 平板2.2KW | 台时 | 2.4125 | 18.54 | 44.7283
| 电焊机 交流25KVA | 台时 | 8.3372 | 35.6 | 296.8038
| 胶轮车 | 台时 | 0.81324 | 83 | 67.4992
| 其它机械费 | % | 1052.5927 | 12 | 126.3111
4 | 混凝土运输 |  |  |  | 1991.6562
| 混凝土水平运输 | m3 | 5.0332 | 103 | 518.419
| 混凝土垂直运输 | m3 | 14.3033 | 103 | 1473.2372
（二） | 其它直接费 | 4.8% |  | 46980.1732 | 2255.0483
二 | 间接费 | 7% |  | 49235.2215 | 3446.4655
三 | 计划利润 | 7% |  | 52681.687 | 3687.7181
四 | 材差 |  |  |  | 9159.529
1 | 材料差(材料) |  |  |  | 8951.3482
| 水泥 | t | 141.5894 | 31.6413 | 4480.0701
| 砂子 | m3 | 34.3661 | 56.6273 | 1946.0583
| 石子 | m3 | 29.137 | 86.6671 | 2525.2197
2 | 材料差(机械) |  |  |  | 208.1808
| 汽油(差) | kg | 5.925 | 35.136 | 208.1808
| 柴油(差) | kg | 4.58 |  | 0
五 | 税金 | 9% |  | 65528.9341 | 5897.6041
| 扩大3% |  |  |  | 2142.7961
| 合计 |  |  |  | 73569.3343
单 位 估 价 表 | [5 empty] | 单 位 估 价 表
现浇混凝土C30板工程 | [5 empty] | 现浇混凝土C30板 抗硫工程
定额编号:4094 |  |  |  | 定额单位:100m3 |  | 定额编号:4094 |  |  |  | 定额单位:100m3
工作内容 | [5 empty] | 工作内容
编号 | 名称及规格 | 单位 | 单价 | 数量 | 合价 | 编号 | 名称及规格 | 单位 | 单价 | 数量 | 合价
一. | 直接工程费 |  |  |  | 50790.7937 | 一. | 直接工程费 |  |  |  | 50790.7937
（一） | 直接费 |  |  |  | 48464.4978 | （一） | 直接费 |  |  |  | 48464.4978
1 | 人工 | 工时 |  | 1584.7 | 11728.388 | 1 | 人工 | 工时 |  | 1584.7 | 11728.388
| 技工 | 工时 | 8.1 | 1109.3 | 8985.33 |  | 技工 | 工时 | 8.1 | 1109.3 | 8985.33
| 普工 | 工时 | 5.77 | 475.4 | 2743.058 |  | 普工 | 工时 | 5.77 | 475.4 | 2743.058
2 | 材料 |  |  |  | 33672.4774 | 2 | 材料 |  |  |  | 33672.4774
| 锯材 | m3 | 2238.008 | 2.8 | 6266.4225 |  | 锯材 | m3 | 2238.008 | 2.8 | 6266.4225
| 组合钢模板 | kg | 4.44 | 116.3 | 516.372 |  | 组合钢模板 | kg | 4.44 | 116.3 | 516.372
| 型钢 | kg | 4.5 | 277.8 | 1250.1 |  | 型钢 | kg | 4.5 | 277.8 | 1250.1
| 卡扣件 | kg | 5.15 | 373 | 1920.95 |  | 卡扣件 | kg | 5.15 | 373 | 1920.95
| 预埋铁件 | kg | 6.39 | 509.2 | 3253.788 |  | 预埋铁件 | kg | 6.39 | 509.2 | 3253.788
| 电焊条 | kg | 5.97 | 0.92 | 5.4924 |  | 电焊条 | kg | 5.97 | 0.92 | 5.4924
| 混凝土C30 | m3 | 188.0418 | 103 | 19368.3079 |  | 混凝土C30 | m3 | 188.0418 | 103 | 19368.3079
| 水 | m3 | 3.59 | 120 | 430.8 |  | 水 | m3 | 3.59 | 120 | 430.8
| 其他材料费 | % | 33012.2328 | 2 | 660.2447 |  | 其他材料费 | % | 33012.2328 | 2 | 660.2447
3 | 机械 |  |  |  | 1071.9761 | 3 | 机械 |  |  |  | 1071.9761
| 电焊机 交流25KVA | 台时 | 8.3372 | 16.83 | 140.3148 |  | 电焊机 交流25KVA | 台时 | 8.3372 | 16.83 | 140.3148
| 载重汽车 5t | 台时 | 49.3898 | 4.88 | 241.0223 |  | 载重汽车 5t | 台时 | 49.3898 | 4.88 | 241.0223
| 搅拌机 0.4m3 | 台时 | 23.918 | 18.54 | 443.4388 |  | 搅拌机 0.4m3 | 台时 | 23.918 | 18.54 | 443.4388
| 振捣器 插入式1.1KW | 台时 | 1.8215 | 35.6 | 64.8464 |  | 振捣器 插入式1.1KW | 台时 | 1.8215 | 35.6 | 64.8464
| 胶轮车 | 台时 | 0.81324 | 83 | 67.4992 |  | 胶轮车 | 台时 | 0.81324 | 83 | 67.4992
| 其它机械费 | % | 957.1215 | 12 | 114.8546 |  | 其它机械费 | % | 957.1215 | 12 | 114.8546
4 | 混凝土运输 |  |  |  | 1991.6562 | 4 | 混凝土运输 |  |  |  | 1991.6562
| 混凝土水平运输 | m3 | 5.0332 | 103 | 518.419 |  | 混凝土水平运输 | m3 | 5.0332 | 103 | 518.419
| 混凝土垂直运输 | m3 | 14.3033 | 103 | 1473.2372 |  | 混凝土垂直运输 | m3 | 14.3033 | 103 | 1473.2372
（二） | 其它直接费 | 4.8% |  | 48464.4978 | 2326.2959 | （二） | 其它直接费 | 4.8% |  | 48464.4978 | 2326.2959
二 | 间接费 | 7% |  | 50790.7937 | 3555.3556 | 二 | 间接费 | 7% |  | 50790.7937 | 3555.3556
三 | 计划利润 | 7% |  | 54346.1492 | 3804.2304 | 三 | 计划利润 | 7% |  | 54346.1492 | 3804.2304
四 | 材差 |  |  |  | 10426.3459 | 四 | 材差 |  |  |  | 15073.3157
1 | 材料差(材料) |  |  |  | 9639.8021 | 1 | 材料差(材料) |  |  |  | 14286.7719
| 水泥 | t | 141.5894 | 37.5816 | 5321.1561 |  | 抗硫水泥 | t | 265.2395 | 37.5816 | 9968.1259
| 砂子 | m3 | 34.3661 | 52.186 | 1793.4263 |  | 砂子 | m3 | 34.3661 | 52.186 | 1793.4263
| 石子 | m3 | 29.137 | 86.6671 | 2525.2197 |  | 石子 | m3 | 29.137 | 86.6671 | 2525.2197
2 | 材料差(机械) |  |  |  | 786.5438 | 2 | 材料差(机械) |  |  |  | 786.5438
| 汽油(差) | kg | 5.925 | 132.75 | 786.5438 |  | 汽油(差) | kg | 5.925 | 132.75 | 786.5438
| 柴油(差) | kg | 4.58 |  | 0 |  | 柴油(差) | kg | 4.58 |  | 0
五 | 税金 | 9% |  | 68576.7255 | 6171.9053 | 五 | 税金 | 9% |  | 73223.6953 | 6590.1326
| 扩大3% |  |  |  | 2242.4589 |  | 扩大3% |  |  |  | 2394.4148
| 合计 |  |  |  | 76991.0897 |  | 合计 |  |  |  | 82208.2428
单 位 估 价 表
现浇混凝土C30盖梁工程
定额编号:4100 |  |  |  | 定额单位:100m3
工作内容
编号 | 名称及规格 | 单位 | 单价 | 数量 | 合价
一. | 直接工程费 |  |  |  | 58908.1795
（一） | 直接费 |  |  |  | 56210.0949
1 | 人工 | 工时 |  | 3072.8 | 23058.067
| 技工 | 工时 | 8.1 | 2286.7 | 18522.27
| 普工 | 工时 | 5.77 | 786.1 | 4535.797
2 | 材料 |  |  |  | 28384.7774
| 锯材 | m3 | 2238.008 | 0.41 | 917.5833
| 组合钢模板 | kg | 4.44 | 730 | 3241.2
| 型钢 | kg | 4.5 | 340 | 1530
| 卡扣件 | kg | 5.15 | 451.8 | 2326.77
| 电焊条 | kg | 5.97 | 2.27 | 13.5519
| 混凝土C30 | m3 | 188.0418 | 103 | 19368.3079
| 水 | m3 | 3.59 | 120 | 430.8
| 其他材料费 | % | 27828.2131 | 2 | 556.5643
3 | 机械 |  |  |  | 2775.5944
| 电焊机 交流25KVA | 台时 | 1.8215 | 2.59 | 4.7178
| 汽车起重机5t | 台时 | 62.3343 | 6.93 | 431.9765
| 载重汽车 5t | 台时 | 8.3372 | 7.38 | 61.5284
| 搅拌机 0.4m3 | 台时 | 49.3898 | 18.54 | 915.6873
| 振捣器 插入式1.1KW | 台时 | 28 | 35.6 | 996.8
| 胶轮车 | 台时 | 0.81324 | 83 | 67.4992
| 其它机械费 | % | 2478.2092 | 12 | 297.3851
4 | 混凝土运输 |  |  |  | 1991.6562
| 混凝土水平运输 | m3 | 5.0332 | 103 | 518.419
| 混凝土垂直运输 | m3 | 14.3033 | 103 | 1473.2372
（二） | 其它直接费 | 4.8% |  | 56210.0949 | 2698.0846
二 | 间接费 | 7% |  | 58908.1795 | 4123.5726
三 | 计划利润 | 7% |  | 63031.752 | 4412.2226
四 | 材差 |  |  |  | 10192.7824
1 | 材料差(材料) |  |  |  | 9639.8021
| 水泥 | t | 141.5894 | 37.5816 | 5321.1561
| 砂子 | m3 | 34.3661 | 52.186 | 1793.4263
| 石子 | m3 | 29.137 | 86.6671 | 2525.2197
2 | 材料差(机械) |  |  |  | 552.9802
| 汽油(差) | kg | 5.925 | 93.33 | 552.9802
| 柴油(差) | kg | 4.58 |  | 0
五 | 税金 | 9% |  | 77636.757 | 6987.3081
| 扩大3% |  |  |  | 2538.722
| 合计 |  |  |  | 87162.7871
单 位 估 价 表 | [5 empty] | 单 位 估 价 表
混凝土帽C15 工程 | [5 empty] | 混凝土帽C20 抗硫 工程
定额编号:4124 |  |  |  | 定额单位:100m3 |  | 定额编号:4124 |  |  |  | 定额单位:100m3
工作内容 | [5 empty] | 工作内容
编号 | 名称及规格 | 单位 | 单价 | 数量 | 合价 | 编号 | 名称及规格 | 单位 | 单价 | 数量 | 合价
一. | 直接工程费 |  |  |  | 31616.9889 | 一. | 直接工程费 |  |  |  | 33248.7286
（一） | 直接费 |  |  |  | 30168.8826 | （一） | 直接费 |  |  |  | 31725.8861
1 | 人工 | 工时 |  | 1059.8 | 7794.277 | 1 | 人工 | 工时 |  | 1059.8 | 7794.277
| 技工 | 工时 | 8.1 | 720.7 | 5837.67 |  | 技工 | 工时 | 8.1 | 720.7 | 5837.67
| 普工 | 工时 | 5.77 | 339.1 | 1956.607 |  | 普工 | 工时 | 5.77 | 339.1 | 1956.607
2 | 材料 |  |  |  | 19647.7711 | 2 | 材料 |  |  |  | 21204.7746
| 锯材 | m3 | 2238.008 | 0.02 | 44.7602 |  | 锯材 | m3 | 2238.008 | 0.02 | 44.7602
| 组合钢模板 | kg | 4.44 | 76.36 | 339.0384 |  | 组合钢模板 | kg | 4.44 | 76.36 | 339.0384
| 型钢 | kg | 4.5 | 54.71 | 246.195 |  | 型钢 | kg | 4.5 | 54.71 | 246.195
| 卡扣件 | kg | 5.15 | 43.7 | 225.055 |  | 卡扣件 | kg | 5.15 | 43.7 | 225.055
| 预埋铁件 | kg | 6.39 | 287.67 | 1838.2113 |  | 预埋铁件 | kg | 6.39 | 287.67 | 1838.2113
| 电焊条 | kg | 5.97 | 6.06 | 36.1782 |  | 电焊条 | kg | 5.97 | 6.06 | 36.1782
| 混凝土C15 | m3 | 161.2371 | 103 | 16607.4183 |  | 混凝土C20 | m3 | 176.3536 | 103 | 18164.4218
| 水 | m3 | 3.59 | 70 | 251.3 |  | 水 | m3 | 3.59 | 70 | 251.3
| 其他材料费 | % | 2980.7381 | 2 | 59.6148 |  | 其他材料费 | % | 2980.7381 | 2 | 59.6148
3 | 机械 |  |  |  | 735.1783 | 3 | 机械 |  |  |  | 735.1783
| 振捣器 插入式1.1KW | 台时 | 1.8215 | 20 | 36.4305 |  | 振捣器 插入式1.1KW | 台时 | 1.8215 | 20 | 36.4305
| 搅拌机 0.4m3 | 台时 | 23.918 | 18.54 | 443.4388 |  | 搅拌机 0.4m3 | 台时 | 23.918 | 18.54 | 443.4388
| 胶轮车 | 台时 | 0.81324 | 83 | 67.4992 |  | 胶轮车 | 台时 | 0.81324 | 83 | 67.4992
| 载重汽车 5t | 台时 | 49.3898 | 0.33 | 16.2986 |  | 载重汽车 5t | 台时 | 49.3898 | 0.33 | 16.2986
| 电焊机 25KVA | 台时 | 8.3372 | 9.07 | 75.6183 |  | 电焊机 25KVA | 台时 | 8.3372 | 9.07 | 75.6183
| 其它机械费 | % | 639.2855 | 15 | 95.8928 |  | 其它机械费 | % | 639.2855 | 15 | 95.8928
4 | 混凝土运输 |  |  |  | 1991.6562 | 4 | 混凝土运输 |  |  |  | 1991.6562
| 混凝土水平运输 | m3 | 5.0332 | 103 | 518.419 |  | 混凝土水平运输 | m3 | 5.0332 | 103 | 518.419
| 混凝土垂直运输 | m3 | 14.3033 | 103 | 1473.2372 |  | 混凝土垂直运输 | m3 | 14.3033 | 103 | 1473.2372
（二） | 其它直接费 | 4.8% |  | 30168.8826 | 1448.1064 | （二） | 其它直接费 | 4.8% |  | 31725.8861 | 1522.8425
二 | 间接费 | 7% |  | 31616.9889 | 2213.1892 | 二 | 间接费 | 7% |  | 33248.7286 | 2327.411
三 | 计划利润 | 7% |  | 33830.1782 | 2368.1125 | 三 | 计划利润 | 7% |  | 35576.1396 | 2490.3298
四 | 材差 |  |  |  | 8095.8977 | 四 | 材差 |  |  |  | 12877.8748
1 | 材料差(材料) |  |  |  | 8081.8199 | 1 | 材料差(材料) |  |  |  | 12863.797
| 水泥 | t | 141.5894 | 25.2306 | 3572.3839 |  | 水泥 | t | 265.2395 | 31.6413 | 8392.5189
| 砂子 | m3 | 34.3661 | 57.7377 | 1984.2163 |  | 砂子 | m3 | 34.3661 | 56.6273 | 1946.0583
| 石子 | m3 | 29.137 | 86.6671 | 2525.2197 |  | 石子 | m3 | 29.137 | 86.6671 | 2525.2197
2 | 材料差(机械) |  |  |  | 14.0778 | 2 | 材料差(机械) |  |  |  | 14.0778
| 汽油(差) | kg | 5.925 | 2.376 | 14.0778 |  | 汽油(差) | kg | 5.925 | 2.376 | 14.0778
| 柴油(差) | kg | 4.58 |  | 0 |  | 柴油(差) | kg | 4.58 |  | 0
五 | 税金 | 9% |  | 44294.1884 | 3986.477 | 五 | 税金 | 9% |  | 50944.3441 | 4584.991
| 扩大3% |  |  |  | 1448.42 |  | 扩大3% |  |  |  | 1665.8801
| 合计 |  |  |  | 49729.0853 |  | 合计 |  |  |  | 57195.2152
单 位 估 价 表
混凝土帽C20 工程
定额编号:4124 |  |  |  | 定额单位:100m3
工作内容
编号 | 名称及规格 | 单位 | 单价 | 数量 | 合价
一. | 直接工程费 |  |  |  | 33248.7286
（一） | 直接费 |  |  |  | 31725.8861
1 | 人工 | 工时 |  | 1059.8 | 7794.277
| 技工 | 工时 | 8.1 | 720.7 | 5837.67
| 普工 | 工时 | 5.77 | 339.1 | 1956.607
2 | 材料 |  |  |  | 21204.7746
| 锯材 | m3 | 2238.008 | 0.02 | 44.7602
| 组合钢模板 | kg | 4.44 | 76.36 | 339.0384
| 型钢 | kg | 4.5 | 54.71 | 246.195
| 卡扣件 | kg | 5.15 | 43.7 | 225.055
| 预埋铁件 | kg | 6.39 | 287.67 | 1838.2113
| 电焊条 | kg | 5.97 | 6.06 | 36.1782
| 混凝土C20 | m3 | 176.3536 | 103 | 18164.4218
| 水 | m3 | 3.59 | 70 | 251.3
| 其他材料费 | % | 2980.7381 | 2 | 59.6148
3 | 机械 |  |  |  | 735.1783
| 振捣器 插入式1.1KW | 台时 | 1.8215 | 20 | 36.4305
| 搅拌机 0.4m3 | 台时 | 23.918 | 18.54 | 443.4388
| 胶轮车 | 台时 | 0.81324 | 83 | 67.4992
| 载重汽车 5t | 台时 | 49.3898 | 0.33 | 16.2986
| 电焊机 25KVA | 台时 | 8.3372 | 9.07 | 75.6183
| 其它机械费 | % | 639.2855 | 15 | 95.8928
4 | 混凝土运输 |  |  |  | 1991.6562
| 混凝土水平运输 | m3 | 5.0332 | 103 | 518.419
| 混凝土垂直运输 | m3 | 14.3033 | 103 | 1473.2372
（二） | 其它直接费 | 4.8% |  | 31725.8861 | 1522.8425
二 | 间接费 | 7% |  | 33248.7286 | 2327.411
三 | 计划利润 | 7% |  | 35576.1396 | 2490.3298
四 | 材差 |  |  |  | 8965.426
1 | 材料差(材料) |  |  |  | 8951.3482
| 水泥 | m3 | 141.5894 | 31.6413 | 4480.0701
| 砂子 | m3 | 34.3661 | 56.6273 | 1946.0583
| 石子 | m3 | 29.137 | 86.6671 | 2525.2197
2 | 材料差(机械) |  |  |  | 14.0778
| 汽油(差) | kg | 5.925 | 2.376 | 14.0778
| 柴油(差) | kg | 4.58 |  | 0
五 | 税金 | 9% |  | 47031.8953 | 4232.8706
| 扩大3% |  |  |  | 1537.943
| 合计 |  |  |  | 52802.7089
单 位 估 价 表
混凝土帽C25 工程
定额编号:4124 |  |  |  | 定额单位:100m3
工作内容
编号 | 名称及规格 | 单位 | 单价 | 数量 | 合价
一. | 直接工程费 |  |  |  | 33992.9571
（一） | 直接费 |  |  |  | 32436.0278
1 | 人工 | 工时 |  | 1059.8 | 7794.277
| 技工 | 工时 | 8.1 | 720.7 | 5837.67
| 普工 | 工时 | 5.77 | 339.1 | 1956.607
2 | 材料 |  |  |  | 21914.9163
| 锯材 | m3 | 2238.008 | 0.02 | 44.7602
| 组合钢模板 | kg | 4.44 | 76.36 | 339.0384
| 型钢 | kg | 4.5 | 54.71 | 246.195
| 卡扣件 | kg | 5.15 | 43.7 | 225.055
| 预埋铁件 | kg | 6.39 | 287.67 | 1838.2113
| 电焊条 | kg | 5.97 | 6.06 | 36.1782
| 混凝土C25 | m3 | 183.2482 | 103 | 18874.5635
| 水 | m3 | 3.59 | 70 | 251.3
| 其他材料费 | % | 2980.7381 | 2 | 59.6148
3 | 机械 |  |  |  | 735.1783
| 振捣器 插入式1.1KW | 台时 | 1.8215 | 20 | 36.4305
| 搅拌机 0.4m3 | 台时 | 23.918 | 18.54 | 443.4388
| 胶轮车 | 台时 | 0.81324 | 83 | 67.4992
| 载重汽车 5t | 台时 | 49.3898 | 0.33 | 16.2986
| 电焊机 25KVA | 台时 | 8.3372 | 9.07 | 75.6183
| 其它机械费 | % | 639.2855 | 15 | 95.8928
4 | 混凝土运输 |  |  |  | 1991.6562
| 混凝土水平运输 | m3 | 5.0332 | 103 | 518.419
| 混凝土垂直运输 | m3 | 14.3033 | 103 | 1473.2372
（二） | 其它直接费 | 4.8% |  | 32436.0278 | 1556.9293
二 | 间接费 | 7% |  | 33992.9571 | 2379.507
三 | 计划利润 | 7% |  | 36372.4641 | 2546.0725
四 | 材差 |  |  |  | 9369.7305
1 | 材料差(材料) |  |  |  | 9355.6527
| 水泥 | t | 141.5894 | 35.0358 | 4960.6907
| 砂子 | m3 | 34.3661 | 54.4067 | 1869.7423
| 石子 | m3 | 29.137 | 86.6671 | 2525.2197
2 | 材料差(机械) |  |  |  | 14.0778
| 汽油(差) | kg | 5.925 | 2.376 | 14.0778
| 柴油(差) | kg | 4.58 |  | 0
五 | 税金 | 9% |  | 48288.2671 | 4345.944
| 扩大3% |  |  |  | 1579.0263
| 合计 |  |  |  | 54213.2375
单 位 估 价 表
混凝土护坡框格C20 工程
定额编号:4134 |  |  |  | 定额单位:100m3
工作内容
编号 | 名称及规格 | 单位 | 单价 | 数量 | 合价
一. | 直接工程费 |  |  |  | 35807.4862
（一） | 直接费 |  |  |  | 34167.4487
1 | 人工 | 工时 |  | 1280.3 | 9475.477
| 技工 | 工时 | 8.1 | 896.2 | 7259.22
| 普工 | 工时 | 5.77 | 384.1 | 2216.257
2 | 材料 |  |  |  | 22019.4979
| 锯材 | m3 | 2238.008 | 0.85 | 1902.3068
| 组合钢模板 | kg | 4.44 | 29.33 | 130.2252
| 型钢 | kg | 4.5 | 70.09 | 315.405
| 卡扣件 | kg | 5.15 | 94.16 | 484.924
| 铁件 | kg | 4.5 | 111.55 | 501.975
| 电焊条 | kg | 5.97 | 2.32 | 13.8504
| 混凝土C20 | m3 | 176.3536 | 103 | 18164.4218
| 水 | m3 | 3.59 | 120 | 430.8
| 其他材料费 | % | 3779.4864 | 2 | 75.5897
3 | 机械 |  |  |  | 680.8176
| 振捣器 插入式1.1KW | 台时 | 1.8215 | 44.5 | 81.0579
| 搅拌机 0.4m3 | 台时 | 23.918 | 18.54 | 443.4388
| 胶轮车 | 台时 | 0.81324 | 83 | 67.4992
| 电焊机 25KVA | 台时 | 8.3372 | 3.23 | 26.9291
| 其它机械费 | % | 618.9251 | 10 | 61.8925
4 | 混凝土运输 |  |  |  | 1991.6562
| 混凝土水平运输 | m3 | 5.0332 | 103 | 518.419
| 混凝土垂直运输 | m3 | 14.3033 | 103 | 1473.2372
（二） | 其它直接费 | 4.8% |  | 34167.4487 | 1640.0375
二 | 间接费 | 7% |  | 35807.4862 | 2506.524
三 | 计划利润 | 7% |  | 38314.0102 | 2681.9807
四 | 材差 |  |  |  | 8951.3482
1 | 材料差(材料) |  |  |  | 8951.3482
| 水泥 | t | 141.5894 | 31.6413 | 4480.0701
| 砂子 | m3 | 34.3661 | 56.6273 | 1946.0583
| 石子 | m3 | 29.137 | 86.6671 | 2525.2197
五 | 税金 | 9% |  | 49947.3391 | 4495.2605
| 扩大3% |  |  |  | 1633.278
| 合计 |  |  |  | 56075.8777
单 位 估 价 表 | [5 empty] | 单 位 估 价 表
混凝土C20 明渠 底板工程 | [5 empty] | 混凝土C30 明渠 底板 抗硫工程
定额编号:4072 |  |  |  | 定额单位:100m3 |  | 定额编号:4072 |  |  |  | 定额单位:100m3
工作内容 | [5 empty] | 工作内容
编号 | 名称及规格 | 单位 | 单价 | 数量 | 合价 | 编号 | 名称及规格 | 单位 | 单价 | 数量 | 合价
一. | 直接工程费 |  |  |  | 31332.4504 | 一. | 直接工程费 |  |  |  | 31893.5273
（一） | 直接费 |  |  |  | 29897.3764 | （一） | 直接费 |  |  |  | 30432.7551
1 | 人工 | 工时 |  | 1103.2 | 7521.843 | 1 | 人工 | 工时 |  | 1103.2 | 7521.843
| 技工 | 工时 | 8.1 | 496.3 | 4020.03 |  | 技工 | 工时 | 8.1 | 496.3 | 4020.03
| 普工 | 工时 | 5.77 | 606.9 | 3501.813 |  | 普工 | 工时 | 5.77 | 606.9 | 3501.813
2 | 材料 |  |  |  | 19704.1292 | 2 | 材料 |  |  |  | 20239.5079
| 锯材 | m3 | 2238.008 |  | 0 |  | 锯材 | m3 | 2238.008 |  | 0
| 组合钢模板 | kg | 4.44 |  | 0 |  | 组合钢模板 | kg | 4.44 |  | 0
| 型钢 | kg | 4.5 | 50 | 225 |  | 型钢 | kg | 4.5 | 50 | 225
| 卡扣件 | kg | 5.15 |  | 0 |  | 卡扣件 | kg | 5.15 |  | 0
| 铁件 | kg | 4.5 |  | 0 |  | 铁件 | kg | 4.5 |  | 0
| 电焊条 | kg | 5.97 |  | 0 |  | 电焊条 | kg | 5.97 |  | 0
| 混凝土C20 | m3 | 182.844 | 103 | 18832.9292 |  | 混凝土C30 | m3 | 188.0418 | 103 | 19368.3079
| 水 | m3 | 3.59 | 180 | 646.2 |  | 水 | m3 | 3.59 | 180 | 646.2
| 其他材料费 | % | 19704.1292 |  | 0 |  | 其他材料费 | % | 20239.5079 |  | 0
3 | 机械 |  |  |  | 679.748 | 3 | 机械 |  |  |  | 679.748
| 振捣器 插入式1.1KW | 台时 | 1.8215 | 44 | 80.1472 |  | 振捣器 插入式1.1KW | 台时 | 1.8215 | 44 | 80.1472
| 搅拌机 0.4m3 | 台时 | 23.918 | 18.54 | 443.4388 |  | 搅拌机 0.4m3 | 台时 | 23.918 | 18.54 | 443.4388
| 胶轮车 | 台时 | 0.81324 | 83 | 67.4992 |  | 胶轮车 | 台时 | 0.81324 | 83 | 67.4992
| 电焊机 25KVA | 台时 | 8.3372 |  | 0 |  | 电焊机 25KVA | 台时 | 8.3372 |  | 0
| 载重汽车 5t | 台时 | 49.3898 |  | 0 |  | 载重汽车 5t | 台时 | 49.3898 |  | 0
| 汽车起重机 5t | 台时 | 62.3343 |  | 0 |  | 汽车起重机 5t | 台时 | 62.3343 |  | 0
| 其它机械费 | % | 591.0852 | 15 | 88.6628 |  | 其它机械费 | % | 591.0852 | 15 | 88.6628
4 | 混凝土运输 |  |  |  | 1991.6562 | 4 | 混凝土运输 |  |  |  | 1991.6562
| 混凝土水平运输 | m3 | 5.0332 | 103 | 518.419 |  | 混凝土水平运输 | m3 | 5.0332 | 103 | 518.419
| 混凝土垂直运输 | m3 | 14.3033 | 103 | 1473.2372 |  | 混凝土垂直运输 | m3 | 14.3033 | 103 | 1473.2372
（二） | 其它直接费 | 4.8% |  | 29897.3764 | 1435.0741 | （二） | 其它直接费 | 4.8% |  | 30432.7551 | 1460.7722
二 | 间接费 | 7% |  | 31332.4504 | 2193.2715 | 二 | 间接费 | 7% |  | 31893.5273 | 2232.5469
三 | 计划利润 | 7% |  | 33525.722 | 2346.8005 | 三 | 计划利润 | 7% |  | 34126.0742 | 2388.8252
四 | 材差 |  |  |  | 9396.8283 | 四 | 材差 |  |  |  | 14286.7719
| 水泥 | t | 141.5894 | 35.6419 | 5046.5158 |  | 抗硫水泥 | t | 265.2395 | 37.5816 | 9968.1259
| 砂子 | m3 | 34.3661 | 62.179 | 2136.8484 |  | 砂子 | m3 | 34.3661 | 52.186 | 1793.4263
| 石子 | m3 | 29.137 | 75.9674 | 2213.4642 |  | 石子 | m3 | 29.137 | 86.6671 | 2525.2197
| 汽油(差) | kg | 5.925 | 0 | 0 |  | 汽油(差) | kg | 5.925 | 0 | 0
五 | 税金 | 9% |  | 45269.3509 | 4074.2416 | 五 | 税金 | 9% |  | 50801.6714 | 4572.1504
| 扩大3% |  |  |  | 1480.3078 |  | 扩大3% |  |  |  | 1661.2147
| 合计 |  |  |  | 50823.9002 |  | 合计 |  |  |  | 57035.0364
单 位 估 价 表 | [5 empty] | 单 位 估 价 表
混凝土C20明渠 边坡 工程 | [5 empty] | 混凝土C30明渠 边坡 抗硫 工程
定额编号:4075 |  |  |  | 定额单位:100m3 |  | 定额编号:4075 |  |  |  | 定额单位:100m3
工作内容 | [5 empty] | 工作内容
编号 | 名称及规格 | 单位 | 单价 | 数量 | 合价 | 编号 | 名称及规格 | 单位 | 单价 | 数量 | 合价
一. | 直接工程费 |  |  |  | 39224.3498 | 一. | 直接工程费 |  |  |  | 39746.9684
（一） | 直接费 |  |  |  | 37427.8147 | （一） | 直接费 |  |  |  | 37926.4965
1 | 人工 | 工时 |  | 1624.7 | 11671.433 | 1 | 人工 | 工时 |  | 1624.7 | 11671.433
| 技工 | 工时 | 8.1 | 985.8 | 7984.98 |  | 技工 | 工时 | 8.1 | 985.8 | 7984.98
| 普工 | 工时 | 5.77 | 638.9 | 3686.453 |  | 普工 | 工时 | 5.77 | 638.9 | 3686.453
2 | 材料 |  |  |  | 22772.801 | 2 | 材料 |  |  |  | 23271.4829
| 锯材 | m3 | 2238.008 | 0.9 | 2014.2072 |  | 锯材 | m3 | 2238.008 | 0.9 | 2014.2072
| 组合钢模板 | kg | 4.44 | 20.5 | 91.02 |  | 组合钢模板 | kg | 4.44 | 20.5 | 91.02
| 型钢 | kg | 4.5 | 49.1 | 220.95 |  | 型钢 | kg | 4.5 | 49.1 | 220.95
| 卡扣件 | kg | 5.15 | 65.9 | 339.385 |  | 卡扣件 | kg | 5.15 | 65.9 | 339.385
| 铁件 | kg | 4.5 | 78.1 | 351.45 |  | 铁件 | kg | 4.5 | 78.1 | 351.45
| 电焊条 | kg | 5.97 | 1.6 | 9.552 |  | 电焊条 | kg | 5.97 | 1.6 | 9.552
| 混凝土C20 | m3 | 183.2482 | 103 | 18874.5635 |  | 混凝土C30 | m3 | 188.0418 | 103 | 19368.3079
| 水 | m3 | 3.59 | 180 | 646.2 |  | 水 | m3 | 3.59 | 180 | 646.2
| 其他材料费 | % | 22547.3277 | 1 | 225.4733 |  | 其他材料费 | % | 23041.0721 | 1 | 230.4107
3 | 机械 |  |  |  | 991.9245 | 3 | 机械 |  |  |  | 991.9245
| 振捣器 插入式1.1KW | 台时 | 1.8215 | 44 | 80.1472 |  | 振捣器 插入式1.1KW | 台时 | 1.8215 | 44 | 80.1472
| 搅拌机 0.4m3 | 台时 | 23.918 | 18.54 | 443.4388 |  | 搅拌机 0.4m3 | 台时 | 23.918 | 18.54 | 443.4388
| 胶轮车 | 台时 | 0.81324 | 83 | 67.4992 |  | 胶轮车 | 台时 | 0.81324 | 83 | 67.4992
| 电焊机 25KVA | 台时 | 8.3372 | 3.73 | 31.0977 |  | 电焊机 25KVA | 台时 | 8.3372 | 3.73 | 31.0977
| 载重汽车 5t | 台时 | 49.3898 | 2.09 | 103.2247 |  | 载重汽车 5t | 台时 | 49.3898 | 2.09 | 103.2247
| 汽车起重机 5t | 台时 | 62.3343 | 2.2 | 137.1354 |  | 汽车起重机 5t | 台时 | 62.3343 | 2.2 | 137.1354
| 其它机械费 | % | 862.543 | 15 | 129.3815 |  | 其它机械费 | % | 862.543 | 15 | 129.3815
4 | 混凝土运输 |  |  |  | 1991.6562 | 4 | 混凝土运输 |  |  |  | 1991.6562
| 混凝土水平运输 | m3 | 5.0332 | 103 | 518.419 |  | 混凝土水平运输 | m3 | 5.0332 | 103 | 518.419
| 混凝土垂直运输 | m3 | 14.3033 | 103 | 1473.2372 |  | 混凝土垂直运输 | m3 | 14.3033 | 103 | 1473.2372
（二） | 其它直接费 | 4.8% |  | 37427.8147 | 1796.5351 | （二） | 其它直接费 | 4.8% |  | 37926.4965 | 1820.4718
二 | 间接费 | 7% |  | 39224.3498 | 2745.7045 | 二 | 间接费 | 7% |  | 39746.9684 | 2782.2878
三 | 计划利润 | 7% |  | 41970.0543 | 2937.9038 | 三 | 计划利润 | 7% |  | 42529.2562 | 2977.0479
四 | 材差 |  |  |  | 9520.4151 | 四 | 材差 |  |  |  | 14375.9313
| 水泥 | t | 141.5894 | 35.0358 | 4960.6907 |  | 抗硫水泥 | t | 265.2395 | 37.5816 | 9968.1259
| 砂子 | m3 | 34.3661 | 54.4067 | 1869.7423 |  | 砂子 | m3 | 34.3661 | 52.186 | 1793.4263
| 石子 | m3 | 29.137 | 86.6671 | 2525.2197 |  | 石子 | m3 | 29.137 | 86.6671 | 2525.2197
| 汽油(差) | kg | 5.925 | 27.808 | 164.7624 |  | 汽油(差) | kg | 5.925 | 15.048 | 89.1594
五 | 税金 | 9% |  | 54428.3732 | 4898.5536 | 五 | 税金 | 9% |  | 59882.2354 | 5389.4012
| 扩大3% |  |  |  | 1779.8078 |  | 扩大3% |  |  |  | 1958.1491
| 合计 |  |  |  | 61106.7346 |  | 合计 |  |  |  | 67229.7857
单 位 估 价 表
C30混凝土封闭圈 （中部） 工程
定额编号:4043 |  |  |  | 定额单位:100m3
工作内容 | 商混
编号 | 名称及规格 | 单位 | 单价 | 数量 | 合价
一. | 直接工程费 |  |  |  | 60119.6729
（一） | 直接费 |  |  |  | 57366.1001
1 | 人工 | 工时 |  | 3052.7 | 23443.04
| 技工 | 工时 | 8.1 | 2501.7 | 20263.77
| 普工 | 工时 | 5.77 | 551 | 3179.27
2 | 材料 |  |  |  | 30907.9004
| 锯材 | m3 | 1150 | 6.17 | 7095.5
| 组合钢模板 | kg | 4.44 | 60 | 266.4
| 型钢 | kg | 4.5 | 60.8 | 273.6
| 铁件 | kg | 4.5 | 276 | 1242
| 预埋铁件 | kg | 6.39 | 302.4 | 1932.336
| 电焊条 | kg | 5.97 | 5.8 | 34.626
| 混凝土C30 | m3 | 188.0418 | 103 | 19368.3079
| 水 | m3 | 3.59 | 70 | 251.3
| 其他材料费 | % | 11095.762 | 4 | 443.8305
3 | 机械 |  |  |  | 1023.5035
| 振捣器 插入式1.1KW | 台时 | 1.8215 | 38.88 | 70.821
| 搅拌机 0.4m3 | 台时 | 23.918 | 18.54 | 443.4388
| 风水枪 | 台时 | 37.588 | 4 | 150.3521
| 胶轮车 | 台时 | 0.81324 | 86.4 | 70.2642
| 载重汽车 5t | 台时 | 49.3898 | 0.96 | 47.4142
| 汽车起重机 5t | 台时 | 62.3343 | 0.36 | 22.4403
| 电焊机 25KVA | 台时 | 8.3372 | 5.78 | 48.1889
| 其它机械费 | % | 852.9196 | 20 | 170.5839
4 | 混凝土运输 |  |  |  | 1991.6562
| 混凝土水平运输 | m3 | 5.0332 | 103 | 518.419
| 混凝土垂直运输 | m3 | 14.3033 | 103 | 1473.2372
（二） | 其它直接费 | 4.8% |  | 57366.1001 | 2753.5728
（三） | 现场经费 | 0% |  | 57366.1001 | 0
二 | 间接费 | 7% |  | 60119.6729 | 4208.3771
三 | 计划利润 | 7% |  | 64328.05 | 4502.9635
四 | 材差 |  |  |  | 53.325
1 | 材料差(材料) |  |  |  | 0
| 木材(差) | m3 | 0 | 6.17 | 0
| C30商混 | m3 |  | 103 | 0
2 | 材料差(机械) |  |  |  | 53.325
| 汽油(差) | kg | 5.925 | 9 | 53.325
| 柴油(差) | kg | 4.58 |  | 0
五 | 税金 | 9% |  | 68884.3385 | 6199.5905
| 扩大3% |  |  |  | 2252.5179
| 合计 |  |  |  | 77336.4468
单 位 估 价 表
C30混凝土封闭圈 （下部） 工程
定额编号:4043 |  |  |  | 定额单位:100m3
工作内容 | 商混
编号 | 名称及规格 | 单位 | 单价 | 数量 | 合价
一. | 直接工程费 |  |  |  | 36766.0266
（一） | 直接费 |  |  |  | 35082.0865
1 | 人工 | 工时 |  | 1593.2 | 12061.46
| 技工 | 工时 | 8.1 | 1231.2 | 9972.72
| 普工 | 工时 | 5.77 | 362 | 2088.74
2 | 材料 |  |  |  | 20343.8425
| 锯材 | m3 | 1150 | 0.14 | 161
| 组合钢模板 | kg | 4.44 | 13.1 | 58.164
| 型钢 | kg | 4.5 | 13.2 | 59.4
| 铁件 | kg | 4.5 | 14.7 | 66.15
| 预埋铁件 | kg | 6.39 | 52.4 | 334.836
| 电焊条 | kg | 5.97 | 1.2 | 7.164
| 混凝土C30 | m3 | 188.0418 | 103 | 19368.3079
| 水 | m3 | 3.59 | 70 | 251.3
| 其他材料费 | % | 938.014 | 4 | 37.5206
3 | 机械 |  |  |  | 685.1278
| 振捣器 插入式1.1KW | 台时 | 1.8215 | 23 | 41.8951
| 搅拌机 0.4m3 | 台时 | 23.918 | 18.54 | 443.4388
| 胶轮车 | 台时 | 0.81324 | 75.2 | 61.1559
| 载重汽车 5t | 台时 | 49.3898 | 0.21 | 10.3719
| 汽车起重机 5t | 台时 | 62.3343 | 0.06 | 3.7401
| 电焊机 25KVA | 台时 | 8.3372 | 1.24 | 10.3381
| 其它机械费 | % | 570.9398 | 20 | 114.188
4 | 混凝土运输 |  |  |  | 1991.6562
| 混凝土水平运输 | m3 | 5.0332 | 103 | 518.419
| 混凝土垂直运输 | m3 | 14.3033 | 103 | 1473.2372
（二） | 其它直接费 | 4.8% |  | 35082.0865 | 1683.9402
（三） | 现场经费 | 0% |  | 35082.0865 | 0
二 | 间接费 | 7% |  | 36766.0266 | 2573.6219
三 | 计划利润 | 7% |  | 39339.6485 | 2753.7754
四 | 材差 |  |  |  | 11.0205
1 | 材料差(材料) |  |  |  | 0
| 木材(差) | m3 | 0 | 0.14 | 0
| C30商混 | t | 0 | 103 | 0
2 | 材料差(机械) |  |  |  | 11.0205
| 汽油(差) | kg | 5.925 | 1.86 | 11.0205
| 柴油(差) | kg | 4.58 |  | 0
五 | 税金 | 9% |  | 42104.4444 | 3789.4
| 扩大3% |  |  |  | 1376.8153
| 合计 |  |  |  | 47270.6597
单 位 估 价 表
C30混凝土封闭圈 （中部） 工程
定额编号:4043 |  |  |  | 定额单位:100m3
工作内容
编号 | 名称及规格 | 单位 | 单价 | 数量 | 合价
一. | 直接工程费 |  |  |  | 67436.3162
（一） | 直接费 |  |  |  | 64347.63
1 | 人工 | 工时 |  | 3052.7 | 23443.04
| 技工 | 工时 | 8.1 | 2501.7 | 20263.77
| 普工 | 工时 | 5.77 | 551 | 3179.27
2 | 材料 |  |  |  | 37889.4303
| 锯材 | m3 | 2238.008 | 6.17 | 13808.5095
| 组合钢模板 | kg | 4.44 | 60 | 266.4
| 型钢 | kg | 4.5 | 60.8 | 273.6
| 铁件 | kg | 4.5 | 276 | 1242
| 预埋铁件 | kg | 6.39 | 302.4 | 1932.336
| 电焊条 | kg | 5.97 | 5.8 | 34.626
| 混凝土C30 | m3 | 188.0418 | 103 | 19368.3079
| 水 | m3 | 3.59 | 70 | 251.3
| 其他材料费 | % | 17808.7715 | 4 | 712.3509
3 | 机械 |  |  |  | 1023.5035
| 振捣器 插入式1.1KW | 台时 | 1.8215 | 38.88 | 70.821
| 搅拌机 0.4m3 | 台时 | 23.918 | 18.54 | 443.4388
| 风水枪 | 台时 | 37.588 | 4 | 150.3521
| 胶轮车 | 台时 | 0.81324 | 86.4 | 70.2642
| 载重汽车 5t | 台时 | 49.3898 | 0.96 | 47.4142
| 汽车起重机 5t | 台时 | 62.3343 | 0.36 | 22.4403
| 电焊机 25KVA | 台时 | 8.3372 | 5.78 | 48.1889
| 其它机械费 | % | 852.9196 | 20 | 170.5839
4 | 混凝土运输 |  |  |  | 1991.6562
| 混凝土水平运输 | m3 | 5.0332 | 103 | 518.419
| 混凝土垂直运输 | m3 | 14.3033 | 103 | 1473.2372
（二） | 其它直接费 | 4.8% |  | 64347.63 | 3088.6862
二 | 间接费 | 7% |  | 67436.3162 | 4720.5421
三 | 计划利润 | 7% |  | 72156.8583 | 5050.9801
四 | 材差 |  |  |  | 9898.7483
1 | 材料差(材料) |  |  |  | 9639.8021
| 水泥 | t | 141.5894 | 37.5816 | 5321.1561
| 砂子 | m3 | 34.3661 | 52.186 | 1793.4263
| 石子 | m3 | 29.137 | 86.6671 | 2525.2197
2 | 材料差(机械) |  |  |  | 258.9462
| 汽油(差) | kg | 5.925 | 43.704 | 258.9462
| 柴油(差) | kg | 0 |  | 0
五 | 税金 | 9% |  | 87106.5867 | 7839.5928
| 扩大3% |  |  |  | 2848.3854
| 合计 |  |  |  | 97794.5649
单 位 估 价 表
C30混凝土封闭圈 （下部） 工程
定额编号:4043 |  |  |  | 定额单位:100m3
工作内容
编号 | 名称及规格 | 单位 | 单价 | 数量 | 合价
一. | 直接工程费 |  |  |  | 36932.0445
（一） | 直接费 |  |  |  | 35240.5005
1 | 人工 | 工时 |  | 1593.2 | 12061.46
| 技工 | 工时 | 8.1 | 1231.2 | 9972.72
| 普工 | 工时 | 5.77 | 362 | 2088.74
2 | 材料 |  |  |  | 20502.2565
| 锯材 | m3 | 2238.008 | 0.14 | 313.3211
| 组合钢模板 | kg | 4.44 | 13.1 | 58.164
| 型钢 | kg | 4.5 | 13.2 | 59.4
| 铁件 | kg | 4.5 | 14.7 | 66.15
| 预埋铁件 | kg | 6.39 | 52.4 | 334.836
| 电焊条 | kg | 5.97 | 1.2 | 7.164
| 混凝土C30 | m3 | 188.0418 | 103 | 19368.3079
| 水 | m3 | 3.59 | 70 | 251.3
| 其他材料费 | % | 1090.3351 | 4 | 43.6134
3 | 机械 |  |  |  | 685.1278
| 振捣器 插入式1.1KW | 台时 | 1.8215 | 23 | 41.8951
| 搅拌机 0.4m3 | 台时 | 23.918 | 18.54 | 443.4388
| 胶轮车 | 台时 | 0.81324 | 75.2 | 61.1559
| 载重汽车 5t | 台时 | 49.3898 | 0.21 | 10.3719
| 汽车起重机 5t | 台时 | 62.3343 | 0.06 | 3.7401
| 电焊机 25KVA | 台时 | 8.3372 | 1.24 | 10.3381
| 其它机械费 | % | 570.9398 | 20 | 114.188
4 | 混凝土运输 |  |  |  | 1991.6562
| 混凝土水平运输 | m3 | 5.0332 | 103 | 518.419
| 混凝土垂直运输 | m3 | 14.3033 | 103 | 1473.2372
（二） | 其它直接费 | 4.8% |  | 35240.5005 | 1691.544
二 | 间接费 | 7% |  | 36932.0445 | 2585.2431
三 | 计划利润 | 7% |  | 39517.2876 | 2766.2101
四 | 材差 |  |  |  | 9650.8226
1 | 材料差(材料) |  |  |  | 9639.8021
| 水泥 | t | 141.5894 | 37.5816 | 5321.1561
| 砂子 | m3 | 34.3661 | 52.186 | 1793.4263
| 石子 | m3 | 29.137 | 86.6671 | 2525.2197
2 | 材料差(机械) |  |  |  | 11.0205
| 汽油(差) | kg | 5.925 | 1.86 | 11.0205
| 柴油(差) | kg | 0 |  | 0
五 | 税金 | 9% |  | 51934.3203 | 4674.0888
| 扩大3% |  |  |  | 1698.2523
| 合计 |  |  |  | 58306.6614
单 位 估 价 表
C25混凝土封闭圈 （中部）抗硫 工程
定额编号:4043 |  |  |  | 定额单位:100m3
工作内容
编号 | 名称及规格 | 单位 | 单价 | 数量 | 合价
一. | 直接工程费 |  |  |  | 67436.3162
（一） | 直接费 |  |  |  | 64347.63
1 | 人工 | 工时 |  | 3052.7 | 23443.04
| 技工 | 工时 | 8.1 | 2501.7 | 20263.77
| 普工 | 工时 | 5.77 | 551 | 3179.27
2 | 材料 |  |  |  | 37889.4303
| 锯材 | m3 | 2238.008 | 6.17 | 13808.5095
| 组合钢模板 | kg | 4.44 | 60 | 266.4
| 型钢 | kg | 4.5 | 60.8 | 273.6
| 铁件 | kg | 4.5 | 276 | 1242
| 预埋铁件 | kg | 6.39 | 302.4 | 1932.336
| 电焊条 | kg | 5.97 | 5.8 | 34.626
| 混凝土C25 | m3 | 188.0418 | 103 | 19368.3079
| 水 | m3 | 3.59 | 70 | 251.3
| 其他材料费 | % | 17808.7715 | 4 | 712.3509
3 | 机械 |  |  |  | 1023.5035
| 振捣器 插入式1.1KW | 台时 | 1.8215 | 38.88 | 70.821
| 搅拌机 0.4m3 | 台时 | 23.918 | 18.54 | 443.4388
| 风水枪 | 台时 | 37.588 | 4 | 150.3521
| 胶轮车 | 台时 | 0.81324 | 86.4 | 70.2642
| 载重汽车 5t | 台时 | 49.3898 | 0.96 | 47.4142
| 汽车起重机 5t | 台时 | 62.3343 | 0.36 | 22.4403
| 电焊机 25KVA | 台时 | 8.3372 | 5.78 | 48.1889
| 其它机械费 | % | 852.9196 | 20 | 170.5839
4 | 混凝土运输 |  |  |  | 1991.6562
| 混凝土水平运输 | m3 | 5.0332 | 103 | 518.419
| 混凝土垂直运输 | m3 | 14.3033 | 103 | 1473.2372
（二） | 其它直接费 | 4.8% |  | 64347.63 | 3088.6862
二 | 间接费 | 7% |  | 67436.3162 | 4720.5421
三 | 计划利润 | 7% |  | 72156.8583 | 5050.9801
四 | 材差 |  |  |  | 14545.7181
1 | 材料差(材料) |  |  |  | 14286.7719
| 抗硫水泥 | t | 265.2395 | 37.5816 | 9968.1259
| 砂子 | m3 | 34.3661 | 52.186 | 1793.4263
| 石子 | m3 | 29.137 | 86.6671 | 2525.2197
2 | 材料差(机械) |  |  | 0 | 258.9462
| 汽油(差) | kg | 5.925 | 43.704 | 258.9462
| 柴油(差) | kg | 0 | 0 | 0
五 | 税金 | 9% |  | 91753.5566 | 8257.8201
| 扩大3% |  |  |  | 3000.3413
| 合计 |  |  |  | 103011.718
单 位 估 价 表
C25混凝土封闭圈 （下部）抗硫 工程
定额编号:4043 |  |  |  | 定额单位:100m3
工作内容
编号 | 名称及规格 | 单位 | 单价 | 数量 | 合价
一. | 直接工程费 |  |  |  | 36932.0445
（一） | 直接费 |  |  |  | 35240.5005
1 | 人工 | 工时 |  | 1593.2 | 12061.46
| 技工 | 工时 | 8.1 | 1231.2 | 9972.72
| 普工 | 工时 | 5.77 | 362 | 2088.74
2 | 材料 |  |  |  | 20502.2565
| 锯材 | m3 | 2238.008 | 0.14 | 313.3211
| 组合钢模板 | kg | 4.44 | 13.1 | 58.164
| 型钢 | kg | 4.5 | 13.2 | 59.4
| 铁件 | kg | 4.5 | 14.7 | 66.15
| 预埋铁件 | kg | 6.39 | 52.4 | 334.836
| 电焊条 | kg | 5.97 | 1.2 | 7.164
| 混凝土C3025 | m3 | 188.0418 | 103 | 19368.3079
| 水 | m3 | 3.59 | 70 | 251.3
| 其他材料费 | % | 1090.3351 | 4 | 43.6134
3 | 机械 |  |  |  | 685.1278
| 振捣器 插入式1.1KW | 台时 | 1.8215 | 23 | 41.8951
| 搅拌机 0.4m3 | 台时 | 23.918 | 18.54 | 443.4388
| 胶轮车 | 台时 | 0.81324 | 75.2 | 61.1559
| 载重汽车 5t | 台时 | 49.3898 | 0.21 | 10.3719
| 汽车起重机 5t | 台时 | 62.3343 | 0.06 | 3.7401
| 电焊机 25KVA | 台时 | 8.3372 | 1.24 | 10.3381
| 其它机械费 | % | 570.9398 | 20 | 114.188
4 | 混凝土运输 |  |  |  | 1991.6562
| 混凝土水平运输 | m3 | 5.0332 | 103 | 518.419
| 混凝土垂直运输 | m3 | 14.3033 | 103 | 1473.2372
（二） | 其它直接费 | 4.8% |  | 35240.5005 | 1691.544
二 | 间接费 | 7% |  | 36932.0445 | 2585.2431
三 | 计划利润 | 7% |  | 39517.2876 | 2766.2101
四 | 材差 |  |  |  | 14297.7924
1 | 材料差(材料) |  |  |  | 14286.7719
| 抗硫水泥 | t | 265.2395 | 37.5816 | 9968.1259
| 砂子 | m3 | 34.3661 | 52.186 | 1793.4263
| 石子 | m3 | 29.137 | 86.6671 | 2525.2197
2 | 材料差(机械) |  |  |  | 11.0205
| 汽油(差) | kg | 5.925 | 1.86 | 11.0205
| 柴油(差) | kg | 0 | 0 | 0
五 | 税金 | 9% |  | 56581.2902 | 5092.3161
| 扩大3% |  |  |  | 1850.2082
| 合计 |  |  |  | 63523.8145
单 位 估 价 表
胶轮车运混凝土(50m)
定额编号:4228 |  |  |  | 定额单位:100m3
工作内容
编号 | 名称及规格 | 单位 | 单价 | 数量 | 合价
一. | 人工 | 工时 |  | 74.4 | 429.288
| 技工 | 工时 | 8.1 | 0 | 0
| 普工 | 工时 | 5.77 | 74.4 | 429.288
二. | 零星材料费 | % | 474.8296 | 6 | 28.4898
三. | 机械 |  |  |  | 45.5416
| 胶轮车 | 台时 | 0.81324 | 56 | 45.5416
| 合计 |  |  |  | 503.3194
单 位 估 价 表
塔式起重机吊运混凝土(吊高≤10m)
定额编号:4258 |  |  |  | 定额单位:100m3
工作内容
编号 | 名称及规格 | 单位 | 单价 | 数量 | 合价
一. | 人工 | 工时 |  | 83.7 | 640.923
| 技工 | 工时 | 8.1 | 67.8 | 549.18
| 普工 | 工时 | 5.77 | 15.9 | 91.743
二. | 零星材料费 | % | 1349.3655 | 6 | 80.9619
三. | 机械 |  |  |  | 708.4425
| 塔式起重机 6t | 台时 | 63.0128 | 11.05 | 696.2914
| 混凝土吊罐 0.65m3 | 台时 | 1.0996 | 11.05 | 12.151
| 合计 |  |  |  | 1430.3274
单 位 估 价 表
预制混凝土板 C30 工程
定额编号:4163 |  |  |  | 定额单位:100m3
工作内容
编号 | 名称及规格 | 单位 | 单价 | 数量 | 合价
一. | 人工 | 工时 |  | 2246.3 | 16572.418
| 技工 | 工时 | 8.1 | 1549.9 | 12554.19
| 普工 | 工时 | 5.77 | 696.4 | 4018.228
二. | 材料 |  |  |  | 26604.9336
| 锯材 | m3 | 2238.008 | 2.76 | 6176.9021
| 铁钉 | kg | 7.99 | 10 | 79.9
| 混凝土C30 | m3 | 188.0418 | 102 | 19180.2661
| 水 | m3 | 3.59 | 180 | 646.2
| 其他材料费 | % | 26083.2682 | 2 | 521.6654
三. | 机械 |  |  |  | 2634.2179
| 载重汽车 5t | 台时 | 49.3898 | 1.5 | 74.0847
| 搅拌机 0.4m3 | 台时 | 23.918 | 18.36 | 439.1336
| 振捣器 插入式1.1KW | 台时 | 1.8215 | 44 | 80.1472
| 塔式起重机 10t | 台时 | 95.8903 | 17.7 | 1697.2588
| 其它机械费 | % | 2290.6243 | 15 | 343.5936
四 | 混凝土运输 |  |  |  | 1972.3197
| 混凝土水平运输 | m3 | 5.0332 | 102 | 513.3858
| 混凝土垂直运输 | m3 | 14.3033 | 102 | 1458.934
| 小计 |  |  |  | 47783.8893
单 位 估 价 表
安装混凝土板 C30工程
定额编号:4190 |  |  |  | 定额单位:100m3
工作内容
编号 | 名称及规格 | 单位 | 单价 | 数量 | 合价
一. | 直接工程费 |  |  |  | 62613.7611
（一） | 直接费 |  |  |  | 59745.9552
1 | 人工 | 工时 |  | 574.6 | 4654.26
| 技工 | 工时 | 8.1 | 574.6 | 4654.26
| 普工 | 工时 | 5.77 | 0 | 0
2 | 材料 |  |  |  | 52623.5399
| 锯材 | m3 | 2238.008 | 0.19 | 425.2215
| 原木 | m3 | 2238.008 | 0.62 | 1387.565
| 砂浆 | m3 | 125.8282 | 1.8 | 226.4908
| 预制混凝土构件 | m3 | 477.8389 | 100 | 47783.8893
| 混凝土C30 | m3 | 188.0418 | 13.5 | 2538.5646
| 其他材料费 | % | 52361.7312 | 0.5 | 261.8087
3 | 机械 |  |  |  | 2400.2072
| 汽车起重机 5t | 台时 | 62.3343 | 37 | 2306.3683
| 搅拌机 0.4m3 | 台时 | 23.918 | 2.5029 | 59.8642
| 胶轮车 | 台时 | 0.81324 | 12.555 | 10.2103
| 其它机械费 | % | 2376.4428 | 1 | 23.7644
4 | 混凝土运输 |  |  |  | 67.9481
| 混凝土水平运输 | m3 | 5.0332 | 13.5 | 67.9481
（二） | 其它直接费 | 4.8% |  | 59745.9552 | 2867.8059
二 | 间接费 | 7% |  | 62613.7611 | 4382.9633
三 | 计划利润 | 7% |  | 66996.7243 | 4689.7707
四 | 材差 |  |  |  | 12145.176
1 | 材料差(材料) |  |  |  | 10809.681
| 水泥 | t | 141.5894 | 42.1425 | 5966.9275
| 砂子 | m3 | 34.3661 | 58.5192 | 2011.0751
| 石子 | m3 | 29.137 | 97.1849 | 2831.6784
2 | 材料差(机械) |  |  |  | 1335.495
| 汽油(差) | kg | 5.925 | 225.4 | 1335.495
| 柴油(差) | kg | 4.58 | 0 | 0
五 | 税金 | 9% |  | 83831.671 | 7544.8504
| 扩大3% |  |  |  | 2741.2956
| 合计 |  |  |  | 94117.8171
单 位 估 价 表
预制混凝土板 C25 工程
定额编号:4163 |  |  |  | 定额单位:100m3
工作内容
编号 | 名称及规格 | 单位 | 单价 | 数量 | 合价
一. | 人工 | 工时 |  | 2246.3 | 16572.418
| 技工 | 工时 | 8.1 | 1549.9 | 12554.19
| 普工 | 工时 | 5.77 | 696.4 | 4018.228
二. | 材料 |  |  |  | 26106.2038
| 锯材 | m3 | 2238.008 | 2.76 | 6176.9021
| 铁钉 | kg | 7.99 | 10 | 79.9
| 混凝土C25 | m3 | 183.2482 | 102 | 18691.3153
| 水 | m3 | 3.59 | 180 | 646.2
| 其他材料费 | % | 25594.3175 | 2 | 511.8863
三. | 机械 |  |  |  | 2634.2179
| 载重汽车 5t | 台时 | 49.3898 | 1.5 | 74.0847
| 搅拌机 0.4m3 | 台时 | 23.918 | 18.36 | 439.1336
| 振捣器 插入式1.1KW | 台时 | 1.8215 | 44 | 80.1472
| 塔式起重机 10t | 台时 | 95.8903 | 17.7 | 1697.2588
| 其它机械费 | % | 2290.6243 | 15 | 343.5936
四 | 混凝土运输 |  |  |  | 1972.3197
| 混凝土水平运输 | m3 | 5.0332 | 102 | 513.3858
| 混凝土垂直运输 | m3 | 14.3033 | 102 | 1458.934
| 小计 |  |  |  | 47285.1595
单 位 估 价 表 | [5 empty] | 单 位 估 价 表
安装混凝土板 C25 工程 | [5 empty] | 安装混凝土板 C25 抗硫工程
定额编号:4190 |  |  |  | 定额单位:100m3 |  | 定额编号:4190 |  |  |  | 定额单位:100m3
工作内容 | [5 empty] | 工作内容
编号 | 名称及规格 | 单位 | 单价 | 数量 | 合价 | 编号 | 名称及规格 | 单位 | 单价 | 数量 | 合价
一. | 直接工程费 |  |  |  | 62020.3195 | 一. | 直接工程费 |  |  |  | 62020.3195
（一） | 直接费 |  |  |  | 59179.6941 | （一） | 直接费 |  |  |  | 59179.6941
1 | 人工 | 工时 |  | 574.6 | 4654.26 | 1 | 人工 | 工时 |  | 574.6 | 4654.26
| 技工 | 工时 | 8.1 | 574.6 | 4654.26 |  | 技工 | 工时 | 8.1 | 574.6 | 4654.26
| 普工 | 工时 | 5.77 | 0 | 0 |  | 普工 | 工时 | 5.77 | 0 | 0
2 | 材料 |  |  |  | 52057.2788 | 2 | 材料 |  |  |  | 52057.2788
| 锯材 | m3 | 2238.008 | 0.19 | 425.2215 |  | 锯材 | m3 | 2238.008 | 0.19 | 425.2215
| 原木 | m3 | 2238.008 | 0.62 | 1387.565 |  | 原木 | m3 | 2238.008 | 0.62 | 1387.565
| 砂浆 | m3 | 125.8282 | 1.8 | 226.4908 |  | 砂浆 | m3 | 125.8282 | 1.8 | 226.4908
| 预制混凝土构件 | m3 | 472.8516 | 100 | 47285.1595 |  | 预制混凝土构件 | m3 | 472.8516 | 100 | 47285.1595
| 混凝土C25 | m3 | 183.2482 | 13.5 | 2473.8506 |  | 混凝土C25 | m3 | 183.2482 | 13.5 | 2473.8506
| 其他材料费 | % | 51798.2874 | 0.5 | 258.9914 |  | 其他材料费 | % | 51798.2874 | 0.5 | 258.9914
3 | 机械 |  |  |  | 2400.2072 | 3 | 机械 |  |  |  | 2400.2072
| 汽车起重机 5t | 台时 | 62.3343 | 37 | 2306.3683 |  | 汽车起重机 5t | 台时 | 62.3343 | 37 | 2306.3683
| 搅拌机 0.4m3 | 台时 | 23.918 | 2.5029 | 59.8642 |  | 搅拌机 0.4m3 | 台时 | 23.918 | 2.5029 | 59.8642
| 胶轮车 | 台时 | 0.81324 | 12.555 | 10.2103 |  | 胶轮车 | 台时 | 0.81324 | 12.555 | 10.2103
| 其它机械费 | % | 2376.4428 | 1 | 23.7644 |  | 其它机械费 | % | 2376.4428 | 1 | 23.7644
4 | 混凝土运输 |  |  |  | 67.9481 | 4 | 混凝土运输 |  |  |  | 67.9481
| 混凝土水平运输 | m3 | 5.0332 | 13.5 | 67.9481 |  | 混凝土水平运输 | m3 | 5.0332 | 13.5 | 67.9481
（二） | 其它直接费 | 4.8% |  | 59179.6941 | 2840.6253 | （二） | 其它直接费 | 4.8% |  | 59179.6941 | 2840.6253
二 | 间接费 | 7% |  | 62020.3195 | 4341.4224 | 二 | 间接费 | 7% |  | 62020.3195 | 4341.4224
三 | 计划利润 | 7% |  | 66361.7418 | 4645.3219 | 三 | 计划利润 | 7% |  | 66361.7418 | 4645.3219
四 | 材差 |  |  |  | 10565.077 | 四 | 材差 |  |  |  | 14222.363
1 | 材料差(材料) |  |  |  | 9229.582 | 1 | 材料差(材料) |  |  |  | 12886.868
| 水泥 | t | 141.5894 | 29.5777 | 4187.8882 |  | 抗硫水泥 | t | 265.2395 | 29.5777 | 7845.1742
| 砂子 | m3 | 34.3661 | 64.3081 | 2210.0154 |  | 砂子 | m3 | 34.3661 | 64.3081 | 2210.0154
| 石子 | m3 | 29.137 | 97.1849 | 2831.6784 |  | 石子 | m3 | 29.137 | 97.1849 | 2831.6784
2 | 材料差(机械) |  |  |  | 1335.495 | 2 | 材料差(机械) |  |  |  | 1335.495
| 汽油(差) | kg | 5.925 | 225.4 | 1335.495 |  | 汽油(差) | kg | 5.925 | 225.4 | 1335.495
| 柴油(差) | kg | 4.58 | 0 | 0 |  | 柴油(差) | kg | 4.58 | 0 | 0
五 | 税金 | 9% |  | 81572.1407 | 7341.4927 | 五 | 税金 | 9% |  | 85229.4268 | 7670.6484
| 扩大3% |  |  |  | 2667.409 |  | 扩大3% |  |  |  | 2787.0023
| 合计 |  |  |  | 91581.0424 |  | 合计 |  |  |  | 95687.0775
单 位 估 价 表
预制混凝土平板 C20 工程
定额编号:4163 |  |  |  | 定额单位:100m3
工作内容
编号 | 名称及规格 | 单位 | 单价 | 数量 | 合价
一. | 人工 | 工时 |  | 2246.3 | 16572.418
| 技工 | 工时 | 8.1 | 1549.9 | 12554.19
| 普工 | 工时 | 5.77 | 696.4 | 4018.228
二. | 材料 |  |  |  | 25388.8917
| 锯材 | m3 | 2238.008 | 2.76 | 6176.9021
| 铁钉 | kg | 7.99 | 10 | 79.9
| 混凝土C20 | m3 | 176.3536 | 102 | 17988.0682
| 水 | m3 | 3.59 | 180 | 646.2
| 其他材料费 | % | 24891.0703 | 2 | 497.8214
三. | 机械 |  |  |  | 2634.2179
| 载重汽车 5t | 台时 | 49.3898 | 1.5 | 74.0847
| 搅拌机 0.4m3 | 台时 | 23.918 | 18.36 | 439.1336
| 振捣器 插入式1.1KW | 台时 | 1.8215 | 44 | 80.1472
| 塔式起重机 10t | 台时 | 95.8903 | 17.7 | 1697.2588
| 其它机械费 | % | 2290.6243 | 15 | 343.5936
四 | 混凝土运输 |  |  |  | 1972.3197
| 混凝土水平运输 | m3 | 5.0332 | 102 | 513.3858
| 混凝土垂直运输 | m3 | 14.3033 | 102 | 1458.934
| 小计 |  |  |  | 46567.8474
单 位 估 价 表
安装混凝土板 C20 工程
定额编号:4190 |  |  |  | 定额单位:100m3
工作内容
编号 | 名称及规格 | 单位 | 单价 | 数量 | 合价
一. | 直接工程费 |  |  |  | 61202.2664
（一） | 直接费 |  |  |  | 58399.1091
1 | 人工 | 工时 |  | 574.6 | 4654.26
| 技工 | 工时 | 8.1 | 574.6 | 4654.26
| 普工 | 工时 | 5.77 | 0 | 0
2 | 材料 |  |  |  | 51276.6938
| 锯材 | m3 | 2238.008 | 0.19 | 425.2215
| 原木 | m3 | 2238.008 | 0.62 | 1387.565
| 砂浆 | m3 | 144.5435 | 1.8 | 260.1782
| 预制混凝土构件 | m3 | 465.6785 | 100 | 46567.8474
| 混凝土C20 | m3 | 176.3536 | 13.5 | 2380.7737
| 其他材料费 | % | 51021.5859 | 0.5 | 255.1079
3 | 机械 |  |  |  | 2400.2072
| 汽车起重机 5t | 台时 | 62.3343 | 37 | 2306.3683
| 搅拌机 0.4m3 | 台时 | 23.918 | 2.5029 | 59.8642
| 胶轮车 | 台时 | 0.81324 | 12.555 | 10.2103
| 其它机械费 | % | 2376.4428 | 1 | 23.7644
4 | 混凝土运输 |  |  |  | 67.9481
| 混凝土水平运输 | m3 | 5.0332 | 13.5 | 67.9481
（二） | 其它直接费 | 4.8% |  | 58399.1091 | 2803.1572
二 | 间接费 | 7% |  | 61202.2664 | 4284.1586
三 | 计划利润 | 7% |  | 65486.425 | 4584.0498
四 | 材差 |  |  |  | 11373.1718
1 | 材料差(材料) |  |  |  | 10037.6768
| 水泥 | t | 141.5894 | 35.4813 | 5023.768
| 砂子 | m3 | 34.3661 | 63.4996 | 2182.2305
| 石子 | m3 | 29.137 | 97.1849 | 2831.6784
2 | 材料差(机械) |  |  |  | 1335.495
| 汽油(差) | kg | 5.925 | 225.4 | 1335.495
| 柴油(差) | kg | 4.58 | 0 | 0
五 | 税金 | 9% |  | 81443.6466 | 7329.9282
| 扩大3% |  |  |  | 2663.2072
| 合计 |  |  |  | 91436.782
单 位 估 价 表
预制混凝土空心板 C40 工程
定额编号:4161 |  |  |  | 定额单位:100m3
工作内容
编号 | 名称及规格 | 单位 | 单价 | 数量 | 合价
一. | 人工 | 工时 |  | 2857.4 | 21081.026
| 技工 | 工时 | 8.1 | 1971.6 | 15969.96
| 普工 | 工时 | 5.77 | 885.8 | 5111.066
二. | 材料 |  |  |  | 41521.4478
| 锯材 | m3 | 2238.008 | 8.29 | 18553.0865
| 铁钉 | kg | 7.99 | 36 | 287.64
| 混凝土C40 | m3 | 208.0429 | 102 | 21220.3752
| 水 | m3 | 3.59 | 180 | 646.2
| 其他材料费 | % | 40707.3018 | 2 | 814.146
三. | 机械 |  |  |  | 2634.2179
| 载重汽车 5t | 台时 | 49.3898 | 1.5 | 74.0847
| 搅拌机 0.4m3 | 台时 | 23.918 | 18.36 | 439.1336
| 振捣器 插入式1.1KW | 台时 | 1.8215 | 44 | 80.1472
| 塔式起重机 10t | 台时 | 95.8903 | 17.7 | 1697.2588
| 其它机械费 | % | 2290.6243 | 15 | 343.5936
四 | 混凝土运输 |  |  |  | 1972.3197
| 混凝土水平运输 | m3 | 5.0332 | 102 | 513.3858
| 混凝土垂直运输 | m3 | 14.3033 | 102 | 1458.934
| 小计 |  |  |  | 67209.0115
单 位 估 价 表
安装混凝土板 C20 工程
定额编号:4190 |  |  |  | 定额单位:100m3
工作内容
编号 | 名称及规格 | 单位 | 单价 | 数量 | 合价
一. | 直接工程费 |  |  |  | 83392.9477
（一） | 直接费 |  |  |  | 79573.4234
1 | 人工 | 工时 |  | 574.6 | 4654.26
| 技工 | 工时 | 8.1 | 574.6 | 4654.26
| 普工 | 工时 | 5.77 | 0 | 0
2 | 材料 |  |  |  | 72451.0081
| 锯材 | m3 | 2238.008 | 0.19 | 425.2215
| 原木 | m3 | 2238.008 | 0.62 | 1387.565
| 砂浆 | m3 | 144.5435 | 1.8 | 260.1782
| 预制混凝土构件 | m3 | 672.0901 | 100 | 67209.0115
| 混凝土C40 | m3 | 208.0429 | 13.5 | 2808.5791
| 其他材料费 | % | 72090.5553 | 0.5 | 360.4528
3 | 机械 |  |  |  | 2400.2072
| 汽车起重机 5t | 台时 | 62.3343 | 37 | 2306.3683
| 搅拌机 0.4m3 | 台时 | 23.918 | 2.5029 | 59.8642
| 胶轮车 | 台时 | 0.81324 | 12.555 | 10.2103
| 其它机械费 | % | 2376.4428 | 1 | 23.7644
4 | 混凝土运输 |  |  |  | 67.9481
| 混凝土水平运输 | m3 | 5.0332 | 13.5 | 67.9481
（二） | 其它直接费 | 4.8% |  | 79573.4234 | 3819.5243
二 | 间接费 | 7% |  | 83392.9477 | 5837.5063
三 | 计划利润 | 7% |  | 89230.4541 | 6246.1318
四 | 材差 |  |  |  | 13509.3058
1 | 材料差(材料) |  |  |  | 12173.8108
| 水泥 | t | 141.5894 | 52.4283 | 7423.2877
| 砂子 | m3 | 34.3661 | 57.5221 | 1976.807
| 石子 | m3 | 29.137 | 95.1956 | 2773.7161
2 | 材料差(机械) |  |  |  | 1335.495
| 汽油(差) | kg | 5.925 | 225.4 | 1335.495
| 柴油(差) | kg | 4.58 | 0 | 0
五 | 税金 | 9% |  | 108985.8917 | 9808.7303
| 扩大3% |  |  |  | 3563.8387
| 合计 |  |  |  | 122358.4606
单 位 估 价 表
钢筋制安 工程
定额编号:4267 |  |  |  | 定额单位:t
工作内容
编号 | 名称及规格 | 单位 | 单价 | 数量 | 合价
一. | 直接工程费 |  |  |  | 3935.0006
（一） | 直接费 |  |  |  | 3754.7716
1 | 人工 | 工时 |  | 108.5 | 814.076
| 技工 | 工时 | 8.1 | 80.7 | 653.67
| 普工 | 工时 | 5.77 | 27.8 | 160.406
2 | 材料 |  |  |  | 2701.0464
| 钢筋 | t | 2560 | 1.02 | 2611.2
| 铁丝 | kg | 5 | 4 | 20
| 铁件 | kg | 4.5 | 0 | 0
| 电焊条 | kg | 5.97 | 7.22 | 43.1034
| 其他材料费 | % | 2674.3034 | 1 | 26.743
3 | 机械 |  |  |  | 239.6491
| 钢筋调直机 14kw | 台时 | 18.6452 | 0.6 | 11.1871
| 风(砂)水枪 | 台时 | 37.588 | 1.5 | 56.382
| 钢筋切断机 20kw | 台时 | 22.5209 | 0.4 | 9.0084
| 钢筋弯曲机 ø6-40 | 台时 | 15.7411 | 1.05 | 16.5282
| 电焊机 25kva | 台时 | 8.3372 | 10 | 83.3719
| 对焊机 电弧150型 | 台时 | 69.9402 | 0.4 | 27.9761
| 载重汽车 5t | 台时 | 49.3898 | 0.45 | 22.2254
| 汽车起重机 10t | 台时 | 82.7109 | 0.1 | 8.2711
| 其他机械费 | % | 234.9501 | 2 | 4.699
（二） | 其它直接费 | 4.8% |  | 3754.7716 | 180.229
二 | 间接费 | 5% |  | 3935.0006 | 196.75
三 | 计划利润 | 7% |  | 4131.7506 | 289.2225
四 | 材差 |  |  |  | 1612.9491
1 | 材料差(材料) |  |  |  | 1588.6683
| 钢筋 | t | 1557.5179 | 1.02 | 1588.6683
2 | 材料差(机械) |  |  |  | 24.2808
| 汽油(差) | kg | 5.925 | 3.24 | 19.197
| 柴油(差) | kg | 4.58 | 1.11 | 5.0838
五 | 税金 | 9% |  | 6033.9223 | 543.053
| 扩大3% |  |  |  | 197.3093
| 合计 |  |  |  | 6774.2845
单 位 估 价 表
V型 塑料带止水 工程
定额编号:4272 |  |  |  | 定额单位: 100延长米
工作内容
编号 | 名称及规格 | 单位 | 单价 | 数量 | 合价
一. | 直接工程费 |  |  |  | 9900.401
（一） | 直接费 |  |  |  | 9446.9475
1 | 人工 | 工时 |  | 156.1 | 1160.958
| 技工 | 工时 | 8.1 | 111.7 | 904.77
| 普工 | 工时 | 5.77 | 44.4 | 256.188
2 | 材料 |  |  |  | 8285.9895
| V型塑料带止水 | m | 79.65 | 103 | 8203.95
| 其他材料费 | % | 8203.95 | 1% | 82.0395
3 | 机械 |  |  |  | 0
（二） | 其它直接费 | 4.8% |  | 9446.9475 | 453.4535
二 | 间接费 | 7% |  | 9900.401 | 693.0281
三 | 计划利润 | 7% |  | 10593.429 | 741.54
四 | 税金 | 9% |  | 11334.9691 | 1020.1472
| 扩大3% |  |  |  | 370.6535
| 合计 |  |  |  | 12725.7698
单 位 估 价 表
651型 塑料带止水 工程
定额编号:4272 |  |  |  | 定额单位: 100延长米
工作内容
编号 | 名称及规格 | 单位 | 单价 | 数量 | 合价
一. | 直接工程费 |  |  |  | 9417.4271
（一） | 直接费 |  |  |  | 8986.0946
1 | 人工 | 工时 |  | 156.1 | 1160.958
| 技工 | 工时 | 8.1 | 111.7 | 904.77
| 普工 | 工时 | 5.77 | 44.4 | 256.188
2 | 材料 |  |  |  | 7825.1366
| 塑料带止水"651" | m | 75.22 | 103 | 7747.66
| 其他材料费 | % | 7747.66 | 1% | 77.4766
3 | 机械 |  |  |  | 0
（二） | 其它直接费 | 4.8% |  | 8986.0946 | 431.3325
二 | 间接费 | 7% |  | 9417.4271 | 659.2199
三 | 计划利润 | 7% |  | 10076.647 | 705.3653
四 | 税金 | 9% |  | 10782.0123 | 970.3811
| 扩大3% |  |  |  | 352.5718
| 合计 |  |  |  | 12104.9652
单 位 估 价 表 | [5 empty] | 单 位 估 价 表
水泥砂浆抹面M10 工程 | [5 empty] | 沥青麻刀 工程
定额编号:4286 |  |  |  | 定额单位:100m2 |  | 定额编号:4295 |  |  |  | 定额单位:100m2
工作内容：立面 | [5 empty] | 工作内容：
编号 | 名称及规格 | 单位 | 单价 | 数量 | 合价 | 编号 | 名称及规格 | 单位 | 单价 | 数量 | 合价
一. | 直接工程费 |  |  |  | 1239.8933 | 一. | 直接工程费 |  |  |  | 16953.1313
（一） | 直接费 |  |  |  | 1183.1043 | （一） | 直接费 |  |  |  | 16176.652
1 | 人工 | 工时 |  | 93.8 | 697.569 | 1 | 人工 | 工时 |  | 384.3 | 2857.928
| 技工 | 工时 | 8.1 | 67.1 | 543.51 |  | 技工 | 工时 | 8.1 | 274.9 | 2226.69
| 普工 | 工时 | 5.77 | 26.7 | 154.059 |  | 普工 | 工时 | 5.77 | 109.4 | 631.238
2 | 材料 |  |  |  | 480.0053 | 2 | 材料 |  |  |  | 13318.724
| 砂浆 | m3 | 144.5435 | 3.2 | 462.5391 |  | 沥青 | t | 3827 | 0.87 | 3329.49
| 水 | m3 | 3.59 | 1 | 3.59 |  | 煤沥青 | t | 3827 | 1.73 | 6620.71
| 其它材料费 | % | 462.5391 | 3 | 13.8762 |  | 木柴 | t | 500 | 0.91 | 455
3 | 机械 |  |  |  | 5.5301 |  | 麻刀 | t | 5740 | 0.44 | 2525.6
| 胶轮车 | 台时 | 0.81324 | 6.8 | 5.5301 |  | 其它材料费 | % | 12930.8 | 3 | 387.924
（二） | 其它直接费 | 4.8% |  | 1183.1043 | 56.789 | 3 | 机械
[6 empty] | （二） | 其它直接费 | 4.8% |  | 16176.652 | 776.4793
二 | 间接费 | 7% |  | 1239.8933 | 86.7925 | 二 | 间接费 | 7% |  | 16953.1313 | 1186.7192
三 | 计划利润 | 7% |  | 1326.6859 | 92.868 | 三 | 计划利润 | 7% |  | 18139.8505 | 1269.7895
四 | 材差 |  |  |  | 239.813 | 五 | 税金 | 9% |  | 19409.64 | 1746.8676
| 水泥 | m3 | 141.5894 | 0.83936 | 118.8444 |  | 扩大3% |  |  |  | 634.6952
| 砂子 | m3 | 34.3661 | 3.52 | 120.9685 |  | 合计 |  |  |  | 21791.2029
五 | 税金 | 9% |  | 1659.3668 | 149.343
| 扩大3% |  |  |  | 54.2613
| 合计 |  |  |  | 1862.9712
沥青水泥砂浆(1:1:4) 工程
定额编号:4296 |  |  |  | 定额单位: 100m2
工作内容
编号 | 名称及规格 | 单位 | 单价 | 数量 | 合价
一. | 直接工程费 |  |  |  | 6319.6505
（一） | 直接费 |  |  |  | 6030.2009
1 | 人工 | 工时 |  | 304.003 | 2264.1416
| 技工 | 工时 | 8.1 | 218.903 | 1773.1146
| 普工 | 工时 | 5.77 | 85.1 | 491.027
2 | 材料 |  |  |  | 3766.0593
| 沥青 | t | 3284 | 0.79 | 2594.36
| 水泥 | t | 255 | 0.85 | 216.75
| 砂 | m3 | 104.3661 | 2.9 | 302.6616
| 木柴 | kg | 0.5 | 1230 | 615
| 其他材料费 | % | 3728.7716 | 1% | 37.2877
3 | 机械 |  |  |  | 0
（二） | 其它直接费 | 4.8% |  | 6030.2009 | 289.4496
二 | 间接费 | 7% |  | 6319.6505 | 442.3755
三 | 计划利润 | 7% |  | 6762.0261 | 473.3418
四 | 税金 | 9% |  | 7235.3679 | 651.1831
| 扩大3% |  |  |  | 236.5965
| 合计 |  |  |  | 8123.1476
单 位 估 价 表 | [5 empty] | 单 位 估 价 表
土工布铺设（平）工程 | [5 empty] | 复合 土工布铺设（平）工程
定额编号:101203 |  |  |  | 定额单位:100m2 |  | 定额编号:101203 |  |  |  | 定额单位:100m2
工作内容：300g | [5 empty] | 工作内容：200g-0.3mm
编号 | 名称及规格 | 单位 | 单价 | 数量 | 合价 | 编号 | 名称及规格 | 单位 | 单价 | 数量 | 合价
一. | 直接工程费 |  |  |  | 98.0299 | 一. | 直接工程费 |  |  |  | 284.511
（一） | 直接费 |  |  |  | 93.54 | （一） | 直接费 |  |  |  | 271.48
1 | 人工 | 工时 |  | 15 | 93.54 | 1 | 人工 | 工时 |  | 34 | 219.48
| 技工 | 工时 | 8.1 | 3 | 24.3 |  | 技工 | 工时 | 8.1 | 10 | 81
| 普工 | 工时 | 5.77 | 12 | 69.24 |  | 普工 | 工时 | 5.77 | 24 | 138.48
2 | 材料 |  |  |  | 0 | 2 | 材料 |  |  |  | 52
| 土工布 | m2 |  | 107 | 0 |  | 复合土工布 | m2 |  | 106 | 0 |  | 200 | 2.59
[7 empty] | 工程较 | kg | 25 | 2 | 50 |  | 250 | 3.2375
| 其它材料费 | % | 0 | 2 | 0 |  | 其它材料费 | % | 50 | 4 | 2
3 | 机械费 |  |  |  | 0 | 3 | 机械费 |  |  |  | 0
（二） | 其它直接费 | 4.8% |  | 93.54 | 4.4899 | （二） | 其它直接费 | 4.8% |  | 271.48 | 13.031
二 | 间接费 | 7.25% |  | 98.0299 | 7.1072 | 二 | 间接费 | 7.25% |  | 284.511 | 20.6271
三 | 计划利润 | 5% |  | 105.1371 | 5.2569 | 三 | 计划利润 | 5% |  | 305.1381 | 15.2569
| 300g土工布 | m2 | 2.74 | 107 | 293.18 |  | 复合土工布 | m2 | 5.66 | 106 | 599.96
四 | 税金 | 9% |  | 403.5739 | 36.3217 | 四 | 税金 | 9% |  | 920.355 | 82.8319
| 扩大3% |  |  |  | 13.1969 |  | 扩大3% |  |  |  | 12.0968 |  |  |  | 5.93 | 2.965
| 合计 |  |  |  | 453.0925 |  | 合计 |  |  |  | 1015.2838
单 位 估 价 表
复合 土工布铺设（平）工程
定额编号:10203 |  |  |  | 定额单位:100m2
工作内容：200g-0.5mm-200g
编号 | 名称及规格 | 单位 | 单价 | 数量 | 合价
一. | 直接工程费 |  |  |  | 284.511
（一） | 直接费 |  |  |  | 271.48
1 | 人工 | 工时 |  | 34 | 219.48
| 技工 | 工时 | 8.1 | 10 | 81
| 普工 | 工时 | 5.77 | 24 | 138.48
2 | 材料 |  |  |  | 52
| 复合土工布 | m2 |  | 106 | 0
| 工程较 | kg | 25 | 2 | 50
| 其它材料费 | % | 50 | 4 | 2
3 | 机械费 |  |  |  | 0
（二） | 其它直接费 | 4.8% |  | 271.48 | 13.031
二 | 间接费 | 7.25% |  | 284.511 | 20.6271
三 | 计划利润 | 5% |  | 305.1381 | 15.2569
| 复合土工布 | m2 | 10.75 | 106 | 1139.5
四 | 税金 | 9% |  | 1459.895 | 131.3905
| 扩大3% |  |  |  | 13.5536
| 合计 |  |  |  | 1604.8391
单 位 估 价 表
混凝土管安装0.6m 工程
定额编号:8060 |  |  |  | 定额单位:100m
工作内容:二级排水管
编号 | 名称及规格 | 单位 | 单价 | 数量 | 合价
一. | 直接工程费 |  |  |  | 6561.1489
（一） | 直接费 |  |  |  | 6260.6383
1 | 人工 | 工时 |  | 278.9 | 2064.069
| 技工 | 工时 | 8.1 | 195.2 | 1581.12
| 普工 | 工时 | 5.77 | 83.7 | 482.949
2 | 材料 |  |  |  | 3757.5651
| 钢筋混凝土管 φ=0.6m | ｍ |  | 100 | 0
| 橡胶止水圈 | 个 | 51.28 | 21 | 1076.88
| 水泥砂浆 | ｍ３ | 144.5435 | 1 | 144.5435
| 型钢 | kg | 4.5 | 6 | 27
| 铁丝 | kg | 7.03 | 23 | 161.69
| 锯材 | ｍ３ | 2238.008 | 1 | 2238.008
| 其它材料费 | % | 3648.1215 | 3 | 109.4436
3 | 机械 |  |  |  | 439.0041
| 卷扬机 3t | 台时 | 13.1376 | 20 | 262.7518
| 电动葫芦 3t | 台时 | 3.8955 | 35 | 136.3428
| 其它机械费 | % | 399.0946 | 10 | 39.9095
（二） | 其它直接费 | 4.8% |  | 6260.6383 | 300.5106
二 | 间接费 | 7.25% |  | 6561.1489 | 475.6833
三 | 计划利润 | 5% |  | 7036.8322 | 351.8416
| 主材 |  |  |  | 22222
| 钢筋混凝土管 φ=0.6m | ｍ | 222.22 | 100 | 22222
四 | 税金 | 9% |  | 29610.6738 | 2664.9606
| 扩大3% |  |  |  | 968.269
| 合计 |  |  |  | 33243.9035
单 位 估 价 表
混凝土管安装1.0m 工程
定额编号:8062 |  |  |  | 定额单位:100m
工作内容:二级排水管
编号 | 名称及规格 | 单位 | 单价 | 数量 | 合价
一. | 直接工程费 |  |  |  | 10147.7847
（一） | 直接费 |  |  |  | 9683.0007
1 | 人工 | 工时 |  | 531.2 | 3931.318
| 技工 | 工时 | 8.1 | 371.8 | 3011.58
| 普工 | 工时 | 5.77 | 159.4 | 919.738
2 | 材料 |  |  |  | 4852.2491
| 钢筋混凝土管 φ=1.0m | ｍ |  | 100 | 0
| 橡胶止水圈 | 个 | 97.35 | 21 | 2044.35
| 水泥砂浆 | ｍ３ | 144.5435 | 1 | 144.5435
| 型钢 | kg | 4.5 | 10 | 45
| 铁丝 | kg | 7.03 | 34 | 239.02
| 锯材 | ｍ３ | 2238.008 | 1 | 2238.008
| 其它材料费 | % | 4710.9215 | 3 | 141.3276
3 | 机械 |  |  |  | 899.4335
| 卷扬机 3t | 台时 | 13.1376 | 40 | 525.5037
| 电动葫芦 3t | 台时 | 3.8955 | 75 | 292.1631
| 其它机械费 | % | 817.6668 | 10 | 81.7667
（二） | 其它直接费 | 4.8% |  | 9683.0007 | 464.784
二 | 间接费 | 7.25% |  | 10147.7847 | 735.7144
三 | 计划利润 | 5% |  | 10883.4991 | 544.175
| 主材 |  |  |  | 62655
| 混凝土管 φ=1.0m | ｍ | 626.55 | 100 | 62655
四 | 税金 | 9% |  | 74082.674 | 6667.4407
| 扩大3% |  |  |  | 2422.5034
| 合计 |  |  |  | 83172.6181
单 位 估 价 表
混凝土管安装1.2m 工程
定额编号:8063 |  |  |  | 定额单位:100m
工作内容:二级排水管
编号 | 名称及规格 | 单位 | 单价 | 数量 | 合价
一. | 直接工程费 |  |  |  | 11095.3959
（一） | 直接费 |  |  |  | 10587.2098
1 | 人工 | 工时 |  | 597.6 | 4422.791
| 技工 | 工时 | 8.1 | 418.3 | 3388.23
| 普工 | 工时 | 5.77 | 179.3 | 1034.561
2 | 材料 |  |  |  | 5149.8779
| 钢筋混凝土管 φ=1.2m | ｍ |  | 100 | 0
| 橡胶止水圈 | 个 | 111.11 | 21 | 2333.31
| 水泥砂浆 | ｍ３ | 144.5435 | 1 | 144.5435
| 型钢 | kg | 4.5 | 10 | 45
| 铁丝 | kg | 7.03 | 34 | 239.02
| 锯材 | ｍ３ | 2238.008 | 1 | 2238.008
| 其它材料费 | % | 4999.8815 | 3 | 149.9964
3 | 机械 |  |  |  | 1014.5409
| 卷扬机 3t | 台时 | 13.1376 | 45 | 591.1917
| 电动葫芦 3t | 台时 | 3.8955 | 85 | 331.1182
| 其它机械费 | % | 922.3099 | 10 | 92.231
（二） | 其它直接费 | 4.8% |  | 10587.2098 | 508.1861
二 | 间接费 | 7.25% |  | 11095.3959 | 804.4162
三 | 计划利润 | 5% |  | 11899.8121 | 594.9906
| 主材 |  |  |  | 82051
| 钢筋混凝土管 φ=1.2m | ｍ | 820.51 | 100 | 82051
四 | 税金 | 9% |  | 94545.8027 | 8509.1222
| 扩大3% |  |  |  | 3091.6477
| 合计 |  |  |  | 106146.5727
单 位 估 价 表
混凝土管安装1.5m 工程
定额编号:8065 |  |  |  | 定额单位:100m
工作内容 | 二级排水管
编号 | 名称及规格 | 单位 | 单价 | 数量 | 合价
一. | 直接工程费 |  |  |  | 19127.4997
（一） | 直接费 |  |  |  | 18251.431
1 | 人工 | 工时 |  | 996 | 7371.396
| 技工 | 工时 | 8.1 | 697.2 | 5647.32
| 普工 | 工时 | 5.77 | 298.8 | 1724.076
2 | 材料 |  |  |  | 9383.6394
| 钢筋混凝土管 φ=1.5m | ｍ |  | 100 | 0
| 橡胶止水圈 | 个 | 154.87 | 26 | 4026.62
| 水泥砂浆 | ｍ３ | 144.5435 | 1 | 144.5435
| 型钢 | kg | 4.5 | 17 | 76.5
| 铁丝 | kg | 7.03 | 55 | 386.65
| 锯材 | ｍ３ | 2238.008 | 2 | 4476.0161
| 其它材料费 | % | 9110.3295 | 3 | 273.3099
3 | 机械 |  |  |  | 1496.3956
| 卷扬机 3t | 台时 | 13.1376 | 65 | 853.9435
| 电动葫芦 3t | 台时 | 3.8955 | 130 | 506.4161
| 其它机械费 | % | 1360.3596 | 10 | 136.036
（二） | 其它直接费 | 4.8% |  | 18251.431 | 876.0687
二 | 间接费 | 7.25% |  | 19127.4997 | 1386.7437
三 | 计划利润 | 5% |  | 20514.2434 | 1025.7122
| 主材 |  |  |  | 141416
| 混凝土管 φ=1.5m | ｍ | 1414.16 | 100 | 141416
四 | 税金 | 9% |  | 162955.9556 | 14666.036
| 扩大3% |  |  |  | 5328.6597
| 合计 |  |  |  | 182950.6513
单 位 估 价 表
混凝土管安装1.8m 工程
定额编号:8065 |  |  |  | 定额单位:100m
工作内容 | 二级排水管
编号 | 名称及规格 | 单位 | 单价 | 数量 | 合价
一. | 直接工程费 |  |  |  | 22063.9646
（一） | 直接费 |  |  |  | 21053.4014
1 | 人工 | 工时 |  | 1095.6 | 8108.5356
| 技工 | 工时 | 8.1 | 766.92 | 6212.052
| 普工 | 工时 | 5.77 | 328.68 | 1896.4836
2 | 材料 |  |  |  | 11298.8306
| 钢筋混凝土管 φ=1.8m | ｍ |  | 100 | 0
| 橡胶止水圈 | 个 | 188.03 | 28.6 | 5377.658
| 水泥砂浆 | ｍ３ | 144.5435 | 1.1 | 158.9978
| 型钢 | kg | 4.5 | 18.7 | 84.15
| 铁丝 | kg | 7.03 | 60.5 | 425.315
| 锯材 | ｍ３ | 2238.008 | 2.2 | 4923.6177
| 其它材料费 | % | 10969.7385 | 3 | 329.0922
3 | 机械 |  |  |  | 1646.0351
| 卷扬机 3t | 台时 | 13.1376 | 71.5 | 939.3379
| 电动葫芦 3t | 台时 | 3.8955 | 143 | 557.0577
| 其它机械费 | % | 1496.3956 | 10 | 149.6396
（二） | 其它直接费 | 4.8% |  | 21053.4014 | 1010.5633
二 | 间接费 | 7.25% |  | 22063.9646 | 1599.6374
三 | 计划利润 | 5% |  | 23663.6021 | 1183.1801
| 主材 |  |  |  | 173504
| 混凝土管 φ=1.8m | ｍ | 1735.04 | 100 | 173504
四 | 税金 | 9% |  | 198350.7822 | 17851.5704
| 扩大3% |  |  |  | 6486.0706
| 合计 |  |  |  | 222688.4231
单 位 估 价 表
混凝土管安装2.0m 工程
定额编号:8065 |  |  |  | 定额单位:100m
工作内容 | 二级排水管
编号 | 名称及规格 | 单位 | 单价 | 数量 | 合价
一. | 直接工程费 |  |  |  | 24645.6824
（一） | 直接费 |  |  |  | 23516.8725
1 | 人工 | 工时 |  | 1195.2 | 8845.6752
| 技工 | 工时 | 8.1 | 836.64 | 6776.784
| 普工 | 工时 | 5.77 | 358.56 | 2068.8912
2 | 材料 |  |  |  | 12875.5226
| 钢筋混凝土管 φ=2.0m | ｍ |  | 100 | 0
| 橡胶止水圈 | 个 | 205.13 | 31.2 | 6400.056
| 水泥砂浆 | ｍ３ | 144.5435 | 1.2 | 173.4522
| 型钢 | kg | 4.5 | 20.4 | 91.8
| 铁丝 | kg | 7.03 | 66 | 463.98
| 锯材 | ｍ３ | 2238.008 | 2.4 | 5371.2193
| 其它材料费 | % | 12500.5074 | 3 | 375.0152
3 | 机械 |  |  |  | 1795.6747
| 卷扬机 3t | 台时 | 13.1376 | 78 | 1024.7322
| 电动葫芦 3t | 台时 | 3.8955 | 156 | 607.6993
| 其它机械费 | % | 1632.4315 | 10 | 163.2432
（二） | 其它直接费 | 4.8% |  | 23516.8725 | 1128.8099
二 | 间接费 | 7.25% |  | 24645.6824 | 1786.812
三 | 计划利润 | 5% |  | 26432.4944 | 1321.6247
| 主材 |  |  |  | 223932
| 混凝土管 φ=2.0m | ｍ | 2239.32 | 100 | 223932
四 | 税金 | 9% |  | 251686.1191 | 22651.7507
| 扩大3% |  |  |  | 8230.1361
| 合计 |  |  |  | 282568.0059
单 位 估 价 表
预应力混凝土管DN1.0m安装费 工程
定额编号:8062 |  |  |  | 定额单位:100m
工作内容
编号 | 名称及规格 | 单位 | 单价 | 数量 | 合价
一. | 直接工程费 |  |  |  | 10400.7638
（一） | 直接费 |  |  |  | 9924.3929
1 | 人工 | 工时 |  | 531.2 | 3931.318
| 技工 | 工时 | 8.1 | 371.8 | 3011.58
| 普工 | 工时 | 5.77 | 159.4 | 919.738
2 | 材料 |  |  |  | 5093.6414
| 预应力混凝土管 φ=1.0m | ｍ |  | 100 | 0
| 橡胶止水圈 | 个 | 102.56 | 21 | 2153.76
| 水泥砂浆 | ｍ３ | 144.5435 | 1 | 144.5435
| 型钢 | kg | 4.5 | 10 | 45
| 铁丝 | kg | 7.03 | 34 | 239.02
| 锯材 | ｍ３ | 2238.008 | 1 | 2238.008
| 其它材料费 | % | 9110.3295 | 3 | 273.3099
3 | 机械 |  |  |  | 899.4335
| 卷扬机 3t | 台时 | 13.1376 | 40 | 525.5037
| 电动葫芦 3t | 台时 | 3.8955 | 75 | 292.1631
| 其它机械费 | % | 817.6668 | 10 | 81.7667
（二） | 其它直接费 | 4.8% |  | 9924.3929 | 476.3709
二 | 间接费 | 7.25% |  | 10400.7638 | 754.0554
三 | 计划利润 | 5% |  | 11154.8191 | 557.741
| 主材 |  |  |  | 0
| 预应力混凝土管 φ=1.0m | ｍ |  | 100 | 0
四 | 税金 | 9% |  | 11712.5601 | 1054.1304
| 扩大3% |  |  |  | 383.0007
| 合计 |  |  |  | 13149.6912
单 位 估 价 表
PCP混凝土管安装费0.4m 工程
定额编号:8060 |  |  |  | 定额单位:100m
工作内容:
编号 | 名称及规格 | 单位 | 单价 | 数量 | 合价
一. | 直接工程费 |  |  |  | 3649.778
（一） | 直接费 |  |  |  | 3482.6126
1 | 人工 | 工时 |  | 195.3 | 1445.392
| 技工 | 工时 | 8.1 | 136.7 | 1107.27
| 普工 | 工时 | 5.77 | 58.6 | 338.122
2 | 材料 |  |  |  | 1828.4312
| 钢筋混凝土管 φ=0.4m | ｍ |  | 100 | 0
| 橡胶止水圈 | 个 | 38.46 | 21 | 807.66
| 水泥砂浆 | ｍ３ | 144.5435 | 1 | 144.5435
| 型钢 | kg | 4.5 | 4 | 18
| 铁丝 | kg | 7.03 | 19 | 133.57
| 锯材 | ｍ３ | 2238.008 | 0.3 | 671.4024
| 其它材料费 | % | 1775.1759 | 3 | 53.2553
3 | 机械 |  |  |  | 208.7894
| 卷扬机 3t | 台时 | 13.1376 | 10 | 131.3759
| 电动葫芦 3t | 台时 | 3.8955 | 15 | 58.4326
| 其它机械费 | % | 189.8086 | 10 | 18.9809
（二） | 其它直接费 | 4.8% |  | 3482.6126 | 167.1654
二 | 间接费 | 7.25% |  | 3649.778 | 264.6089
三 | 计划利润 | 5% |  | 3914.3869 | 195.7193
| 主材 |  |  |  | 0
四 | 税金 | 9% |  | 4110.1062 | 369.9096
| 扩大3% |  |  |  | 134.4005
| 合计 |  |  |  | 4614.4162
单 位 估 价 表
PCP混凝土管安装费0.5m 工程
定额编号:8060 |  |  |  | 定额单位:100m
工作内容:
编号 | 名称及规格 | 单位 | 单价 | 数量 | 合价
一. | 直接工程费 |  |  |  | 5256.4578
（一） | 直接费 |  |  |  | 5015.704
1 | 人工 | 工时 |  | 278.9 | 2064.069
| 技工 | 工时 | 8.1 | 195.2 | 1581.12
| 普工 | 工时 | 5.77 | 83.7 | 482.949
2 | 材料 |  |  |  | 2512.6309
| 钢筋混凝土管 φ=0.5m | ｍ |  | 100 | 0
| 橡胶止水圈 | 个 | 47.01 | 21 | 987.21
| 水泥砂浆 | ｍ３ | 144.5435 | 1 | 144.5435
| 型钢 | kg | 4.5 | 6 | 27
| 铁丝 | kg | 7.03 | 23 | 161.69
| 锯材 | ｍ３ | 2238.008 | 0.5 | 1119.004
| 其它材料费 | % | 2439.4475 | 3 | 73.1834
3 | 机械 |  |  |  | 439.0041
| 卷扬机 3t | 台时 | 13.1376 | 20 | 262.7518
| 电动葫芦 3t | 台时 | 3.8955 | 35 | 136.3428
| 其它机械费 | % | 399.0946 | 10 | 39.9095
（二） | 其它直接费 | 4.8% |  | 5015.704 | 240.7538
二 | 间接费 | 7.25% |  | 5256.4578 | 381.0932
三 | 计划利润 | 5% |  | 5637.551 | 281.8776
| 主材 |  |  |  | 0
四 | 税金 | 9% |  | 5919.4286 | 532.7486
| 扩大3% |  |  |  | 193.5653
| 合计 |  |  |  | 6645.7424
单 位 估 价 表
PCP混凝土管安装费0.8m 工程
定额编号:8061 |  |  |  | 定额单位:100m
工作内容:二级排水管
编号 | 名称及规格 | 单位 | 单价 | 数量 | 合价
一. | 直接工程费 |  |  |  | 8157.1033
（一） | 直接费 |  |  |  | 7783.4956
1 | 人工 | 工时 |  | 398.4 | 2948.605
| 技工 | 工时 | 8.1 | 278.9 | 2259.09
| 普工 | 工时 | 5.77 | 119.5 | 689.515
2 | 材料 |  |  |  | 4165.6717
| 钢筋混凝土管 φ=0.8m | ｍ |  | 100 | 0
| 橡胶止水圈 | 个 | 68.38 | 21 | 1435.98
| 水泥砂浆 | ｍ３ | 144.5435 | 1 | 144.5435
| 型钢 | kg | 4.5 | 8 | 36
| 铁丝 | kg | 7.03 | 27 | 189.81
| 锯材 | ｍ３ | 2238.008 | 1 | 2238.008
| 其它材料费 | % | 4044.3415 | 3 | 121.3302
3 | 机械 |  |  |  | 669.2188
| 卷扬机 3t | 台时 | 13.1376 | 30 | 394.1278
| 电动葫芦 3t | 台时 | 3.8955 | 55 | 214.253
| 其它机械费 | % | 608.3807 | 10 | 60.8381
（二） | 其它直接费 | 4.8% |  | 7783.4956 | 373.6078
二 | 间接费 | 7.25% |  | 8157.1033 | 591.39
三 | 计划利润 | 5% |  | 8748.4933 | 437.4247
| 主材 |  |  |  | 0
| 钢筋混凝土管 φ=0.8m | ｍ |  | 100 | 0
四 | 税金 | 9% |  | 9185.918 | 826.7326
| 扩大3% |  |  |  | 300.3795
| 合计 |  |  |  | 10313.0301
单 位 估 价 表 | [5 empty] | 单 位 估 价 表
砂砾石路面工程 | [5 empty] | 砂砾石路面工程
定额编号:10017 |  |  |  | 定额单位:1000m2 |  | 定额编号:10017 |  |  |  | 定额单位:1000m2
工作内容：δ15cm | [5 empty] | 工作内容：δ10cm
编号 | 名称及规格 | 单位 | 单价 | 数量 | 合价 | 编号 | 名称及规格 | 单位 | 单价 | 数量 | 合价
一. | 直接工程费 |  |  |  | 17092.3402 | 一. | 直接工程费 |  |  |  | 11309.8384
（一） | 直接费 |  |  |  | 16309.4849 | （一） | 直接费 |  |  |  | 10791.8305
1 | 人工 | 工时 |  | 239.8 | 1606.86 | 1 | 人工 | 工时 |  | 136.3 | 912.97
| 技工 | 工时 | 8.1 | 95.8 | 775.98 |  | 技工 | 工时 | 8.1 | 54.3 | 439.83
| 普工 | 工时 | 5.77 | 144 | 830.88 |  | 普工 | 工时 | 5.77 | 82 | 473.14
2 | 材料 |  |  |  | 14325.4961 | 2 | 材料 |  |  |  | 9550.3307
| 砂砾石 | m3 | 66.2217 | 74.25 | 4916.9626 |  | 砂砾石 | m3 | 66.2217 | 49.5 | 3277.9751
| 砂砾石 | m3 | 66.2217 | 141 | 9337.2623 |  | 砂砾石 | m3 | 66.2217 | 94 | 6224.8416
| 其他材料费 | % | 14254.2249 | 0.5 | 71.2711 |  | 其他材料费 | % | 9502.8166 | 0.5 | 47.5141
3 | 机械 |  |  |  | 377.1289 | 3 | 机械 |  |  |  | 328.5298
| 内然压路机12-15t | 台时 | 63.5282 | 5.82 | 369.7342 |  | 内然压路机12-15t | 台时 | 63.5282 | 5.07 | 322.088
| 其它机械费 | % | 369.7342 | 2 | 7.3947 |  | 其它机械费 | % | 322.088 | 2 | 6.4418
（二） | 其它直接费 | 4.8% |  | 16309.4849 | 782.8553 | （二） | 其它直接费 | 4.8% |  | 10791.8305 | 518.0079
二 | 间接费 | 7.25% |  | 17092.3402 | 1239.1947 | 二 | 间接费 | 7.25% |  | 11309.8384 | 819.9633
三 | 计划利润 | 5% |  | 18331.5349 | 916.5767 | 三 | 计划利润 | 5% |  | 12129.8016 | 606.4901
四 | 材差 |  |  |  | 173.2614 | 四 | 材差 |  |  |  | 150.9339
2 | 材料差(机械) |  |  |  | 173.2614 | 2 | 材料差(机械) |  |  |  | 150.9339
| 砂砾石 | m3 |  | 215.25 | 0 |  | 砂砾石 | m3 |  | 143.5 | 0
| 汽油(差) | kg | 5.925 | 0 | 0 |  | 汽油(差) | kg | 5.925 | 0 | 0
| 柴油(差) | kg | 4.58 | 37.83 | 173.2614 |  | 柴油(差) | kg | 4.58 | 32.955 | 150.9339
五 | 税金 | 9% |  | 19421.373 | 1747.9236 | 五 | 税金 | 9% |  | 12887.2256 | 1159.8503
| 扩大3% |  |  |  | 635.0789 |  | 扩大3% |  |  |  | 421.4123
| 合计 |  |  |  | 21804.3755 |  | 合计 |  |  |  | 14468.4882
单 位 估 价 表
砂砾石路面工程
定额编号:10017 |  |  |  | 定额单位:1000m2
工作内容：δ20cm
编号 | 名称及规格 | 单位 | 单价 | 数量 | 合价
一. | 直接工程费 |  |  |  | 22874.8421
（一） | 直接费 |  |  |  | 21827.1394
1 | 人工 | 工时 |  | 343.3 | 2300.75
| 技工 | 工时 | 8.1 | 137.3 | 1112.13
| 普工 | 工时 | 5.77 | 206 | 1188.62
2 | 材料 |  |  |  | 19100.6614
| 砂砾石 | m3 | 66.2217 | 99 | 6555.9501
| 砂砾石 | m3 | 66.2217 | 188 | 12449.6831
| 其他材料费 | % | 19005.6332 | 0.5 | 95.0282
3 | 机械 |  |  |  | 425.728
| 内然压路机12-15t | 台时 | 63.5282 | 6.57 | 417.3803
| 其它机械费 | % | 417.3803 | 2 | 8.3476
（二） | 其它直接费 | 4.8% |  | 21827.1394 | 1047.7027
二 | 间接费 | 7.25% |  | 22874.8421 | 1658.426
三 | 计划利润 | 5% |  | 24533.2681 | 1226.6634
四 | 材差 |  |  |  | 195.5889
2 | 材料差(机械) |  |  |  | 195.5889
| 砂砾石 | m3 | 0 | 287 | 0
| 汽油(差) | kg | 5.925 | 0 | 0
| 柴油(差) | kg | 4.58 | 42.705 | 195.5889
五 | 税金 | 9% |  | 25955.5204 | 2335.9968
| 扩大3% |  |  |  | 848.7455
| 合计 |  |  |  | 29140.2628
单 位 估 价 表 | [5 empty] | 单 位 估 价 表
桥面铺装层混凝土C20工程 | [5 empty] | 桥面铺装层混凝土C20工程
定额编号:10019调 |  |  |  | 定额单位:1000m2 |  | 定额编号:10019调 |  |  |  | 定额单位:1000m2
工作内容：δ15cm | [5 empty] | 工作内容：δ20cm
编号 | 名称及规格 | 单位 | 单价 | 数量 | 合价 | 编号 | 名称及规格 | 单位 | 单价 | 数量 | 合价
一. | 直接工程费 |  |  |  | 40629.0881 | 一. | 直接工程费 |  |  |  | 53112.119
（一） | 直接费 |  |  |  | 38768.2139 | （一） | 直接费 |  |  |  | 50679.5029
1 | 人工 | 工时 |  | 1590 | 10656.18 | 1 | 人工 | 工时 |  | 1975 | 13238.78
| 技工 | 工时 | 8.1 | 636 | 5151.6 |  | 技工 | 工时 | 8.1 | 791 | 6407.1
| 普工 | 工时 | 5.77 | 954 | 5504.58 |  | 普工 | 工时 | 5.77 | 1184 | 6831.68
2 | 材料 |  |  |  | 28046.781 | 2 | 材料 |  |  |  | 37334.8342
| 锯材 | m3 | 2238.008 | 0.23 | 514.7418 |  | 锯材 | m3 | 2238.008 | 0.28 | 626.6422
| 混凝土C20 | m3 | 176.3536 | 153 | 26982.1023 |  | 混凝土C20 | m3 | 176.3536 | 204 | 35976.1363
| 其他材料费 | % | 27496.8441 | 2 | 549.9369 |  | 其他材料费 | % | 36602.7786 | 2 | 732.0556
3 | 机械 |  |  |  | 65.2529 | 3 | 机械 |  |  |  | 105.8887
| 混凝土搅拌机0.4m3 | 台时 | 23.918 | 24 | 574.0309 |  | 混凝土搅拌机0.4m3 | 台时 | 23.918 | 32 | 765.3745
| 自卸汽车8t | 台时 | 73.1027 | 10 | 731.0267 |  | 自卸汽车8t | 台时 | 73.1027 | 18.5 | 1352.3994
| 其它机械费 | % | 1305.0576 | 5 | 65.2529 |  | 其它机械费 | % | 2117.7739 | 5 | 105.8887
（二） | 其它直接费 | 4.8% |  | 38768.2139 | 1860.8743 | （二） | 其它直接费 | 4.8% |  | 50679.5029 | 2432.6161
二 | 间接费 | 7% |  | 40629.0881 | 2844.0362 | 二 | 间接费 | 7% |  | 53112.119 | 3717.8483
三 | 计划利润 | 7% |  | 43473.1243 | 3043.1187 | 三 | 计划利润 | 7% |  | 56829.9673 | 3978.0977
四 | 材差 |  |  |  | 13763.8228 | 四 | 材差 |  |  |  | 18593.1298
1 | 材料差(材料) |  |  |  | 13296.6628 | 1 | 材料差(材料) |  |  |  | 17728.8838
| 水泥 | m3 | 141.5894 | 47.0011 | 6654.8615 |  | 水泥 | m3 | 141.5894 | 62.6682 | 8873.1486
| 砂子 | m3 | 34.3661 | 84.1163 | 2890.7469 |  | 砂子 | m3 | 34.3661 | 112.1551 | 3854.3291
| 石子 | m3 | 29.137 | 128.7385 | 3751.0545 |  | 石子 | m3 | 29.137 | 171.6513 | 5001.406
2 | 材料差(机械) |  |  |  | 467.16 | 2 | 材料差(机械) |  |  |  | 864.246
| 汽油(差) | kg | 5.925 | 0 | 0 |  | 汽油(差) | kg | 5.925 | 0 | 0
| 柴油(差) | kg | 4.58 | 102 | 467.16 |  | 柴油(差) | kg | 4.58 | 188.7 | 864.246
五 | 税金 | 9% |  | 60280.0658 | 5425.2059 | 五 | 税金 | 9% |  | 79401.1948 | 7146.1075
| 扩大3% |  |  |  | 1971.1582 |  | 扩大3% |  |  |  | 2596.4191
| 合计 |  |  |  | 67676.4299 |  | 合计 |  |  |  | 89143.7214
单 位 估 价 表
沥青砼路面工程
定额编号:10020调 |  |  |  | 定额单位:1000m2
工作内容：δ8cm
编号 | 名称及规格 | 单位 | 单价 | 数量 | 合价
一. | 直接工程费 |  |  |  | 52867.01
（一） | 直接费 |  |  |  | 50445.6202
1 | 人工 | 工时 |  | 842 | 5643.55
| 技工 | 工时 | 8.1 | 337 | 2729.7
| 普工 | 工时 | 5.77 | 505 | 2913.85
2 | 材料 |  |  |  | 42837.7568
| 砂子 | m3 | 70 | 12.82 | 897.4
| 锯材 | m3 | 2238.008 | 0.1 | 223.8008
| 碎石 | m3 | 70 | 82 | 5740
| 矿粉 | t | 35 | 3.96 | 138.6
| 沥青 | t | 3650 | 9.32 | 34018
| 石屑 | m3 | 35 | 28 | 980
| 其他材料费 | % | 41997.8008 | 2 | 839.956
3 | 机械 |  |  |  | 1964.3134
| 内然压路机12-15t | 台时 | 63.5282 | 7.5 | 476.4616
| 混凝土搅拌机0.4m3 | 台时 | 23.918 | 17.34 | 414.7373
| 自卸汽车8t | 台时 | 73.1027 | 13.4 | 979.5758
| 其它机械费 | % | 1870.7747 | 5 | 93.5387
（二） | 其它直接费 | 4.8% |  | 50445.6202 | 2421.3898
二 | 间接费 | 7% |  | 52867.01 | 3700.6907
三 | 计划利润 | 7% |  | 56567.7007 | 3959.739
四 | 材差 |  |  |  | 3679.0771
1 | 材料差(材料) |  |  |  | 2829.8077
| 砂子 | m3 | 34.3661 | 12.82 | 440.5728
| 石子 | m3 | 29.137 | 82 | 2389.2348
2 | 材料差(机械) |  |  |  | 849.2694
| 汽油(差) | kg | 5.925 | 0 | 0
| 柴油(差) | kg | 4.58 | 185.43 | 849.2694
五 | 税金 | 9% |  | 64206.5168 | 5778.5865
| 扩大3% |  |  |  | 2099.5531
| 合计 |  |  |  | 72084.6564
单 位 估 价 表
泥结 石路面工程
定额编号:10017调 |  |  |  | 定额单位:1000m2
工作内容：δ15cm
编号 | 名称及规格 | 单位 | 单价 | 数量 | 合价
一. | 直接工程费 |  |  |  | 16481.9654
（一） | 直接费 |  |  |  | 15727.0662
1 | 人工 | 工时 |  | 361 | 2416.16
| 技工 | 工时 | 8.1 | 143 | 1158.3
| 普工 | 工时 | 5.77 | 218 | 1257.86
2 | 材料 |  |  |  | 12662.9184
| 砂子 | m3 |  |  | 0
| 碎（砾）石 | m3 | 66.2217 | 174 | 11522.579
| 粘土 | m3 | 10.55 | 46 | 485.3
| 石屑 | m3 | 35 | 17 | 595
| 其他材料费 | % | 12007.879 | 0.5 | 60.0394
3 | 机械 |  |  |  | 647.9878
| 内然压路机12-15t | 台时 | 63.5282 | 10 | 635.2821
| 其它机械费 | % | 635.2821 | 2 | 12.7056
（二） | 其它直接费 | 4.8% |  | 15727.0662 | 754.8992
二 | 间接费 | 7% |  | 16481.9654 | 1153.7376
三 | 计划利润 | 7% |  | 17635.7029 | 1234.4992
四 | 材差 |  |  |  | 297.7
1 | 材料差 |  |  |  | 297.7
| 砂砾石 | m3 |  | 174 | 0
| 柴油(差) | kg | 4.58 | 65 | 297.7
五 | 税金 | 9% |  | 19167.9022 | 1725.1112
| 扩大3% |  |  |  | 626.7904
| 合计 |  |  |  | 21519.8037
单 位 估 价 表
建筑物细部结构 工程
定额编号: |  |  |  | 定额单位:m3
工作内容：
编号 | 名称及规格 | 单位 | 单价 | 数量 | 合价
一. | 直接工程费 |  |  |  | 19.912
（一） | 直接费 |  |  |  | 19
（二） | 其它直接费 | 4.8% |  | 19 | 0.912
二 | 间接费 | 7% |  | 19.912 | 1.3938
三 | 计划利润 | 7% |  | 21.3058 | 1.4914
四 | 税金 | 9% |  | 22.7972 | 2.0518
| 扩大3% |  |  |  | 0.74547
| 合计 |  |  |  | 25.5945
单 位 估 价 表
渠道细部结构 工程
定额编号: |  |  |  | 定额单位:m3
工作内容：
编号 | 名称及规格 | 单位 | 单价 | 数量 | 合价
一. | 直接工程费 |  |  |  | 8.8556
（一） | 直接费 |  |  |  | 8.45
（二） | 其它直接费 | 4.8% |  | 8.45 | 0.4056
二 | 间接费 | 7% |  | 8.8556 | 0.61989
三 | 计划利润 | 7% |  | 9.4755 | 0.66328
四 | 税金 | 9% |  | 10.1388 | 0.91249
| 扩大3% |  |  |  | 0.33154
| 合计 |  |  |  | 11.3828
单 位 估 价 表
泵站细部结构 工程
定额编号: |  |  |  | 定额单位:m3
工作内容：
编号 | 名称及规格 | 单位 | 单价 | 数量 | 合价
一. | 直接工程费 |  |  |  | 38.776
（一） | 直接费 |  |  |  | 37
（二） | 其它直接费 | 4.8% |  | 37 | 1.776
二 | 间接费 | 7% |  | 38.776 | 2.7143
三 | 计划利润 | 7% |  | 41.4903 | 2.9043
四 | 税金 | 9% |  | 44.3946 | 3.9955
| 扩大3% |  |  |  | 1.4517
| 合计 |  |  |  | 49.8419
单 位 估 价 表
坝体细部结构 工程
定额编号: |  |  |  | 定额单位:m3
工作内容：
编号 | 名称及规格 | 单位 | 单价 | 数量 | 合价
一. | 直接工程费 |  |  |  | 1.2052
（一） | 直接费 |  |  |  | 1.15
（二） | 其它直接费 | 4.8% |  | 1.15 | 0.0552
二 | 间接费 | 7% |  | 1.2052 | 0.084364
三 | 计划利润 | 7% |  | 1.2896 | 0.090269
四 | 税金 | 9% |  | 1.3798 | 0.12419
| 扩大3% |  |  |  | 0.045121
| 合计 |  |  |  | 1.5491
单 位 估 价 表 | [5 empty] | 单 位 估 价 表
箱涵混凝土C30 工程 | [5 empty] | 箱涵混凝土C40 工程
定额编号:4085 |  |  |  | 定额单位:100m3 |  | 定额编号:4085 |  |  |  | 定额单位:100m3
工作内容 | [5 empty] | 工作内容
编号 | 名称及规格 | 单位 | 单价 | 数量 | 合价 | 编号 | 名称及规格 | 单位 | 单价 | 数量 | 合价
一. | 直接工程费 |  |  |  | 37320.5769 | 一. | 直接工程费 |  |  |  | 39406.1003
（一） | 直接费 |  |  |  | 35611.2375 | （一） | 直接费 |  |  |  | 37601.2407
1 | 人工 | 工时 |  | 1351 | 9851.262 | 1 | 人工 | 工时 |  | 1351 | 9851.262
| 技工 | 工时 | 8.1 | 882.4 | 7147.44 |  | 技工 | 工时 | 8.1 | 882.4 | 7147.44
| 普工 | 工时 | 5.77 | 468.6 | 2703.822 |  | 普工 | 工时 | 5.77 | 468.6 | 2703.822
2 | 材料 |  |  |  | 22840.1824 | 2 | 材料 |  |  |  | 24830.1857
| 锯材 | m3 | 2238.008 | 0.91 | 2036.5873 |  | 锯材 | m3 | 2238.008 | 0.91 | 2036.5873
| 组合钢模 | kg | 4.44 | 21.02 | 93.3288 |  | 组合钢模 | kg | 4.44 | 21.02 | 93.3288
| 型钢 | kg | 4.5 | 50.23 | 226.035 |  | 型钢 | kg | 4.5 | 50.23 | 226.035
| 卡扣件 | kg | 5.15 | 67.48 | 347.522 |  | 卡扣件 | kg | 5.15 | 67.48 | 347.522
| 铁件 | kg | 4.5 | 1.56 | 7.02 |  | 铁件 | kg | 4.5 | 1.56 | 7.02
| 预埋铁件 | kg | 6.39 | 78.38 | 500.8482 |  | 预埋铁件 | kg | 5.5 | 78.38 | 431.09
| 电焊条 | kg | 5.97 | 1.66 | 9.9102 |  | 电焊条 | kg | 5.97 | 1.66 | 9.9102
| 混凝土C30 | m3 | 188.0418 | 103 | 19368.3079 |  | 混凝土C40 | m3 | 208.0429 | 103 | 21428.4181
| 水 | m3 | 3.59 | 65 | 233.35 |  | 水 | m3 | 3.59 | 65 | 233.35
| 其他材料费 | % | 3454.6015 | 0.5 | 17.273 |  | 其他材料费 | % | 3384.8433 | 0.5 | 16.9242
3 | 机械 |  |  |  | 928.1369 | 3 | 机械 |  |  |  | 928.1369
| 载重汽车 5t | 台时 | 49.3898 | 1.42 | 70.1336 |  | 载重汽车 5t | 台时 | 49.3898 | 1.42 | 70.1336
| 汽车起重机5t | 台时 | 62.3343 | 0.12 | 7.4801 |  | 汽车起重机5t | 台时 | 62.3343 | 0.12 | 7.4801
| 履带起重机 10t | 台时 | 90.2273 | 1.23 | 110.9795 |  | 履带起重机 10t | 台时 | 90.2273 | 1.23 | 110.9795
| 电焊机 直流16-30KVA | 台时 | 17.6095 | 2.86 | 50.3632 |  | 电焊机 直流16-30KVA | 台时 | 17.6095 | 2.86 | 50.3632
| 振捣器 插入式1.1KW | 台时 | 1.8215 | 43.26 | 78.7993 |  | 振捣器 插入式1.1KW | 台时 | 1.8215 | 43.26 | 78.7993
| 搅拌机 0.4m3 | 台时 | 23.918 | 18.54 | 443.4388 |  | 搅拌机 0.4m3 | 台时 | 23.918 | 18.54 | 443.4388
| 胶轮车 | 台时 | 0.81324 | 83 | 67.4992 |  | 胶轮车 | 台时 | 0.81324 | 83 | 67.4992
| 其它机械费 | % | 828.6936 | 12 | 99.4432 |  | 其它机械费 | % | 828.6936 | 12 | 99.4432
4 | 混凝土运输 |  |  |  | 1991.6562 | 4 | 混凝土运输 |  |  |  | 1991.6562
| 混凝土水平运输 | m3 | 5.0332 | 103 | 518.419 |  | 混凝土水平运输 | m3 | 5.0332 | 103 | 518.419
| 混凝土垂直运输 | m3 | 14.3033 | 103 | 1473.2372 |  | 混凝土垂直运输 | m3 | 14.3033 | 103 | 1473.2372
（二） | 其它直接费 | 4.8% |  | 35611.2375 | 1709.3394 | （二） | 其它直接费 | 4.8% |  | 37601.2407 | 1804.8596
二 | 间接费 | 7% |  | 37320.5769 | 2612.4404 | 二 | 间接费 | 7% |  | 39406.1003 | 2758.427
三 | 计划利润 | 7% |  | 39933.0173 | 2795.3112 | 三 | 计划利润 | 7% |  | 42164.5273 | 2951.5169
五 | 材差 |  |  |  | 9704.5031 | 五 | 材差 |  |  |  | 10874.2055
1 | 材料差(材料) |  |  |  | 9639.8021 | 1 | 材料差(材料) |  |  |  | 10809.5045
| 水泥 | m3 | 141.5894 | 37.5816 | 5321.1561 |  | 水泥 | m3 | 141.5894 | 46.5527 | 6591.3676
| 砂子 | m3 | 34.3661 | 52.186 | 1793.4263 |  | 砂子 | m3 | 34.3661 | 51.0756 | 1755.2683
| 碎石 | m3 | 29.137 | 86.6671 | 2525.2197 |  | 碎石 | m3 | 29.137 | 84.5272 | 2462.8686
2 | 材料差(机械) |  |  |  | 64.701 | 2 | 材料差(机械) |  |  |  | 64.701
| 汽油(差) | kg | 5.925 | 10.92 | 64.701 |  | 汽油(差) | kg | 5.925 | 10.92 | 64.701
| 柴油(差) | kg | 4.58 |  | 0 |  | 柴油(差) | kg | 4.58 |  | 0
| 税金 | 9% |  | 52432.8316 | 4718.9548 |  | 税金 | 9% |  | 55990.2497 | 5039.1225
| 扩大3% |  |  |  | 1714.5536 |  | 扩大3% |  |  |  | 1830.8812
| 合计 |  |  |  | 58866.34 |  | 合计 |  |  |  | 62860.2533
单 位 估 价 表
浆砌石拆除（机械）工程
定额编号:10184 |  |  |  | 定额单位:100m3
工作内容
编号 | 名称及规格 | 单位 | 单价 | 数量 | 合价
一. | 直接工程费 |  |  |  | 1158.8317
（一） | 直接费 |  |  |  | 1105.7554
1 | 人工 | 工时 |  | 108 | 623.16
| 技工 | 工时 | 8.1 |  | 0
| 普工 | 工时 | 5.77 | 108 | 623.16
2 | 材料费 |  |  |  | 18.6948
| 其他材料费 | 3% |  |  | 18.6948
3 | 机械 |  |  |  | 463.9006
| 挖掘机1.0m3 | 台时 | 118.9489 | 3.9 | 463.9006
（二） | 其它直接费 | 4.8% |  | 1105.7554 | 53.0763
二 | 间接费 | 7.25% |  | 1158.8317 | 84.0153
三 | 计划利润 | 5% |  | 1242.847 | 62.1423
| 材差 柴油 | kg | 4.58 | 55.38 | 253.6404
四 | 税金 | 9% |  | 1558.6297 | 140.2767
| 扩大3% |  |  |  | 50.9672
| 合计 |  |  |  | 1749.8736
单 位 估 价 表
混凝土板拆除（机械）工程
定额编号:10188 |  |  |  | 定额单位:100m3
工作内容
编号 | 名称及规格 | 单位 | 单价 | 数量 | 合价
一. | 直接工程费 |  |  |  | 2917.5305
（一） | 直接费 |  |  |  | 2783.9031
1 | 人工 | 工时 |  | 307.5 | 1774.275
| 技工 | 工时 | 8.1 |  | 0
| 普工 | 工时 | 5.77 | 307.5 | 1774.275
2 | 材料费
3 | 机械 |  |  |  | 1009.6281
| 打夯机1.0m3 | 台时 | 118.9489 | 3.48 | 413.9421
| 推土机74kw | 台时 | 89.4423 | 6.66 | 595.686
（二） | 其它直接费 | 4.8% |  | 2783.9031 | 133.6273
二 | 间接费 | 7.25% |  | 2917.5305 | 211.521
三 | 计划利润 | 5% |  | 3129.0514 | 156.4526
| 材差 柴油 | kg | 4.58 | 120.012 | 549.655
四 | 税金 | 9% |  | 3835.1589 | 345.1643
| 扩大3% |  |  |  | 125.4097
| 合计 |  |  |  | 4305.733
单 位 估 价 表
混凝土拆除（机械）工程
定额编号:10181 |  |  |  | 定额单位:100m3
工作内容
编号 | 名称及规格 | 单位 | 单价 | 数量 | 合价
一. | 直接工程费 |  |  |  | 4229.9219
（一） | 直接费 |  |  |  | 4036.1851
1 | 人工 | 工时 |  | 12 | 69.24
| 技工 | 工时 | 8.1 |  | 0
| 普工 | 工时 | 5.77 | 12 | 69.24
2 | 材料费
3 | 机械 |  |  |  | 3966.9451
| 挖掘机1.0m3 | 台时 | 118.9489 | 33.35 | 3966.9451
（二） | 其它直接费 | 4.8% |  | 4036.1851 | 193.7369
二 | 间接费 | 7.25% |  | 4229.9219 | 306.6693
三 | 计划利润 | 5% |  | 4536.5913 | 226.8296
| 材差 柴油 | kg | 4.58 | 473.57 | 2168.9506
四 | 税金 | 9% |  | 6932.3715 | 623.9134
| 扩大3% |  |  |  | 161.62
| 合计 |  |  |  | 7717.9049
单 位 估 价 表
钢筋混凝土拆除（机械）工程
定额编号:10181 |  |  |  | 定额单位:100m3
工作内容
编号 | 名称及规格 | 单位 | 单价 | 数量 | 合价
一. | 直接工程费 |  |  |  | 5498.8985
（一） | 直接费 |  |  |  | 5247.0406
1 | 人工 | 工时 |  | 15.6 | 90.012
| 技工 | 工时 | 8.1 |  | 0
| 普工 | 工时 | 5.77 | 15.6 | 90.012
2 | 材料费
3 | 机械 |  |  |  | 5157.0286
| 挖掘机1.0m3 | 台时 | 118.9489 | 43.355 | 5157.0286
（二） | 其它直接费 | 4.8% |  | 5247.0406 | 251.8579
二 | 间接费 | 7.25% |  | 5498.8985 | 398.6701
三 | 计划利润 | 5% |  | 5897.5687 | 294.8784
| 材差 柴油 | kg | 4.58 | 615.641 | 2819.6358
四 | 税金 | 9% |  | 9012.0829 | 811.0875
| 扩大3% |  |  |  | 294.6951
| 合计 |  |  |  | 10117.8655
单 位 估 价 表
渠道预制板4-8cm C20 工程
定额编号:4138 |  |  |  | 定额单位:100m3
工作内容
编号 | 名称及规格 | 单位 | 单价 | 数量 | 合价
一. | 直接工程费 |  |  |  | 35770.1139
（一） | 直接费 |  |  |  | 34131.7881
1 | 人工 | 工时 |  | 1866.2 | 13755.267
| 技工 | 工时 | 8.1 | 1282.1 | 10385.01
| 普工 | 工时 | 5.77 | 584.1 | 3370.257
2 | 材料 |  |  |  | 19671.9554
| 组合钢模板 | kg | 4.44 | 116.41 | 516.8604
| 铁件 | kg | 4.5 | 24.59 | 110.655
| 混凝土C20 | m3 | 176.3536 | 102 | 17988.0682
| 水 | m3 | 3.59 | 240 | 861.6
| 其他材料费 | % | 19477.1836 | 1 | 194.7718
3 | 机械 |  |  |  | 704.5657
| 搅拌机 0.4m3 | 台时 | 23.918 | 18.36 | 439.1336
| 振捣器 插入式2.2KW | 台时 | 1.8215 | 35.6 | 64.8464
| 载重汽车 5t | 台时 | 49.3898 | 1.6 | 79.0237
| 胶轮车 | 台时 | 0.81324 | 92.8 | 75.4689
| 其它机械费 | % | 658.4726 | 7 | 46.0931
（二） | 其它直接费 | 4.8% |  | 34131.7881 | 1638.3258
二 | 间接费 | 7% |  | 35770.1139 | 2503.908
三 | 计划利润 | 7% |  | 38274.0219 | 2679.1815
四 | 材差 |  |  |  | 8932.6979
1 | 材料差(材料) |  |  |  | 8864.4419
| 水泥 | t | 141.5894 | 31.3341 | 4436.5743
| 砂子 | m3 | 34.3661 | 56.0776 | 1927.1646
| 石子 | m3 | 29.137 | 85.8257 | 2500.703 |  |  |  | 面积 | 14000
2 | 材料差(机械) |  |  |  | 68.256 | [6 empty] | 砼板量
| 汽油 | kg | 5.925 | 11.52 | 68.256 | [6 empty] | 16655
五 | 税金 | 9% |  | 49885.9013 | 4489.7311 |  |  |  | 补偿费 | 83440 |  | 5.0099
| 扩大3% |  |  |  | 1631.269 |  | 2.976 | 7.4963 | 复垦费 | 210000 |  | 12.6088 | 620547.2321
| 合计 |  |  |  | 56006.9014 |  |  |  | 砼垫层 | 324279.2321 |  | 19.4704
[9 empty] | 推平 | 2828 |  | 0.1698
[9 empty] | 合计 | 620547.2321 |  | 37.2589
[10 empty] | 327107.2321 | 293440
[10 empty] | 16655 | 16655
单 位 估 价 表
渠道预制U型板 C20 工程
定额编号:4142 |  |  |  | 定额单位:100m3
工作内容
编号 | 名称及规格 | 单位 | 单价 | 数量 | 合价
一. | 直接工程费 |  |  |  | 43483.549
（一） | 直接费 |  |  |  | 41491.936
1 | 人工 | 工时 |  | 2822 | 20800.111
| 技工 | 工时 | 8.1 | 1938.7 | 15703.47
| 普工 | 工时 | 5.77 | 883.3 | 5096.641
2 | 材料 |  |  |  | 19958.2042
| 专用钢模板 | kg | 5 | 153.08 | 765.4
| 铁件 | kg | 4.5 | 32.34 | 145.53
| 混凝土C20 | m3 | 176.3536 | 102 | 17988.0682
| 水 | m3 | 3.59 | 240 | 861.6
| 其他材料费 | % | 19760.5982 | 1 | 197.606
3 | 机械 |  |  |  | 733.6209
| 搅拌机 0.4m3 | 台时 | 23.918 | 18.36 | 439.1336
| 振捣器 插入式2.2KW | 台时 | 1.8215 | 44 | 80.1472
| 载重汽车 5t | 台时 | 49.3898 | 1.84 | 90.8773
| 胶轮车 | 台时 | 0.81324 | 92.8 | 75.4689
| 其它机械费 | % | 685.627 | 7 | 47.9939
（二） | 其它直接费 | 4.8% |  | 41491.936 | 1991.6129
二 | 间接费 | 7% |  | 43483.549 | 3043.8484
三 | 计划利润 | 7% |  | 46527.3974 | 3256.9178
四 | 材差 |  |  |  | 8942.9363
1 | 材料差(材料) |  |  |  | 8864.4419
| 水泥 | t | 141.5894 | 31.3341 | 4436.5743
| 砂子 | m3 | 34.3661 | 56.0776 | 1927.1646
| 石子 | m3 | 29.137 | 85.8257 | 2500.703
2 | 材料差(机械) |  |  |  | 78.4944
| 汽油 | kg | 5.925 | 13.248 | 78.4944
五 | 税金 | 9% |  | 58727.2515 | 5285.4526
| 扩大3% |  |  |  | 1920.3811
| 合计 |  |  |  | 65933.0853
单 位 估 价 表
预制板运输5.0km（手扶） 工程
定额编号:4217 |  |  |  | 定额单位:100m3
工作内容
编号 | 名称及规格 | 单位 | 单价 | 数量 | 合价
一. | 直接工程费 |  |  |  | 4606.3107 |  | 7
（一） | 直接费 |  |  |  | 4395.3346
1 | 人工 | 工时 |  | 176.6 | 1018.982
| 技工 | 工时 | 8.1 | 0 | 0
| 普工 | 工时 | 5.77 | 176.6 | 1018.982
2 | 材料 |  |  |  | 515.9572
| 零星材料费 | % | 3879.3774 | 13.3% | 515.9572 |  | 83571.8099
3 | 机械 |  |  |  | 2860.3954
| 拖拉机 11KW | 台时 | 15.9123 | 179.76 | 2860.3954
（二） | 其它直接费 | 4.8% |  | 4395.3346 | 210.9761
二 | 间接费 | 7% |  | 4606.3107 | 322.4417
三 | 计划利润 | 7% |  | 4928.7524 | 345.0127
四 | 材差 |  |  |  | 1399.6114
| 柴油(差) | kg | 4.58 | 305.592 | 1399.6114
五 | 税金 | 9% |  | 6673.3764 | 600.6039
| 扩大3% |  |  |  | 218.2194
| 合计 |  |  |  | 7492.1997 | 83571.8099
单 位 估 价 表
渠道预制板砌筑4-8cm C20 工程
定额编号:3054调整 |  |  |  | 定额单位:100m3
工作内容： 缝板比0.28
编号 | 名称及规格 | 单位 | 单价 | 数量 | 合价
一. | 直接工程费 |  |  |  | 15400.2845
（一） | 直接费 |  |  |  | 14694.928 |  | 内插
1 | 人工 | 工时 |  | 1107.3 | 8195.104 |  | 0.03 | 3273.6 | 1403.2 | 337.2 | 117.6 | 15.68 | 486.64
| 技工 | 工时 | 8.1 | 775.1 | 6278.31 |  | 0.04 | 2325.3 | 996.9 | 238.5 | 102.6 | 14.43 | 369.81
| 普工 | 工时 | 5.77 | 332.2 | 1916.794 |  |  | 5598.9 | 2400.1 | 575.7 | 220.2 | 30.11 | 856.45
2 | 材料 |  |  |  | 6284.5302 |  |  | 799.8429 | 342.8714 | 82.2429 | 31.4571 | 4.3014 | 122.35
| 混凝土预制构件 | ｍ３ |  | 79.5 | 0
| 砂浆或细粒混凝土 | ｍ３ | 182.844 | 34.2 | 6253.2639
| 其它材料费 | % | 6253.2639 | 0.5 | 31.2663
3 | 机械 |  |  |  | 215.2938
| 搅拌机 0.4m3 | 台时 | 23.918 | 4.81 | 115.0453
| 胶轮车 | 台时 | 0.81324 | 123.27 | 100.2485
| 预制板运输 | ｍ３ |  | 90 | 0
（二） | 其它直接费 | 4.8% |  | 14694.928 | 705.3565
二 | 间接费 | 8.5% |  | 15400.2845 | 1309.0242
三 | 计划利润 | 7% |  | 16709.3087 | 1169.6516
五 | 税金 | 9% |  | 17878.9603 | 1609.1064
| 扩大3% |  |  |  | 584.642
| 合计 |  |  |  | 20072.7088
单 位 估 价 表
渠道预制板4-8cm C20工程
定额编号:4138 |  |  |  | 定额单位:100m3
工作内容
编号 | 名称及规格 | 单位 | 单价 | 数量 | 合价
一. | 人工 | 工时 |  | 1866.2 | 13755.267
| 技工 | 工时 | 8.1 | 1282.1 | 10385.01
| 普工 | 工时 | 5.77 | 584.1 | 3370.257
二. | 材料 |  |  |  | 20340.5927
| 专用钢模板 | kg | 4.44 | 116.41 | 516.8604
| 铁件 | kg | 4.5 | 24.59 | 110.655
| 混凝土C20 | m3 | 182.844 | 102 | 18650.0853
| 水 | m3 | 3.59 | 240 | 861.6
| 其他材料费 | % | 20139.2007 | 1 | 201.392
三. | 机械 |  |  |  | 704.5657
| 搅拌机 0.4m3 | 台时 | 23.918 | 18.36 | 439.1336
| 振捣器 插入式2.2KW | 台时 | 1.8215 | 35.6 | 64.8464
| 载重汽车 5t | 台时 | 49.3898 | 1.6 | 79.0237
| 胶轮车 | 台时 | 0.81324 | 92.8 | 75.4689
| 其它机械费 | % | 658.4726 | 7 | 46.0931
| 合计 |  |  |  | 34800.4254
单 位 估 价 表
预制板运输10km（手扶） 工程
定额编号:4217 |  |  |  | 定额单位:100m3
工作内容
编号 | 名称及规格 | 单位 | 单价 | 数量 | 合价
一. | 直接工程费 |  |  |  | 6272.7626
（一） | 直接费 |  |  |  | 5985.4605
1 | 人工 | 工时 |  | 176.6 | 1018.982
| 技工 | 工时 | 8.1 | 0 | 0 |  | 10
| 普工 | 工时 | 5.77 | 176.6 | 1018.982
2 | 材料 |  |  |  | 702.618
| 零星材料费 | % | 5282.8424 | 13.3% | 702.618
3 | 机械 |  |  |  | 4263.8604
| 拖拉机 11KW | 台时 | 15.9123 | 267.96 | 4263.8604
（二） | 其它直接费 | 4.8% |  | 5985.4605 | 287.3021
二 | 间接费 | 7% |  | 6272.7626 | 439.0934
三 | 计划利润 | 7% |  | 6711.856 | 469.8299
四 | 材差 |  |  |  | 2086.3366
| 柴油(差) | kg | 4.58 | 455.532 | 2086.3366
五 | 税金 | 9% |  | 9268.0224 | 834.122
| 扩大3% |  |  |  | 303.0643
| 合计 |  |  |  | 10405.2088
单 位 估 价 表
渠道预制板砌筑4-8cm C20 工程
定额编号:3054 |  |  |  | 定额单位:100m3
工作内容： 缝板比0.1
编号 | 名称及规格 | 单位 | 单价 | 数量 | 合价
一. | 直接工程费 |  |  |  | 53453.7303
（一） | 直接费 |  |  |  | 51005.4678
1 | 人工 | 工时 |  | 1239.9 | 9176.43
| 技工 | 工时 | 8.1 | 867.9 | 7029.99
| 普工 | 工时 | 5.77 | 372 | 2146.44
2 | 材料 |  |  |  | 36164.0261
| 混凝土预制构件 | ｍ３ | 348.0043 | 92 | 32016.3913
| 砂浆或细粒混凝土 | ｍ３ | 182.844 | 21.7 | 3967.7142
| 其它材料费 | % | 35984.1056 | 0.5 | 179.9205
3 | 机械 |  |  |  | 5665.0117
| 搅拌机 0.4m3 | 台时 | 23.918 | 2.56 | 61.23
| 胶轮车 | 台时 | 0.81324 | 119.47 | 97.1581
| 预制板运输 | ｍ３ | 59.8546 | 92 | 5506.6236
（二） | 其它直接费 | 4.8% |  | 51005.4678 | 2448.2625
二 | 间接费 | 8.5% |  | 53453.7303 | 4543.5671
三 | 计划利润 | 7% |  | 57997.2973 | 4059.8108
四 | 材差 |  |  |  | 12542.1809
1 | 材料差(材料) |  |  |  | 10559.9558
| 水泥 | t | 141.5894 | 39.9812 | 5660.9168
| 砂子 | m3 | 34.3661 | 70.3046 | 2416.0909
| 石子 | m3 | 29.137 | 85.2163 | 2482.9481
2 | 材料差(机械) |  |  |  | 1982.2252
| 柴油(差) | kg | 4.58 | 419.0894 | 1919.4296
| 汽油 | kg | 5.925 | 10.5984 | 62.7955
五 | 税金 | 9% |  | 74599.2891 | 6713.936
| 扩大3% |  |  |  | 4065.6613
| 合计 |  |  |  | 85378.8864
单 位 估 价 表
渠道预制弧形板砌筑4-8cm C20 工程
定额编号:3054 |  |  |  | 定额单位:100m3
工作内容： 缝板比0.11
编号 | 名称及规格 | 单位 | 单价 | 数量 | 合价
一. | 直接工程费 |  |  |  | 59753.342
（一） | 直接费 |  |  |  | 57016.5477
1 | 人工 | 工时 |  | 1235.58 | 9144.5136
| 技工 | 工时 | 8.1 | 864.9 | 7005.69
| 普工 | 工时 | 5.77 | 370.68 | 2138.8236
2 | 材料 |  |  |  | 42234.379
| 混凝土预制构件 | ｍ３ | 414.9194 | 91.5 | 37965.1215
| 砂浆或细粒混凝土 | ｍ３ | 182.844 | 22.2 | 4059.1362
| 其它材料费 | % | 42024.2577 | 0.5 | 210.1213
3 | 机械 |  |  |  | 5637.6551
| 搅拌机 0.4m3 | 台时 | 23.918 | 2.66 | 63.6218
| 胶轮车 | 台时 | 0.81324 | 119.69 | 97.337
| 预制板运输 | ｍ３ | 59.8546 | 91.5 | 5476.6963
（二） | 其它直接费 | 4.8% |  | 57016.5477 | 2736.7943
二 | 间接费 | 8.5% |  | 59753.342 | 5079.0341
三 | 计划利润 | 7% |  | 64832.3761 | 4538.2663
四 | 材差 |  |  |  | 12542.1809
1 | 材料差(材料) |  |  |  | 10559.9558
| 水泥 | t | 141.5894 | 39.9812 | 5660.9168
| 砂子 | m3 | 34.3661 | 70.3046 | 2416.0909
| 石子 | m3 | 29.137 | 85.2163 | 2482.9481
2 | 材料差(机械) |  |  |  | 1982.2252
| 柴油(差) | kg | 4.58 | 419.0894 | 1919.4296
| 汽油 | kg | 5.925 | 10.5984 | 62.7955
五 | 税金 | 9% |  | 81912.8233 | 7372.1541
| 扩大3% |  |  |  | 2678.5493
| 合计 |  |  |  | 91963.5268
单 位 估 价 表
细石混凝土C20工程
定额编号:4082 |  |  |  | 定额单位:100m3
工作内容：
编号 | 名称及规格 | 单位 | 单价 | 数量 | 合价
一. | 直接工程费 |  |  |  | 26900.796
（一） | 直接费 |  |  |  | 25668.6985
1 | 人工 | 工时 |  | 590.1 | 4075.684
| 技工 | 工时 | 8.1 | 287.9 | 2331.99
| 普工 | 工时 | 5.77 | 302.2 | 1743.694
2 | 材料 |  |  |  | 18999.2529
| 混凝土C20 | m3 | 182.844 | 103 | 18832.9292
| 水 | m3 | 3.59 | 20 | 71.8
| 其他材料费 | % | 18904.7292 | 0.5 | 94.5236
3 | 机械 |  |  |  | 602.1054
| 搅拌机 0.4m3 | 台时 | 23.918 | 18.54 | 443.4388
| 振捣器 1.1KW | 台时 | 1.8215 | 20 | 36.4305
| 胶轮车 | 台时 | 0.81324 | 83 | 67.4992
| 其它机械费 | % | 547.3685 | 10 | 54.7369
4 | 混凝土运输 |  |  |  | 1991.6562
| 混凝土水平运输 | m3 | 5.0332 | 103 | 518.419
| 混凝土垂直运输 | m3 | 14.3033 | 103 | 1473.2372
（二） | 其它直接费 | 4.8% |  | 25668.6985 | 1232.0975
二 | 间接费 | 7% |  | 26900.796 | 1883.0557
三 | 计划利润 | 7% |  | 28783.8517 | 2014.8696
四 | 材差 |  |  |  | 9396.8283
1 | 材料差(材料) |  |  |  | 9396.8283
| 水泥 | t | 141.5894 | 35.6419 | 5046.5158
| 砂子 | m3 | 34.3661 | 62.179 | 2136.8484
| 石子 | m3 | 29.137 | 75.9674 | 2213.4642
五 | 税金 | 9% |  | 40195.5497 | 3617.5995
| 扩大3% |  |  |  | 1314.3945
| 合计 |  |  |  | 45127.5436
单 位 估 价 表
细石混凝土C30 抗硫 工程
定额编号:4082 |  |  |  | 定额单位:100m3
工作内容：
编号 | 名称及规格 | 单位 | 单价 | 数量 | 合价
一. | 直接工程费 |  |  |  | 27464.6782
（一） | 直接费 |  |  |  | 26206.754
1 | 人工 | 工时 |  | 590.1 | 4075.684
| 技工 | 工时 | 8.1 | 287.9 | 2331.99
| 普工 | 工时 | 5.77 | 302.2 | 1743.694
2 | 材料 |  |  |  | 19537.3085
| 混凝土C30 | m3 | 188.0418 | 103 | 19368.3079
| 水 | m3 | 3.59 | 20 | 71.8
| 其他材料费 | % | 19440.1079 | 0.5 | 97.2005
3 | 机械 |  |  |  | 602.1054
| 搅拌机 0.4m3 | 台时 | 23.918 | 18.54 | 443.4388
| 振捣器 1.1KW | 台时 | 1.8215 | 20 | 36.4305
| 胶轮车 | 台时 | 0.81324 | 83 | 67.4992
| 其它机械费 | % | 547.3685 | 10 | 54.7369
4 | 混凝土运输 |  |  |  | 1991.6562
| 混凝土水平运输 | m3 | 5.0332 | 103 | 518.419
| 混凝土垂直运输 | m3 | 14.3033 | 103 | 1473.2372
（二） | 其它直接费 | 4.8% |  | 26206.754 | 1257.9242
二 | 间接费 | 7% |  | 27464.6782 | 1922.5275
三 | 计划利润 | 7% |  | 29387.2057 | 2057.1044
四 | 材差 |  |  |  | 14286.7719
1 | 材料差(材料) |  |  |  | 14286.7719
| 水泥 | t | 265.2395 | 37.5816 | 9968.1259
| 砂子 | m3 | 34.3661 | 52.186 | 1793.4263
| 石子 | m3 | 29.137 | 86.6671 | 2525.2197
五 | 税金 | 9% |  | 45731.0821 | 4115.7974
| 扩大3% |  |  |  | 1495.4064
| 合计 |  |  |  | 51342.2858
单 位 估 价 表
预制 C20混凝土道牙工程
定额编号:4143 |  |  |  | 定额单位:100m3
工作内容
编号 | 名称及规格 | 单位 | 单价 | 数量 | 合价
一. | 人工 | 工时 |  | 1280.1 | 9431.451
| 技工 | 工时 | 8.1 | 877.8 | 7110.18
| 普工 | 工时 | 5.77 | 402.3 | 2321.271
二. | 材料 |  |  |  | 21429.8462
| 锯材 | m3 | 2238.008 | 0.19 | 425.2215
| 组合钢模板 | kg | 4.44 | 76.82 | 341.0808
| 型钢 | kg | 4.5 | 31.3 | 140.85
| 卡扣件 | kg | 5.15 | 45.35 | 233.5525
| 铁件 | kg | 4.5 | 276.72 | 1245.24
| 混凝土C20 | m3 | 182.844 | 102 | 18650.0853
| 水 | m3 | 3.59 | 80 | 287.2
| 其他材料费 | % | 21323.2301 | 0.5 | 106.6162
三. | 机械 |  |  |  | 790.1065
| 搅拌机 0.4m3 | 台时 | 23.918 | 18.36 | 439.1336
| 振捣器 插入式2.2KW | 台时 | 1.8215 | 35 | 63.7534
| 胶轮车 | 台时 | 0.81324 | 139 | 113.0408
| 载重汽车5t | 台时 | 49.3898 | 1.44 | 71.1213
| 其它机械费 | % | 687.0492 | 15 | 103.0574
| 合计 |  |  |  | 31651.4038
单 位 估 价 表
安装混凝土道牙C20工程
定额编号:3051 |  |  |  | 定额单位:100m3
工作内容：
编号 | 名称及规格 | 单位 | 单价 | 数量 | 合价
一. | 直接工程费 |  |  |  | 43687.7925
（一） | 直接费 |  |  |  | 41686.8249
1 | 人工 | 工时 |  | 658.8 | 4423.386
| 技工 | 工时 | 8.1 | 267 | 2162.7
| 普工 | 工时 | 5.77 | 391.8 | 2260.686
2 | 材料 |  |  |  | 31589.1469
| 预制构件 | kg | 316.514 | 92 | 29119.2915
| 水泥砂浆 | ｍ３ | 144.5435 | 16 | 2312.6955
| 其它材料费 | % | 31431.987 | 0.5 | 157.1599
3 | 机械 |  |  |  | 167.6683
| 搅拌机 0.4m3 | 台时 | 23.918 | 2.88 | 68.8837
| 胶轮车 | 台时 | 0.81324 | 121.47 | 98.7846 |  | 运输远
4 | 预制板运输 | ｍ３ | 59.8546 | 92 | 5506.6236
（二） | 其它直接费 | 4.8% |  | 41686.8249 | 2000.9676
二 | 间接费 | 8.5% |  | 43687.7925 | 3713.4624
三 | 计划利润 | 7% |  | 47401.2548 | 3318.0878
四 | 材差 |  |  |  | 12652.4288
1 | 材料差(材料) |  |  |  | 10504.6618
| 水泥 | t | 141.5894 | 39.4927 | 5591.7427
| 砂子 | m3 | 34.3661 | 79.1754 | 2720.9449
| 石子 | m3 | 29.137 | 75.2299 | 2191.9742
2 | 材料差(机械) |  |  |  | 2147.767
| 柴油(差) | kg | 4.58 | 455.532 | 2086.3366
| 汽油 | kg | 5.925 | 10.368 | 61.4304
五 | 税金 | 9% |  | 63371.7714 | 5703.4594
| 扩大3% |  |  |  | 2072.2569
| 合计 |  |  |  | 71147.4878
单 位 估 价 表
水泥砂浆垫层50#δ3cm 工程
定额编号:10223 |  |  |  | 定额单位:100m2
工作内容：
编号 | 名称及规格 | 单位 | 单价 | 数量 | 合价
一. | 直接工程费 |  |  |  | 1160.7474
（一） | 直接费 |  |  |  | 1107.5834
1 | 人工 | 工时 |  | 98.8 | 639.277
| 技工 | 工时 | 8.1 | 29.7 | 240.57
| 普工 | 工时 | 5.77 | 69.1 | 398.707
2 | 材料 |  |  |  | 448.4518
| M5砂浆 | m3 | 125.8282 | 3.3 | 415.2332
| 其它材料费 | % | 415.2332 | 8 | 33.2187
3 | 机械 |  |  |  | 19.8545
| 胶轮车 | 台时 | 0.81324 | 7.65 | 6.2213
| 砂浆搅拌机 | 台时 | 23.918 | 0.57 | 13.6332
（二） | 其它直接费 | 4.8% |  | 1107.5834 | 53.164
二 | 间接费 | 8.5% |  | 1160.7474 | 98.6635
三 | 计划利润 | 7% |  | 1259.4109 | 88.1588
四 | 材差 |  |  |  | 212.9373
| 水泥 | m3 | 141.5894 | 0.59882 | 84.7863
| 砂子 | m3 | 34.3661 | 3.729 | 128.151
| 石子 | m3
五 | 税金 | 9% |  | 1560.5069 | 140.4456
| 扩大3% |  |  |  | 51.0286
| 合计 |  |  |  | 1751.9811
单 位 估 价 表
3：7灰土垫层 工程
定额编号:10227 |  |  |  | 定额单位:100m3
工作内容：
编号 | 名称及规格 | 单位 | 单价 | 数量 | 合价
一. | 直接工程费 |  |  |  | 14098.8217
（一） | 直接费 |  |  |  | 13453.0741
1 | 人工 | 工时 |  | 685.2 | 3985.525
| 技工 | 工时 | 8.1 | 13.7 | 110.97
| 普工 | 工时 | 5.77 | 671.5 | 3874.555
2 | 材料 |  |  |  | 9067.6614
| 白灰 | t | 300.9709 | 28.7 | 8637.8641
| 土 | m3 | 3 | 84 | 252
| 其它材料费 | % | 8889.8641 | 2 | 177.7973
3 | 机械 |  |  |  | 399.8878
| 蛙式打夯机 | 台时 | 18.5994 | 21.5 | 399.8878
（二） | 其它直接费 | 4.8% |  | 13453.0741 | 645.7476
二 | 间接费 | 7.25% |  | 14098.8217 | 1022.1646
三 | 计划利润 | 5% |  | 15120.9863 | 756.0493
四 | 税金 | 9% |  | 15877.0356 | 1428.9332
| 扩大3% |  |  |  | 519.1791
| 合计 |  |  |  | 17825.1478
单 位 估 价 表
2:8水泥土垫层 工程
定额编号:10231 |  |  |  | 定额单位:100m3
工作内容：
编号 | 名称及规格 | 单位 | 单价 | 数量 | 合价
一. | 直接工程费 |  |  |  | 14606.1629
（一） | 直接费 |  |  |  | 13937.1784
1 | 人工 | 工时 |  | 685.2 | 3985.525
| 技工 | 工时 | 8.1 | 13.7 | 110.97
| 普工 | 工时 | 5.77 | 671.5 | 3874.555
2 | 材料 |  |  |  | 8949.888
| 水泥 | t | 255 | 33.3 | 8491.5
| 土 | m3 | 3 | 94.3 | 282.9
| 其它材料费 | % | 8774.4 | 2 | 175.488 |  |  |  | 222.2222
3 | 机械 |  |  |  | 1001.7654
| 蛙式打夯机 | 台时 | 18.5994 | 53.86 | 1001.7654
（二） | 其它直接费 | 4.8% |  | 13937.1784 | 668.9846
二 | 间接费 | 7.25% |  | 14606.1629 | 1058.9468
三 | 计划利润 | 5% |  | 15665.1098 | 783.2555
四 | 材差 |  |  |  | 4714.9257
| 水泥 | m3 | 141.5894 | 33.3 | 4714.9257
五 | 税金 | 9% |  | 21163.2909 | 1904.6962
| 扩大3% |  |  |  | 692.0396
| 合计 |  |  |  | 23760.0267
单 位 估 价 表
格宾石笼 护坡 工程
定额编号:9010 |  |  |  | 定额单位:100m3
工作内容 | 2*2*0.3
编号 | 名称及规格 | 单位 | 单价 | 数量 | 合价
一. | 直接工程费 |  |  |  | 17512.5567
（一） | 直接费 |  |  |  | 16710.4549
1 | 人工 | 工时 |  | 579.1 | 3799.485
| 技工 | 工时 | 8.1 | 196.6 | 1592.46
| 普工 | 工时 | 5.77 | 382.5 | 2207.025 |  | 11 | 1.2
2 | 材料费 |  |  |  | 12847.2929 |  | 9.1667
| 狗头石 | m3 | 70 | 116 | 8120
| 格宾 | m2 | 5.0855 | 917 | 4663.3761
| 其他材料费 | % | 12783.3761 | 0.5 | 63.9169
3 | 机械费 |  |  |  | 63.6769
| 胶 轮 车 | 台时 | 0.81324 | 78.3 | 63.6769
（二） | 其它直接费 | 4.8% |  | 16710.4549 | 802.1018
二 | 间接费 | 8.5% |  | 17512.5567 | 1488.5673
三 | 计划利润 | 7% |  | 19001.124 | 1330.0787
四 | 材差 |  |  |  | 13823.1369
| 块石(差) | m3 | 3.3223 | 116 | 385.3914
| 绿色无机涂层锌铝镁绿滨垫 格宾 | m2 | 14.654 | 917 | 13437.7454
五 | 税金 | 9% |  | 34154.3396 | 3073.8906
| 扩大3% |  |  |  | 1116.8469
| 合计 |  |  |  | 38345.077
单 位 估 价 表
格宾石笼 护坡 工程
定额编号:9010 |  |  |  | 定额单位:100m3
工作内容 | 2*2*0.4
编号 | 名称及规格 | 单位 | 单价 | 数量 | 合价
一. | 直接工程费 |  |  |  | 16618.0679
（一） | 直接费 |  |  |  | 15856.935
1 | 人工 | 工时 |  | 579.1 | 3799.485
| 技工 | 工时 | 8.1 | 196.6 | 1592.46
| 普工 | 工时 | 5.77 | 382.5 | 2207.025
2 | 材料费 |  |  |  | 11993.7731
| 狗头石 | m3 | 70 | 116 | 8120
| 格宾 | m2 | 5.0855 | 750 | 3814.1026 |  | 12 | 1.6
| 其他材料费 | % | 11934.1026 | 0.5 | 59.6705 |  | 7.5
3 | 机械费 |  |  |  | 63.6769
| 胶 轮 车 | 台时 | 0.81324 | 78.3 | 63.6769
（二） | 其它直接费 | 4.8% |  | 15856.935 | 761.1329
二 | 间接费 | 8.5% |  | 16618.0679 | 1412.5358
三 | 计划利润 | 7% |  | 18030.6036 | 1262.1423
四 | 材差 |  |  |  | 11375.9139
| 块石(差) | m3 | 3.3223 | 116 | 385.3914
| 格宾 | m2 | 14.654 | 750 | 10990.5224
五 | 税金 | 9% |  | 30668.6598 | 2760.1794
| 扩大3% |  |  |  | 1002.8652
| 合计 |  |  |  | 34431.7043
单 位 估 价 表
格宾石笼 工程
定额编号:9010 |  |  |  | 定额单位:100m3
工作内容 | 1.5*2*0.5
编号 | 名称及规格 | 单位 | 单价 | 数量 | 合价
一. | 直接工程费 |  |  |  | 13099.6927
（一） | 直接费 |  |  |  | 12499.7068
1 | 人工 | 工时 |  | 304.1 | 1754.657
| 技工 | 工时 | 8.1 |  | 0
| 普工 | 工时 | 5.77 | 304.1 | 1754.657
2 | 材料费 |  |  |  | 10694.0594
| 狗头石 | m3 | 70 | 103 | 7210
| 格宾 | m2 | 5.0855 | 683 | 3473.3761 |  | 10.25 | 1.5
| 其他材料费 | % | 10683.3761 | 0.1 | 10.6834 |  | 6.8333
3 | 机械费 |  |  |  | 50.9903
| 胶 轮 车 | 台时 | 0.81324 | 62.7 | 50.9903
（二） | 其它直接费 | 4.8% |  | 12499.7068 | 599.9859
二 | 间接费 | 8.5% |  | 13099.6927 | 1113.4739
三 | 计划利润 | 7% |  | 14213.1666 | 994.9217
四 | 材差 |  |  |  | 10940.5374
| 块石(差) | m3 | 3.3223 | 103 | 342.201
| 格宾 | m2 | 15.5173 | 683 | 10598.3363
五 | 税金 | 9% |  | 26148.6256 | 2353.3763
| 扩大3% |  |  |  | 855.0601
| 合计 |  |  |  | 29357.062
单 位 估 价 表
格宾石笼 工程
定额编号:9010 |  |  |  | 定额单位:100m3
工作内容 | 2.5*2*0.5
编号 | 名称及规格 | 单位 | 单价 | 数量 | 合价
一. | 直接工程费 |  |  |  | 14762.6041
（一） | 直接费 |  |  |  | 14086.4543
1 | 人工 | 工时 |  | 416.8 | 2696.186
| 技工 | 工时 | 8.1 | 125 | 1012.5
| 普工 | 工时 | 5.77 | 291.8 | 1683.686
2 | 材料费 |  |  |  | 11329.3564
| 狗头石 | m3 | 70 | 116 | 8120
| 格宾 | m2 | 5.0855 | 620 | 3152.9915 |  | 15.5 | 2.5
| 其他材料费 | % | 11272.9915 | 0.5 | 56.365 |  | 6.2
3 | 机械费 |  |  |  | 60.9119
| 胶 轮 车 | 台时 | 0.81324 | 74.9 | 60.9119
（二） | 其它直接费 | 4.8% |  | 14086.4543 | 676.1498
二 | 间接费 | 8.5% |  | 14762.6041 | 1254.8213
三 | 计划利润 | 7% |  | 16017.4255 | 1121.2198
四 | 材差 |  |  |  | 10006.136
| 块石(差) | m3 | 3.3223 | 116 | 385.3914
| 格宾 | m2 | 15.5173 | 620 | 9620.7445
五 | 税金 | 9% |  | 27144.7812 | 2443.0303
| 扩大3% |  |  |  | 887.6343
| 合计 |  |  |  | 30475.4459
单 位 估 价 表
格宾石笼 工程
定额编号:9010 |  |  |  | 定额单位:100m3
工作内容 | 1.5*1*2
编号 | 名称及规格 | 单位 | 单价 | 数量 | 合价
一. | 直接工程费 |  |  |  | 15314.4174
（一） | 直接费 |  |  |  | 14612.9937
1 | 人工 | 工时 |  | 579.1 | 3799.485
| 技工 | 工时 | 8.1 | 196.6 | 1592.46
| 普工 | 工时 | 5.77 | 382.5 | 2207.025
2 | 材料费 |  |  |  | 10749.8317
| 狗头石 | m3 | 70 | 116 | 8120
| 格宾 | m2 | 5.95 | 433 | 2576.35 |  | 13 | 3
| 其他材料费 | % | 10696.35 | 0.5 | 53.4817 |  | 4.3333
3 | 机械费 |  |  |  | 63.6769
| 胶 轮 车 | 台时 | 0.81324 | 78.3 | 63.6769
（二） | 其它直接费 | 4.8% |  | 14612.9937 | 701.4237
二 | 间接费 | 8.5% |  | 15314.4174 | 1301.7255
三 | 计划利润 | 7% |  | 16616.1428 | 1163.13
四 | 材差 |  |  |  | 7104.3953
| 块石(差) | m3 | 3.3223 | 116 | 385.3914
| 格宾 | m2 | 15.5173 | 433 | 6719.0039
五 | 税金 | 9% |  | 24883.6681 | 2239.5301
| 扩大3% |  |  |  | 813.6959
| 合计 |  |  |  | 27936.8942
单 位 估 价 表
格栅石笼 工程
定额编号:9010 |  |  |  | 定额单位:100m3
工作内容 | 3.5*2*0.5
编号 | 名称及规格 | 单位 | 单价 | 数量 | 合价
一. | 直接工程费 |  |  |  | 12632.7188
（一） | 直接费 |  |  |  | 12054.121
1 | 人工 | 工时 |  | 416.8 | 2696.186
| 技工 | 工时 | 8.1 | 125 | 1012.5
| 普工 | 工时 | 5.77 | 291.8 | 1683.686
2 | 材料费 |  |  |  | 9297.0231
| 狗头石 | m3 | 70 | 116 | 8120
| 格栅 | m2 | 1.9231 | 588 | 1130.7692 |  | 20.5 | 3.5
| 其他材料费 | % | 9250.7692 | 0.5 | 46.2538 |  | 5.8571
3 | 机械费 |  |  |  | 60.9119
| 胶 轮 车 | 台时 | 0.81324 | 74.9 | 60.9119
（二） | 其它直接费 | 4.8% |  | 12054.121 | 578.5978
二 | 间接费 | 8.5% |  | 12632.7188 | 1073.7811
三 | 计划利润 | 7% |  | 13706.4999 | 959.455
四 | 材差 |  |  |  | 3625.5957
| 块石(差) | m3 | 3.3223 | 116 | 385.3914
| 格栅 | m2 | 5.5106 | 588 | 3240.2042
五 | 税金 | 9% |  | 18291.5505 | 1646.2395
| 扩大3% |  |  |  | 598.1337
| 合计 |  |  |  | 20535.9238
单 位 估 价 表
格栅石笼 工程
定额编号:9010 |  |  |  | 定额单位:100m3
工作内容 | 0.5*0.5*2
编号 | 名称及规格 | 单位 | 单价 | 数量 | 合价
一. | 直接工程费 |  |  |  | 13693.0479
（一） | 直接费 |  |  |  | 13065.8854
1 | 人工 | 工时 |  | 416.8 | 2696.186
| 技工 | 工时 | 8.1 | 125 | 1012.5
| 普工 | 工时 | 5.77 | 291.8 | 1683.686
2 | 材料费 |  |  |  | 10308.7875
| 狗头石 | m3 | 70 | 116 | 8120 |  | 4.75 | 0.5
| 格栅 | m2 | 2.25 | 950 | 2137.5 |  | 9.5
| 其他材料费 | % | 10257.5 | 0.5 | 51.2875
3 | 机械费 |  |  |  | 60.9119
| 胶 轮 车 | 台时 | 0.81324 | 74.9 | 60.9119
（二） | 其它直接费 | 4.8% |  | 13065.8854 | 627.1625
二 | 间接费 | 8.5% |  | 13693.0479 | 1163.9091
三 | 计划利润 | 7% |  | 14856.957 | 1039.987
四 | 材差 |  |  |  | 5620.4153
| 块石(差) | m3 | 3.3223 | 116 | 385.3914
| 格栅 | m2 | 5.5106 | 950 | 5235.0238
五 | 税金 | 9% |  | 21517.3592 | 1936.5623
| 扩大3% |  |  |  | 703.6176
| 合计 |  |  |  | 24157.5392
单 位 估 价 表
格宾石笼 工程
定额编号:9010 |  |  |  | 定额单位:100m3
工作内容 | 2*1*1.2
编号 | 名称及规格 | 单位 | 单价 | 数量 | 合价
一. | 直接工程费 |  |  |  | 12214.0989
（一） | 直接费 |  |  |  | 11654.6746
1 | 人工 | 工时 |  | 304.1 | 1754.657
| 技工 | 工时 | 8.1 |  | 0
| 普工 | 工时 | 5.77 | 304.1 | 1754.657
2 | 材料费 |  |  |  | 9849.0272
| 狗头石 | m3 | 70 | 103 | 7210
| 格宾 | m2 | 5.0855 | 517 | 2629.188 |  | 12.4 | 2.4
| 其他材料费 | % | 9839.188 | 0.1 | 9.8392 |  | 5.1667
3 | 机械费 |  |  |  | 50.9903
| 胶 轮 车 | 台时 | 0.81324 | 62.7 | 50.9903
（二） | 其它直接费 | 4.8% |  | 11654.6746 | 559.4244
二 | 间接费 | 8.5% |  | 12214.0989 | 1038.1984
三 | 计划利润 | 7% |  | 13252.2973 | 927.6608
四 | 材差 |  |  |  | 8364.6606
| 块石(差) | m3 | 3.3223 | 103 | 342.201
| 格宾 | m2 | 15.5173 | 517 | 8022.4596
五 | 税金 | 9% |  | 22544.6187 | 2029.0157
| 扩大3% |  |  |  | 737.209
| 合计 |  |  |  | 25310.8435
单 位 估 价 表
灌注桩混凝土C30 抗硫工程
定额编号:6095 |  |  |  | 定额单位:100m3
工作内容：
编号 | 名称及规格 | 单位 | 单价 | 数量 | 合价
一. | 直接工程费 |  |  |  | 33962.2112
（一） | 直接费 |  |  |  | 32406.6901
1 | 人工 | 工时 |  | 964.5 | 6464.079
| 技工 | 工时 | 8.1 | 385.8 | 3124.98
| 普工 | 工时 | 5.77 | 578.7 | 3339.099
2 | 材料 |  |  |  | 24468.7919
| 混凝土C30 | m3 | 188.0418 | 127 | 23881.3117
| 水 | m3 | 3.59 | 30 | 107.7
| 其他材料费 | % | 23989.0117 | 2 | 479.7802
3 | 机械 |  |  |  | 1473.8191
| 搅拌机 0.4m3 | 台时 | 23.918 | 22.8 | 545.3293
| 胶轮车 | 台时 | 0.81324 | 105.4 | 85.7158
| 卷扬机5T | 台时 | 18.4138 | 37 | 681.3117
| 载重汽车 5t | 台时 | 49.3898 | 2.4 | 118.5356
| 其它机械费 | % | 1430.8924 | 3 | 42.9268
（二） | 其它直接费 | 4.8% |  | 32406.6901 | 1555.5211
二 | 间接费 | 9.25% |  | 33962.2112 | 3141.5045
三 | 计划利润 | 7% |  | 37103.7157 | 2597.2601
四 | 材差 |  |  |  | 17718.1125
1 | 材料差(材料) |  |  |  | 17615.7285
| 抗硫水泥 | t | 265.2395 | 46.3385 | 12290.7961
| 砂子 | m3 | 34.3661 | 64.3458 | 2211.3121
| 石子 | m3 | 29.137 | 106.8614 | 3113.6204
2 | 材料差(机械) |  |  |  | 102.384
| 汽油(差) | kg | 5.925 | 17.28 | 102.384
| 柴油(差) | kg | 4.58 |  | 0
五 | 税金 | 9% |  | 57419.0884 | 5167.718
| 扩大3% |  |  |  | 1877.6042
| 合计 |  |  |  | 64464.4105
单 位 估 价 表 | [5 empty] | 单 位 估 价 表
灌注桩造孔（砂壤土，φ=1.0m） 工程 | [5 empty] | 灌注桩造孔（砂壤土，φ=1.2-1.4m） 工程
定额编号:6088 |  |  |  | 定额单位:100m |  | 定额编号:6088 |  |  |  | 定额单位:100m
工作内容 | [5 empty] | 工作内容
编号 | 名称及规格 | 单位 | 单价 | 数量 | 合价 | 编号 | 名称及规格 | 单位 | 单价 | 数量 | 合价
一. | 直接工程费 |  |  |  | 48628.1758 | 一. | 直接工程费 |  |  |  | 60534.4445
（一） | 直接费 |  |  |  | 46400.9311 | （一） | 直接费 |  |  |  | 57761.8746
1 | 人工 | 工时 |  | 1770.7833 | 13563.6801 | 1 | 人工 | 工时 |  | 2389.9383 | 18306.2256
| 技工 | 工时 | 8.1 | 1436.1633 | 11632.9227 |  | 技工 | 工时 | 8.1 | 1938.3183 | 15700.3782
| 普工 | 工时 | 5.77 | 334.62 | 1930.7574 |  | 普工 | 工时 | 5.77 | 451.62 | 2605.8474
2 | 材料 |  |  |  | 8711.9341 | 2 | 材料 |  |  |  | 9076.173
| 锯材 | m3 | 2238.008 | 0.2 | 447.6016 |  | 锯材 | m3 | 2238.008 | 0.2 | 447.6016
| 钢材 | kg | 5.5 | 100.1 | 550.55 |  | 钢材 | kg | 5.5 | 135.1 | 743.05
| 钢板厚4mm | kg | 4.5 | 1.859 | 8.3655 |  | 钢板厚4mm | kg | 4.5 | 2.509 | 11.2905
| 铁丝 | kg | 7.03 | 5.5 | 38.665 |  | 铁丝 | kg | 7.03 | 5.5 | 38.665
| 黏土 | m3 | 6.63 | 108 | 716.04 |  | 黏土 | m3 | 6.63 | 108 | 716.04
| 碱粉 | kg | 5.5 | 450 | 2475 |  | 碱粉 | kg | 5.5 | 450 | 2475
| 电焊条 | kg | 5.97 | 75.79 | 452.4663 |  | 电焊条 | kg | 5.97 | 102.29 | 610.6713
| 水 | m3 | 3.59 | 1050 | 3769.5 |  | 水 | m3 | 3.59 | 1050 | 3769.5
| 其他材料费 | % | 8458.1884 | 3% | 253.7457 |  | 其他材料费 | % | 8811.8184 | 3% | 264.3546
3 | 机械 |  |  |  | 24125.317 | 3 | 机械 |  |  |  | 30379.476
| 冲击钻机CZ-22型 | 台时 | 75.9021 | 198.198 | 15043.6374 |  | 冲击钻机CZ-22型 | 台时 | 75.9021 | 267.498 | 20303.6505
| 电焊机交流30KVA | 台时 | 8.3372 | 99.099 | 826.2068 |  | 电焊机交流30KVA | 台时 | 8.3372 | 133.749 | 1115.0903
| 泥浆泵3PN | 台时 | 13.7525 | 63 | 866.409 |  | 泥浆泵3PN | 台时 | 13.7525 | 63 | 866.409
| 泥浆搅拌机 | 台时 | 26.7108 | 126 | 3365.5585 |  | 泥浆搅拌机 | 台时 | 26.7108 | 126 | 3365.5585
| 汽车起重机25T | 台时 | 160.832 | 7.2 | 1157.9904 |  | 汽车起重机25T | 台时 | 160.832 | 7.2 | 1157.9904
| 自卸汽车 3.5T | 台时 | 44.7096 | 33.462 | 1496.0731 |  | 自卸汽车 3.5T | 台时 | 44.7096 | 45.162 | 2019.1756
| 载重汽车 5t | 台时 | 49.3898 | 13.5 | 666.7626 |  | 载重汽车 5t | 台时 | 49.3898 | 13.5 | 666.7626
| 其它机械费 | % | 23422.6378 | 3 | 702.6791 |  | 其它机械费 | % | 29494.6369 | 3 | 884.8391
（二） | 其它直接费 | 4.8% |  | 46400.9311 | 2227.2447 | （二） | 其它直接费 | 4.8% |  | 57761.8746 | 2772.57
二 | 间接费 | 9.25% |  | 48628.1758 | 4498.1063 | 二 | 间接费 | 9.25% |  | 60534.4445 | 5599.4361
三 | 计划利润 | 7% |  | 53126.2821 | 3718.8397 | 三 | 计划利润 | 7% |  | 66133.8807 | 4629.3716
四 | 材料差(材料) |  |  |  | 2511.4325 | 四 | 材料差(材料) |  |  |  | 3045.2157
| 汽油(差) | kg | 5.925 | 354.8574 | 2102.5301 |  | 汽油(差) | kg | 5.925 | 444.9474 | 2636.3133
| 柴油(差) | kg | 4.58 | 89.28 | 408.9024 |  | 柴油(差) | kg | 4.58 | 89.28 | 408.9024
五 | 税金 | 9% |  | 59356.5543 | 5342.0899 | 五 | 税金 | 9% |  | 73808.4681 | 6642.7621
| 扩大3% |  |  |  | 1940.9593 |  | 扩大3% |  |  |  | 2413.5369
| 合计 |  |  |  | 66639.6036 |  | 合计 |  |  |  | 82864.7671
单 位 估 价 表
编织袋围堰工程
定额编号:10005 |  |  |  | 定额单位:100m3
工作内容
编号 | 名称及规格 | 单位 | 单价 | 数量 | 合价
一. | 直接工程费 |  |  |  | 7350.2789
（一） | 直接费 |  |  |  | 7013.6249
1 | 人工 | 工时 |  | 1148 | 6677.55
| 技工 | 工时 | 8.1 | 23 | 186.3
| 普工 | 工时 | 5.77 | 1125 | 6491.25
2 | 材料费 |  |  |  | 336.0749
| 土料 | m3 | 0.023283 | 118 | 2.7474
| 编织袋 | 个 | 0.2 | 1650 | 330
| 其它材料费 | 1% |  |  | 3.3275
3 | 机械
（二） | 其它直接费 | 4.8% |  | 7013.6249 | 336.654
二 | 间接费 | 7.25% |  | 7350.2789 | 532.8952
三 | 计划利润 | 5% |  | 7883.1741 | 394.1587
四 | 税金 | 9% |  | 8277.3328 | 744.96
| 扩大3% |  |  |  | 270.6688
| 合计 |  |  |  | 9292.9615
单 位 估 价 表
机械平整
定额编号:1275 |  |  |  | 定额单位:100m2
工作内容 ：
编号 | 名称及规格 | 单位 | 单价 | 数量 | 合价
一. | 直接工程费 |  |  |  | 36.9239
（一） | 直接费 |  |  |  | 35.2327
1 | 人工 | 工时 |  | 0.7 | 4.039
| 技工 | 工时 | 8.1 |  | 0
| 普工 | 工时 | 5.77 | 0.7 | 4.039
2 | 机械费 |  |  |  | 29.516
| 推土机74kw | 台时 | 89.4423 | 0.33 | 29.516
3 | 零星材料费 | % | 33.555 | 5 | 1.6777
（二） | 其它直接费 | 4.8% |  | 35.2327 | 1.6912
二 | 间接费 | 4% |  | 36.9239 | 1.477
三 | 计划利润 | 5% |  | 38.4008 | 1.92
| 柴油 | kg | 4.58 | 3.498 | 16.0208
四 | 税金 | 9% |  | 56.3417 | 5.0708
| 扩大3% |  |  |  | 1.3617
| 合计 |  |  |  | 62.7742
单 位 估 价 表
铺植草砖 工程
定额编号:3052 |  |  |  | 定额单位:100m3
工作内容：
编号 | 名称及规格 | 单位 | 单价 | 数量 | 合价
一. | 直接工程费 |  |  |  | 9616.8986
（一） | 直接费 |  |  |  | 9176.43
一. | 人工 | 工时 |  | 1239.9 | 9176.43
| 技工 | 工时 | 8.1 | 867.9 | 7029.99
| 普工 | 工时 | 5.77 | 372 | 2146.44
二 | 材料
三 | 机械
（二） | 其它直接费 | 4.8% |  | 9176.43 | 440.4686
二 | 间接费 | 8.5% |  | 9616.8986 | 817.4364
三 | 计划利润 | 7% |  | 10434.335 | 730.4035
四 | 材差 |  |  |  | 0
五 | 税金 | 9% |  | 11164.7385 | 1004.8265
| 扩大3% |  |  |  | 365.0869
| 合计 |  |  |  | 12534.6519
空心植草砖250*200*80（市场询含税价） |  | m2 |  |  | 88
铺植草砖250*200*80（按定额砌筑费） |  | m2 |  |  | 12.5347
| 铺空心植草砖 | m2 |  |  | 100.5347
| 广场砖（600*300*60花岗岩） | m2 |  |  | 157.58
| 铺广场砖 | m2 |  |  | 170.1147
[7 empty] | 0.05 |  | 3.36
| 锁链式植草砖 | m2 |  |  | 95
| 铺锁链式植草砖 | m2 |  |  | 107.5347 |  | 1 |  | 67.2
| 仿石砖（600*300*80） | m2 |  |  | 100
| 铺仿石砖 | m2 |  |  | 112.5347
| 水泥道砖（300*150*50） | m2 |  |  | 71.5
| 铺水泥道砖 | m2 |  |  | 84.0347
单 位 估 价 表
栽植带土球乔木 工程
定额编号:园林定额 2-374 |  |  |  | 定额单位:10株
工作内容 | 胸径 4cm 地径 6cm
编号 | 名称及规格 | 单位 | 单价 | 数量 | 合价
一. | 直接工程费 |  |  |  | 45.6166
（一） | 直接费 |  |  |  | 43.5273
1 | 人工 | 工时 |  | 5.76 | 42.6298
| 技工 | 工时 | 8.1 | 4.032 | 32.6592
| 普工 | 工时 | 5.77 | 1.728 | 9.9706
2 | 材料费 |  |  |  | 0.8975
| 乔木 | 株 |  | 10.1 | 0
| 水 | m2 | 3.59 | 0.25 | 0.8975
3 | 机械费
（二） | 其它直接费 | 4.8% |  | 43.5273 | 2.0893
二 | 间接费 | 7.25% |  | 45.6166 | 3.3072
三 | 计划利润 | 5% |  | 48.9238 | 2.4462
五 | 税金 | 9% |  | 51.37 | 4.6233
| 扩大3% |  |  |  | 1.6798
| 合计 |  |  |  | 57.6731
单 位 估 价 表
栽植带土球乔木 工程
定额编号:园林定额 2-375 |  |  |  | 定额单位:10株
工作内容 | 胸径 6cm 地径 8cm
编号 | 名称及规格 | 单位 | 单价 | 数量 | 合价
一. | 直接工程费 |  |  |  | 116.4294
（一） | 直接费 |  |  |  | 111.0967
1 | 人工 | 工时 |  | 14.72 | 108.9427
| 技工 | 工时 | 8.1 | 10.304 | 83.4624
| 普工 | 工时 | 5.77 | 4.416 | 25.4803
2 | 材料费 |  |  |  | 2.154
| 乔木 | 株 |  | 10.1 | 0
| 水 | m2 | 3.59 | 0.6 | 2.154
3 | 机械费
（二） | 其它直接费 | 4.8% |  | 111.0967 | 5.3326
二 | 间接费 | 7.25% |  | 116.4294 | 8.4411
三 | 计划利润 | 5% |  | 124.8705 | 6.2435
五 | 税金 | 9% |  | 131.114 | 11.8003
| 扩大3% |  |  |  | 4.2874
| 合计 |  |  |  | 147.2017
单 位 估 价 表
栽植单株带土球灌木 工程
定额编号:园林定额 2-414 |  |  |  | 定额单位:10株
工作内容 | 冠径 80cm
编号 | 名称及规格 | 单位 | 单价 | 数量 | 合价
一. | 直接工程费 |  |  |  | 31.1384
（一） | 直接费 |  |  |  | 29.7122
1 | 人工 | 工时 |  | 3.84 | 28.4198
| 技工 | 工时 | 8.1 | 2.688 | 21.7728
| 普工 | 工时 | 5.77 | 1.152 | 6.647
2 | 材料费 |  |  |  | 1.2924
| 灌木 | 株 |  | 10.1 | 0
| 水 | m2 | 3.59 | 0.36 | 1.2924
3 | 机械费
（二） | 其它直接费 | 4.8% |  | 29.7122 | 1.4262
二 | 间接费 | 7.25% |  | 31.1384 | 2.2575
三 | 计划利润 | 5% |  | 33.396 | 1.6698
五 | 税金 | 9% |  | 35.0658 | 3.1559
| 扩大3% |  |  |  | 1.1467
| 合计 |  |  |  | 39.3683
单 位 估 价 表 | [5 empty] | 单 位 估 价 表
栽植单株裸根灌木 工程 | [5 empty] | 栽植单株裸根灌木 工程
定额编号:园林定额 2-425 |  |  |  | 定额单位:10株 |  | 定额编号:园林定额 2-424 |  |  |  | 定额单位:10株
工作内容 | 冠径 60cm |  |  |  |  | 工作内容 | 冠径 60cm
编号 | 名称及规格 | 单位 | 单价 | 数量 | 合价 | 编号 | 名称及规格 | 单位 | 单价 | 数量 | 合价
一. | 直接工程费 |  |  |  | 8.6499 | 一. | 直接工程费 |  |  |  | 3.5315
（一） | 直接费 |  |  |  | 8.2538 | （一） | 直接费 |  |  |  | 3.3698
1 | 人工 | 工时 |  | 0.96 | 7.105 | 1 | 人工 | 工时 |  | 0.344 | 2.5441
| 技工 | 工时 | 8.1 | 0.672 | 5.4432 |  | 技工 | 工时 | 8.1 | 0.24 | 1.944
| 普工 | 工时 | 5.77 | 0.288 | 1.6618 |  | 普工 | 工时 | 5.77 | 0.104 | 0.60008
2 | 材料费 |  |  |  | 1.1488 | 2 | 材料费 |  |  |  | 0.8257
| 灌木 | 株 |  | 10.1 | 0 |  | 灌木 | 株 |  | 10.1 | 0
| 水 | m2 | 3.59 | 0.32 | 1.1488 |  | 水 | m2 | 3.59 | 0.23 | 0.8257
3 | 机械费 |  |  |  |  | 3 | 机械费
（二） | 其它直接费 | 4.8% |  | 8.2538 | 0.39618 | （二） | 其它直接费 | 4.8% |  | 3.3698 | 0.16175
二 | 间接费 | 7.25% |  | 8.6499 | 0.62712 | 二 | 间接费 | 7.25% |  | 3.5315 | 0.25604
三 | 计划利润 | 5% |  | 9.2771 | 0.46385 | 三 | 计划利润 | 5% |  | 3.7876 | 0.18938
五 | 税金 | 9% |  | 9.7409 | 0.87668 | 五 | 税金 | 9% |  | 3.9769 | 0.35792
| 扩大3% |  |  |  | 0.31853 |  | 扩大3% |  |  |  | 0.13005
| 合计 |  |  |  | 10.9361 |  | 合计 |  |  |  | 4.4649
单 位 估 价 表
栽植露地花卉 工程
定额编号:园林定额 2-497 |  |  |  | 定额单位:100m2
工作内容
编号 | 名称及规格 | 单位 | 单价 | 数量 | 合价
一. | 直接工程费 |  |  |  | 560.5759
（一） | 直接费 |  |  |  | 534.9006
1 | 人工 | 工时 |  | 69.848 | 516.9506
| 技工 | 工时 | 8.1 | 48.896 | 396.0576
| 普工 | 工时 | 5.77 | 20.952 | 120.893
2 | 材料费 |  |  |  | 17.95 |  | 90000000
| 花苗 | 株 |  | 2750 | 0
| 水 | m2 | 3.59 | 5 | 17.95
3 | 机械费
（二） | 其它直接费 | 4.8% |  | 534.9006 | 25.6752
二 | 间接费 | 7.25% |  | 560.5759 | 40.6418
三 | 计划利润 | 5% |  | 601.2176 | 30.0609
五 | 税金 | 9% |  | 631.2785 | 56.8151
| 扩大3% |  |  |  | 20.6428
| 合计 |  |  |  | 708.7364
单 位 估 价 表 | [5 empty] | 单 位 估 价 表 | [5 empty] | 单 位 估 价 表
栽植挺水植物 工程 | [5 empty] | 栽植挺水植物 工程 | [5 empty] | 栽植露地花卉 工程
定额编号:园林定额 2-522 |  |  |  | 定额单位:10丛 |  | 定额编号:园林定额 2-527 |  |  |  | 定额单位:10株 |  | 定额编号:园林定额 2-508 |  |  |  | 定额单位:100m2
工作内容 | [5 empty] | 工作内容 | [5 empty] | 工作内容
编号 | 名称及规格 | 单位 | 单价 | 数量 | 合价 | 编号 | 名称及规格 | 单位 | 单价 | 数量 | 合价 | 编号 | 名称及规格 | 单位 | 单价 | 数量 | 合价
一. | 直接工程费 |  |  |  | 7.0776 | 一. | 直接工程费 |  |  |  | 7.3781 | 一. | 直接工程费 |  |  |  | 397.9925
（一） | 直接费 |  |  |  | 6.7534 | （一） | 直接费 |  |  |  | 7.0402 | （一） | 直接费 |  |  |  | 379.7638
1 | 人工 | 工时 |  | 0.912 | 6.7534 | 1 | 人工 | 工时 |  | 0.952 | 7.0402 | 1 | 人工 | 工时 |  | 51.312 | 379.7638
| 技工 | 工时 | 8.1 | 0.64 | 5.184 |  | 技工 | 工时 | 8.1 | 0.664 | 5.3784 |  | 技工 | 工时 | 8.1 | 35.92 | 290.952
| 普工 | 工时 | 5.77 | 0.272 | 1.5694 |  | 普工 | 工时 | 5.77 | 0.288 | 1.6618 |  | 普工 | 工时 | 5.77 | 15.392 | 88.8118
2 | 材料费 |  |  |  | 0 | 2 | 材料费 |  |  |  | 0 | 2 | 材料费 |  |  |  | 0
| 挺水植物 | 丛 |  | 10.5 | 0 |  | 挺水植物 | 丛 |  | 10.5 | 0 |  | 花苗 | 株 |  | 2750 | 0
3 | 机械费 |  |  |  |  | 3 | 机械费 | [5 empty] | 水 | m3 |  | 5 | 0
（二） | 其它直接费 | 4.8% |  | 6.7534 | 0.32417 | （二） | 其它直接费 | 4.8% |  | 7.0402 | 0.33793 | 3 | 机械费
二 | 间接费 | 7.25% |  | 7.0776 | 0.51313 | 二 | 间接费 | 7.25% |  | 7.3781 | 0.53491 | （二） | 其它直接费 | 4.8% |  | 379.7638 | 18.2287
三 | 计划利润 | 5% |  | 7.5907 | 0.37954 | 三 | 计划利润 | 5% |  | 7.913 | 0.39565 | 二 | 间接费 | 7.25% |  | 397.9925 | 28.8545
五 | 税金 | 9% |  | 7.9703 | 0.71732 | 五 | 税金 | 9% |  | 8.3086 | 0.74778 | 三 | 计划利润 | 5% |  | 426.847 | 21.3423
| 扩大3% |  |  |  | 0.26063 |  | 扩大3% |  |  |  | 0.27169 | 五 | 税金 | 9% |  | 448.1893 | 40.337
| 合计 |  |  |  | 8.9482 |  | 合计 |  |  |  | 9.3281 |  | 扩大3% |  |  |  | 14.6558
[13 empty] | 合计 |  |  |  | 503.1821
单 位 估 价 表
落叶乔木养护 工程
定额编号:园林定额 2-579 |  |  |  | 定额单位:10株/月
工作内容 | 胸径 6cm 地径 8cm
编号 | 名称及规格 | 单位 | 单价 | 数量 | 合价
一. | 直接工程费 |  |  |  | 23.9779
（一） | 直接费 |  |  |  | 22.8797
1 | 人工 | 工时 |  | 2.104 | 15.5698
| 技工 | 工时 | 8.1 | 1.472 | 11.9232
| 普工 | 工时 | 5.77 | 0.632 | 3.6466
2 | 材料费 |  |  |  | 5.8601
| 肥料 | kg | 4.66 | 0.465 | 2.1669
| 药剂 | kg | 50 | 0.033 | 1.65
| 水 | m2 | 12.77 | 0.16 | 2.0432
3 | 机械费 |  |  |  | 1.4498
| 喷药杀虫车 1.5t | 台时 | 45.305 | 0.032 | 1.4498
（二） | 其它直接费 | 4.8% |  | 22.8797 | 1.0982
二 | 间接费 | 7.25% |  | 23.9779 | 1.7384
三 | 计划利润 | 5% |  | 25.7163 | 1.2858
五 | 税金 | 9% |  | 27.0021 | 2.4302
| 扩大3% |  |  |  | 0.88297
| 合计 |  |  |  | 30.3153
单 位 估 价 表
常绿乔木养护 工程
定额编号:园林定额 2-569 |  |  |  | 定额单位:10株/月
工作内容 | 胸径 6cm 地径 8cm
编号 | 名称及规格 | 单位 | 单价 | 数量 | 合价
一. | 直接工程费 |  |  |  | 21.9693
（一） | 直接费 |  |  |  | 20.9631
1 | 人工 | 工时 |  | 1.944 | 14.3857
| 技工 | 工时 | 8.1 | 1.36 | 11.016
| 普工 | 工时 | 5.77 | 0.584 | 3.3697
2 | 材料费 |  |  |  | 5.4901
| 肥料 | kg | 4.66 | 0.5 | 2.33
| 药剂 | kg | 50 | 0.03 | 1.5
| 水 | m2 | 12.77 | 0.13 | 1.6601
3 | 机械费 |  |  |  | 1.0873
| 喷药杀虫车 1.5t | 台时 | 45.305 | 0.024 | 1.0873
（二） | 其它直接费 | 4.8% |  | 20.9631 | 1.0062
二 | 间接费 | 7.25% |  | 21.9693 | 1.5928
三 | 计划利润 | 5% |  | 23.5621 | 1.1781
五 | 税金 | 9% |  | 24.7402 | 2.2266
| 扩大3% |  |  |  | 0.809
| 合计 |  |  |  | 27.7758
单 位 估 价 表
单株落叶灌木养护 工程
定额编号:园林定额 2-598 |  |  |  | 定额单位:10株/月
工作内容 | 冠径 50cm
编号 | 名称及规格 | 单位 | 单价 | 数量 | 合价
一. | 直接工程费 |  |  |  | 5.1299
（一） | 直接费 |  |  |  | 4.895
1 | 人工 | 工时 |  | 0.304 | 2.2574
| 技工 | 工时 | 8.1 | 0.216 | 1.7496
| 普工 | 工时 | 5.77 | 0.088 | 0.50776
2 | 材料费 |  |  |  | 2.547
| 肥料 | kg | 4.66 | 0.034 | 0.15844
| 药剂 | kg | 50 | 0.002 | 0.1
| 水 | m2 | 10.45 | 0.219 | 2.2885
3 | 机械费 |  |  |  | 0.09061
| 喷药杀虫车 1.5t | 台时 | 45.305 | 0.002 | 0.09061
（二） | 其它直接费 | 4.8% |  | 4.895 | 0.23496
二 | 间接费 | 7.25% |  | 5.1299 | 0.37192
三 | 计划利润 | 5% |  | 5.5018 | 0.27509
五 | 税金 | 9% |  | 5.7769 | 0.51992
| 扩大3% |  |  |  | 0.18891 |  | 1.06 | 4.8
| 合计 |  |  |  | 6.4858
单 位 估 价 表 | [6 empty] | 5.088
落地花卉养护 工程
定额编号:园林定额 2-638 |  |  |  | 定额单位:100m2/月
工作内容
编号 | 名称及规格 | 单位 | 单价 | 数量 | 合价
一. | 直接工程费 |  |  |  | 70.9392
（一） | 直接费 |  |  |  | 67.6901
1 | 人工 | 工时 |  | 5.12 | 37.8931
| 技工 | 工时 | 8.1 | 3.584 | 29.0304
| 普工 | 工时 | 5.77 | 1.536 | 8.8627
2 | 材料费 |  |  |  | 18.9238
| 肥料 | kg | 4.66 | 0.18 | 0.8388
| 药剂 | kg | 50 | 0.09 | 4.5
| 水 | m2 | 10.45 | 1.3 | 13.585
3 | 机械费 |  |  |  | 10.8732
| 喷药杀虫车 1.5t | 台时 | 362.44 | 0.03 | 10.8732
（二） | 其它直接费 | 4.8% |  | 67.6901 | 3.2491
二 | 间接费 | 7.25% |  | 70.9392 | 5.1431
三 | 计划利润 | 5% |  | 76.0823 | 3.8041
五 | 税金 | 9% |  | 79.8865 | 7.1898
| 扩大3% |  |  |  | 2.6123
| 合计 |  |  |  | 89.6885
单 位 估 价 表
水生植物养护 工程
定额编号:园林定额 2-635 |  |  |  | 定额单位:100m2/月
工作内容
编号 | 名称及规格 | 单位 | 单价 | 数量 | 合价
一. | 直接工程费 |  |  |  | 50.0567
（一） | 直接费 |  |  |  | 47.764
1 | 人工 | 工时 |  | 5.76 | 42.6298
| 技工 | 工时 | 8.1 | 4.032 | 32.6592
| 普工 | 工时 | 5.77 | 1.728 | 9.9706
2 | 材料费 |  |  |  | 0.60378
| 肥料 | kg | 4.66 | 0.033 | 0.15378
| 药剂 | kg | 50 | 0.009 | 0.45
3 | 机械费 |  |  |  | 4.5305
| 喷药杀虫车 1.5t | 台时 | 45.305 | 0.1 | 4.5305
（二） | 其它直接费 | 4.8% |  | 47.764 | 2.2927
二 | 间接费 | 7.25% |  | 50.0567 | 3.6291
三 | 计划利润 | 5% |  | 53.6858 | 2.6843
五 | 税金 | 9% |  | 56.3701 | 5.0733
| 扩大3% |  |  |  | 1.8433
| 合计 |  |  |  | 63.2867
单 位 估 价 表
播种草籽 工程
定额编号:园林定额 2-568 |  |  |  | 定额单位:100m2
工作内容
编号 | 名称及规格 | 单位 | 单价 | 数量 | 合价
一. | 直接工程费 |  |  |  | 814.6354
（一） | 直接费 |  |  |  | 777.3238
1 | 人工 | 工时 |  | 14.368 | 106.3338
| 技工 | 工时 | 8.1 | 10.056 | 81.4536
| 普工 | 工时 | 5.77 | 4.312 | 24.8802
2 | 材料费 |  |  |  | 670.99
| 无纺布 | m2 | 5.5 | 110 | 605
| 草籽 | kg | 26 | 2.4 | 62.4
| 水 | m3 | 3.59 | 1 | 3.59
3 | 机械费
（二） | 其它直接费 | 4.8% |  | 777.3238 | 37.3115
二 | 间接费 | 7.25% |  | 814.6354 | 59.0611
三 | 计划利润 | 5% |  | 873.6964 | 43.6848
五 | 税金 | 9% |  | 917.3813 | 82.5643
| 扩大3% |  |  |  | 29.9984
| 合计 |  |  |  | 1029.944
单 位 估 价 表 | [5 empty] | 单 位 估 价 表
播种草籽 工程 | [5 empty] | 播种草籽 工程
定额编号:园林定额 2-568 |  |  |  | 定额单位:100m2 |  | 定额编号:园林定额 2-568 |  |  |  | 定额单位:100m2
工作内容 | [5 empty] | 工作内容
编号 | 名称及规格 | 单位 | 单价 | 数量 | 合价 | 编号 | 名称及规格 | 单位 | 单价 | 数量 | 合价
一. | 直接工程费 |  |  |  | 180.5954 | 一. | 直接工程费 |  |  |  | 1426.557
（一） | 直接费 |  |  |  | 172.3238 | （一） | 直接费 |  |  |  | 1361.2185
1 | 人工 | 工时 |  | 14.368 | 106.3338 | 1 | 人工 | 工时 |  | 14.368 | 106.3338
| 技工 | 工时 | 8.1 | 10.056 | 81.4536 |  | 技工 | 工时 | 8.1 | 10.056 | 81.4536
| 普工 | 工时 | 5.77 | 4.312 | 24.8802 |  | 普工 | 工时 | 5.77 | 4.312 | 24.8802
2 | 材料费 |  |  |  | 65.99 | 2 | 材料费 |  |  |  | 1254.8847
| 无纺布 | m2 |  | 110 | 0 |  | 无纺布 | m2 | 10.41 | 110 | 1145.1
| 草籽 | kg | 26 | 2.4 | 62.4 |  | 芦苇+拂子茅+香蒲+千屈菜+碱蓬+芨芨草 草籽 | kg | 44.2478 | 2.4 | 106.1947
| 水 | m3 | 3.59 | 1 | 3.59 |  | 水 | m3 | 3.59 | 1 | 3.59
3 | 机械费 |  |  |  |  | 3 | 机械费
（二） | 其它直接费 | 4.8% |  | 172.3238 | 8.2715 | （二） | 其它直接费 | 4.8% |  | 1361.2185 | 65.3385
二 | 间接费 | 7.25% |  | 180.5954 | 13.0932 | 二 | 间接费 | 7.25% |  | 1426.557 | 103.4254
三 | 计划利润 | 5% |  | 193.6885 | 9.6844 | 三 | 计划利润 | 5% |  | 1529.9824 | 76.4991
五 | 税金 | 9% |  | 203.373 | 18.3036 | 五 | 税金 | 9% |  | 1606.4815 | 144.5833
| 扩大3% |  |  |  | 6.6503 |  | 扩大3% |  |  |  | 52.5319
| 合计 |  |  |  | 228.3268 |  | 合计 |  |  |  | 1803.5968
单 位 估 价 表
播种草籽养护 工程
定额编号:园林定额 2-646 |  |  |  | 定额单位:100m2/月
工作内容
编号 | 名称及规格 | 单位 | 单价 | 数量 | 合价
一. | 直接工程费 |  |  |  | 143.0714
（一） | 直接费 |  |  |  | 136.5185
1 | 人工 | 工时 |  | 16.536 | 113.6613
| 技工 | 工时 | 8.1 | 7.832 | 63.4392
| 普工 | 工时 | 5.77 | 8.704 | 50.2221
2 | 材料费 |  |  |  | 22.8573
| 肥料 | kg | 4.66 | 2.111 | 9.8373
| 药剂 | kg | 50 | 0.045 | 2.25
| 水 | m3 | 3.59 | 3 | 10.77
3 | 机械费
（二） | 其它直接费 | 4.8% |  | 136.5185 | 6.5529
二 | 间接费 | 7.25% |  | 143.0714 | 10.3727
三 | 计划利润 | 5% |  | 153.4441 | 7.6722
五 | 税金 | 9% |  | 161.1163 | 14.5005
| 扩大3% |  |  |  | 5.2685
| 合计 |  |  |  | 180.8853
单 位 估 价 表 | [5 empty] | 单 位 估 价 表 | [6 empty] | 单 位 估 价 表 | [5 empty] | 单 位 估 价 表
石质边坡客土喷播（草籽） 工程 | [5 empty] | 石质边坡客土喷播（芦苇籽） 工程 | [6 empty] | 土质边坡客土喷播（草籽） 工程 | [5 empty] | 土质边坡客土喷播（芦苇籽） 工程
定额编号:园林定额 7-5 |  |  |  | 定额单位:100m2 |  | 定额编号:园林定额 7-5 |  |  |  | 定额单位:100m2 |  |  | 定额编号:园林定额 7-2 |  |  |  | 定额单位:100m2 |  | 定额编号:园林定额 7-5 |  |  |  | 定额单位:100m2
工作内容 | [5 empty] | 工作内容 | [6 empty] | 工作内容 | [5 empty] | 工作内容
编号 | 名称及规格 | 单位 | 单价 | 数量 | 合价 | 编号 | 名称及规格 | 单位 | 单价 | 数量 | 合价 |  | 编号 | 名称及规格 | 单位 | 单价 | 数量 | 合价 | 编号 | 名称及规格 | 单位 | 单价 | 数量 | 合价
一. | 直接工程费 |  |  |  | 2760.6332 | 一. | 直接工程费 |  |  |  | 2852.1865 |  | 一. | 直接工程费 |  |  |  | 1764.932 | 一. | 直接工程费 |  |  |  | 1808.948
（一） | 直接费 |  |  |  | 2634.192 | （一） | 直接费 |  |  |  | 2721.552 |  | （一） | 直接费 |  |  |  | 1684.0954 | （一） | 直接费 |  |  |  | 1726.0954
1 | 人工 | 工时 |  | 134.4 | 838.1184 | 1 | 人工 | 工时 |  | 134.4 | 838.1184 |  | 1 | 人工 | 工时 |  | 18.4 | 114.7424 | 1 | 人工 | 工时 |  | 18.4 | 114.7424
| 技工 | 工时 | 8.1 | 26.88 | 217.728 |  | 技工 | 工时 | 8.1 | 26.88 | 217.728 |  |  | 技工 | 工时 | 8.1 | 3.68 | 29.808 |  | 技工 | 工时 | 8.1 | 3.68 | 29.808
| 普工 | 工时 | 5.77 | 107.52 | 620.3904 |  | 普工 | 工时 | 5.77 | 107.52 | 620.3904 |  |  | 普工 | 工时 | 5.77 | 14.72 | 84.9344 |  | 普工 | 工时 | 5.77 | 14.72 | 84.9344
2 | 材料费 |  |  |  | 1676.1747 | 2 | 材料费 |  |  |  | 1763.5347 |  | 2 | 材料费 |  |  |  | 1525.7534 | 2 | 材料费 |  |  |  | 1567.7534
| 无纺布 | m2 | 10.41 | 110 | 1145.1 |  | 无纺布 | m2 | 10.41 | 110 | 1145.1 |  |  | 无纺布 | m2 | 10.41 | 110 | 1145.1 |  | 无纺布 | m2 | 10.41 | 110 | 1145.1
| 保水剂 | kg | 22.93 | 2 | 45.86 |  | 保水剂 | kg | 22.93 | 2 | 45.86 |  |  | 保水剂 | kg | 22.93 | 1.6 | 36.688 |  | 保水剂 | kg | 22.93 | 1.6 | 36.688
| 土壤改良剂 | kg | 27.15 | 0.5 | 13.575 |  | 土壤改良剂 | kg | 27.15 | 0.5 | 13.575 |  |  | 土壤改良剂 | kg |  |  | 0 |  | 土壤改良剂 | kg | 27.15 |  | 0
| 粘结剂 | kg | 4.8 | 2 | 9.6 |  | 粘结剂 | kg | 4.8 | 2 | 9.6 |  |  | 粘结剂 | kg | 4.8 | 0.14 | 0.672 |  | 粘结剂 | kg | 4.8 | 0.14 | 0.672
| 草籽 | kg | 26 | 3.64 | 94.64 |  | 芦苇草籽 | kg | 50 | 3.64 | 182 |  |  | 草籽 | kg | 35 | 2.8 | 98 |  | 芦苇草籽 | kg | 50 | 2.8 | 140
| 草泥炭 | kg | 0.28 | 18 | 5.04 |  | 草泥炭 | kg | 0.28 | 18 | 5.04 |  |  | 草泥炭 | kg |  |  | 0 |  | 草泥炭 | kg | 0.28 |  | 0
| 木纤维 | kg | 3.28 | 25 | 82 |  | 木纤维 | kg | 3.28 | 25 | 82 |  |  | 木纤维 | kg |  |  | 0 |  | 木纤维 | kg | 3.28 |  | 0
| 种植土 | m3 | 21.49 | 11 | 236.39 |  | 种植土 | m3 | 21.49 | 11 | 236.39 |  |  | 种植土 | m3 | 21.49 | 8.8 | 189.112 |  | 种植土 | m3 | 21.49 | 8.8 | 189.112
| 水 | m3 | 3.59 | 11.83 | 42.4697 |  | 水 | m3 | 3.59 | 11.83 | 42.4697 |  |  | 水 | m3 | 3.59 | 9.46 | 33.9614 |  | 水 | m3 | 3.59 | 9.46 | 33.9614
| 其他材料费 | 元 | 1 | 1.5 | 1.5 |  | 其他材料费 | 元 | 1 | 1.5 | 1.5 |  |  | 其他材料费 | 元 | 1 | 22.22 | 22.22 |  | 其他材料费 | 元 | 1 | 22.22 | 22.22
3 | 机械费 |  |  |  | 119.8989 | 3 | 机械费 |  |  |  | 119.8989 |  | 3 | 机械费 |  |  |  | 43.5996 | 3 | 机械费 |  |  |  | 43.5996
| 喷播机 | 台班 | 363.33 | 0.33 | 119.8989 |  | 喷播机 | 台班 | 363.33 | 0.33 | 119.8989 |  |  | 喷播机 | 台班 | 363.33 | 0.12 | 43.5996 |  | 喷播机 | 台班 | 363.33 | 0.12 | 43.5996
（二） | 其它直接费 | 4.8% |  | 2634.192 | 126.4412 | （二） | 其它直接费 | 4.8% |  | 2721.552 | 130.6345 |  | （二） | 其它直接费 | 4.8% |  | 1684.0954 | 80.8366 | （二） | 其它直接费 | 4.8% |  | 1726.0954 | 82.8526
二 | 间接费 | 7.25% |  | 2760.6332 | 200.1459 | 二 | 间接费 | 7.25% |  | 2852.1865 | 206.7835 |  | 二 | 间接费 | 7.25% |  | 1764.932 | 127.9576 | 二 | 间接费 | 7.25% |  | 1808.948 | 131.1487
三 | 计划利润 | 5% |  | 2960.7791 | 148.039 | 三 | 计划利润 | 5% |  | 3058.97 | 152.9485 |  | 三 | 计划利润 | 5% |  | 1892.8895 | 94.6445 | 三 | 计划利润 | 5% |  | 1940.0967 | 97.0048
五 | 税金 | 9% |  | 3108.8181 | 279.7936 | 五 | 税金 | 9% |  | 3211.9185 | 289.0727 |  | 五 | 税金 | 9% |  | 1987.534 | 178.8781 | 五 | 税金 | 9% |  | 2037.1015 | 183.3391
| 扩大3% |  |  |  | 101.6584 |  | 扩大3% |  |  |  | 105.0297 |  |  | 扩大3% |  |  |  | 64.9924 |  | 扩大3% |  |  |  | 66.6132
| 合计 |  |  |  | 3490.2701 |  | 合计 |  |  |  | 3606.0209 |  |  | 合计 |  |  |  | 2231.4044 |  | 合计 |  |  |  | 2287.0539
单 位 估 价 表
编织袋围堰工程
定额编号:10005 |  |  |  | 定额单位:100m3
工作内容
编号 | 名称及规格 | 单位 | 单价 | 数量 | 合价
一. | 直接工程费 |  |  |  | 7554.2246
（一） | 直接费 |  |  |  | 7208.2296
1 | 人工 | 工时 |  | 1148 | 6677.55
| 技工 | 工时 | 8.1 | 23 | 186.3
| 普工 | 工时 | 5.77 | 1125 | 6491.25
2 | 材料费 |  |  |  | 530.6796
| 土料 | m3 | 1.6561 | 118 | 195.4253
| 编织袋 | 个 | 0.1 | 3300 | 330
| 其它材料费 | 1% |  |  | 5.2543
3 | 机械
（二） | 其它直接费 | 4.8% |  | 7208.2296 | 345.995
二 | 间接费 | 7.25% |  | 7554.2246 | 547.6813
三 | 计划利润 | 5% |  | 8101.9059 | 405.0953
四 | 税金 | 9% |  | 8507.0012 | 765.6301
| 扩大3% |  |  |  | 278.1789
| 合计 |  |  |  | 9550.8102

## 管材
PVC-U管材价格表 | [8 empty] | PVC-U管材价格表 | [8 empty] | PVC-U管材重量表 | [6 empty] | 单位：kg/m
|  |  |  | 单价: | 11000 | 元/t | 单位:元/km | [5 empty] | 单价: | 11000 | 元/t | 单位:元/m | 2.2913
公称外径(dn) |  | 公 称 压 力 | [6 empty] | 公称外径(dn) |  | 公 称 压 力 | [6 empty] | 公 称外径(dn) | 公 称 压 力
| 0.32Mpa | 0.63Mpa | 0.8 Mpa | 1.0 Mpa | 1.25Mpa | 1.6 Mpa | 2.0 Mpa | 2.5 Mpa |  | 0.32Mpa | 0.63Mpa | 0.8 Mpa | 1.0 Mpa | 1.25Mpa | 1.6 Mpa | 2.0 Mpa | 2.5 Mpa |  | 0.32Mpa | 0.63Mpa | 0.8 Mpa | 1.0 Mpa | 1.25Mpa | 1.6 Mpa | 2.0 Mpa | 2.5 Mpa
￠20 | [6 empty] | 2020 | 2290 | ￠20 | [6 empty] | 2.02 | 2.29 | ￠20 | [6 empty] | 0.1833 | 0.2083
￠25 | [5 empty] | 2540 | 2950 | 3450 | ￠25 | [5 empty] | 2.54 | 2.95 | 3.45 | ￠25 | [5 empty] | 0.2311 | 0.268 | 0.3135
￠32 |  |  |  |  | 3330 | 3950 | 4680 | 5650 | ￠32 |  |  |  |  | 3.33 | 3.95 | 4.68 | 5.65 | ￠32 |  |  |  |  | 0.3026 | 0.3589 | 0.4258 | 0.5134
￠40 |  |  |  | 4230 | 5030 | 6070 | 7440 | 8810 | ￠40 |  |  |  | 4.23 | 5.03 | 6.07 | 7.44 | 8.81 | ￠40 |  |  |  | 0.3841 | 0.4574 | 0.5521 | 0.6761 | 0.8005
￠50 |  |  | 5380 | 6410 | 7770 | 9780 | 11580 | 13810 | ￠50 |  |  | 5.38 | 6.41 | 7.77 | 9.78 | 11.58 | 13.81 | ￠50 |  |  | 0.4887 | 0.5829 | 0.7063 | 0.8889 | 1.0531 | 1.2556
￠63 |  | 6890 | 8490 | 9940 | 12360 | 15120 | 18450 | 22030 | ￠63 |  | 6.89 | 8.49 | 9.94 | 12.36 | 15.12 | 18.45 | 22.03 | ￠63 |  | 0.626 | 0.7714 | 0.9036 | 1.1237 | 1.3743 | 1.6777 | 2.0029
￠75 | 6160 | 9470 | 11610 | 14220 | 17440 | 21390 | 26230 | 31110 | ￠75 | 6.16 | 9.47 | 11.61 | 14.22 | 17.44 | 21.39 | 26.23 | 31.11 | ￠75 | 0.56 | 0.8611 | 1.0553 | 1.2924 | 1.5857 | 1.9443 | 2.3843 | 2.8278
￠90 | 9100 | 13610 | 16810 | 20360 | 25260 | 32310 | 37460 | 44790 | ￠90 | 9.1 | 13.61 | 16.81 | 20.36 | 25.26 | 32.31 | 37.46 | 44.79 | ￠90 | 0.827 | 1.2373 | 1.528 | 1.8512 | 2.2963 | 2.937 | 3.4055 | 4.0721
￠110 | 13920 | 16270 | 20260 | 24720 | 30620 | 37630 | 46360 | 55830 | ￠110 | 13.92 | 16.27 | 20.26 | 24.72 | 30.62 | 37.63 | 46.36 | 55.83 | ￠110 | 1.265 | 1.4792 | 1.8416 | 2.2469 | 2.7838 | 3.4208 | 4.2147 | 5.0758
￠125 | 16390 | 21310 | 26150 | 32120 | 39400 | 48770 | 59680 | 72600 | ￠125 | 16.39 | 21.31 | 26.15 | 32.12 | 39.4 | 48.77 | 59.68 | 72.6 | ￠125 | 1.49 | 1.9371 | 2.3774 | 2.9199 | 3.5814 | 4.434 | 5.4254 | 6.6
￠140 | 22960 | 26680 | 32450 | 40460 | 49590 | 61600 | 74940 | 90620 | ￠140 | 22.96 | 26.68 | 32.45 | 40.46 | 49.59 | 61.6 | 74.94 | 90.62 | ￠140 | 2.087 | 2.4254 | 2.9496 | 3.678 | 4.5078 | 5.5998 | 6.8123 | 8.2383
￠160 | 28330 | 34540 | 42300 | 52990 | 64920 | 79150 | 98060 | 118750 | ￠160 | 28.33 | 34.54 | 42.3 | 52.99 | 64.92 | 79.15 | 98.06 | 118.75 | ￠160 | 2.575 | 3.1401 | 3.8456 | 4.817 | 5.9022 | 7.1951 | 8.9141 | 10.7954
￠180 | 34250 | 42980 | 53470 | 66380 | 81510 | 102440 | 124300 | 150320 | ￠180 | 34.25 | 42.98 | 53.47 | 66.38 | 81.51 | 102.44 | 124.3 | 150.32 | ￠180 | 3.114 | 3.9071 | 4.8608 | 6.0346 | 7.4098 | 9.3123 | 11.3001 | 13.6653
￠200 | 42210 | 53450 | 67090 | 82420 | 104240 | 126010 | 153610 | 186090 | ￠200 | 42.21 | 53.45 | 67.09 | 82.42 | 104.24 | 126.01 | 153.61 | 186.09 | ￠200 | 3.837 | 4.8592 | 6.0994 | 7.4926 | 9.4761 | 11.4555 | 13.9648 | 16.9172
￠225 | 55110 | 67570 | 84020 | 103460 | 128860 | 160160 | 194760 |  | ￠225 | 55.11 | 67.57 | 84.02 | 103.46 | 128.86 | 160.16 | 194.76 |  | ￠225 | 5.01 | 6.1425 | 7.6384 | 9.4057 | 11.7145 | 14.5597 | 17.7056
￠250 | 66320 | 84710 | 104260 | 128900 | 157790 | 195220 | 240660 |  | ￠250 | 66.32 | 84.71 | 104.26 | 128.9 | 157.79 | 195.22 | 240.66 |  | ￠250 | 6.029 | 7.7013 | 9.4781 | 11.7183 | 14.3448 | 17.7469 | 21.8783
￠280 | 84700 | 106040 | 131470 | 161920 | 200260 | 246510 | 303030 |  | ￠280 | 84.7 | 106.04 | 131.47 | 161.92 | 200.26 | 246.51 | 303.03 |  | ￠280 | 7.7 | 9.64 | 11.9522 | 14.7198 | 18.2057 | 22.41 | 27.5478
￠315 | 106630 | 133160 | 166470 | 206120 | 252360 | 310750 | 384580 |  | ￠315 | 106.63 | 133.16 | 166.47 | 206.12 | 252.36 | 310.75 | 384.58 |  | ￠315 | 9.694 | 12.1052 | 15.1333 | 18.7378 | 22.9414 | 28.25 | 34.9614
￠355 |  | 170340 | 211470 | 261430 | 321210 | 395670 | 489330 |  | ￠355 |  | 170.34 | 211.47 | 261.43 | 321.21 | 395.67 | 489.33 |  | ￠355 |  | 15.4857 | 19.2246 | 23.7668 | 29.2006 | 35.97 | 44.4849
￠400 | 167840 | 216470 | 269990 | 332230 | 410620 | 503580 | 624030 |  | ￠400 | 167.84 | 216.47 | 269.99 | 332.23 | 410.62 | 503.58 | 624.03 |  | ￠400 | 15.258 | 19.6794 | 24.5442 | 30.2023 | 37.329 | 45.78 | 56.7297
￠450 |  | 273760 | 340720 | 420670 | 520740 | 638220 | 794340 |  | ￠450 |  | 273.76 | 340.72 | 420.67 | 520.74 | 638.22 | 794.34 |  | ￠450 |  | 24.8877 | 30.9748 | 38.2429 | 47.3397 | 58.02 | 72.2129
￠500 | 256880 | 340070 | 419420 | 525800 | 642360 | 791560 | 989600 |  | ￠500 | 256.88 | 340.07 | 419.42 | 525.8 | 642.36 | 791.56 | 989.6 |  | ￠500 | 23.353 | 30.9153 | 38.1289 | 47.8 | 58.3963 | 71.96 | 89.9635
给水 PE管材价格表 | [9 empty] | 给水 PE管材重量表 | [6 empty] | 单位：kg/m
|  |  |  | 单价: | 13500 | 元/t | 单位:元/m
公称外径(dn) |  | 公 称 压 力 | [7 empty] | 公 称外径(dn) | 公 称 压 力
|  | 0.63Mpa | 0.8 Mpa | 1.0 Mpa | 1.25Mpa | 1.6 Mpa | 2.0 Mpa | 2.5 Mpa |  |  |  | 0.6Mpa | 0.8 Mpa | 1.0 Mpa | 1.25Mpa | 1.6 Mpa | 2.0 Mpa | 2.5 Mpa
￠20 | [5 empty] | 1.86 |  |  |  | ￠20 | [5 empty] | 0.1381
￠25 | [5 empty] | 2.4 |  |  |  | ￠25 | [5 empty] | 0.1778
￠32 | [5 empty] | 3.92 |  |  |  | ￠32 | [5 empty] | 0.2902
￠40 | [5 empty] | 6.04 |  |  |  | ￠40 | [5 empty] | 0.4471
￠50 | [5 empty] | 9.36 |  |  |  | ￠50 | [5 empty] | 0.693
￠63 |  |  |  |  | 12.02 | 14.44 |  |  |  | ￠63 |  |  |  |  | 0.8906 | 1.0699
￠75 |  |  |  | 13.85 | 16.98 | 20.25 |  |  |  | ￠75 |  |  |  | 1.0261 | 1.2581 | 1.4997
￠90 |  |  | 16.16 | 20.05 | 24.43 | 29.24 |  |  |  | ￠90 |  |  | 1.1972 | 1.485 | 1.8094 | 2.166
￠110 |  | 19.53 | 24.41 | 29.75 | 36.07 | 43.44 |  |  |  | ￠110 |  | 1.447 | 1.8079 | 2.2034 | 2.6719 | 3.2178
￠125 |  | 25.36 | 31.13 | 38.11 | 46.4 | 56.45 |  |  |  | ￠125 |  | 1.8788 | 2.3061 | 2.823 | 3.437 | 4.1817
￠140 |  | 31.98 | 39.19 | 47.75 | 58.26 | 70.45 |  |  |  | ￠140 |  | 2.3688 | 2.9026 | 3.5374 | 4.3152 | 5.2187
￠160 |  | 41.82 | 51.26 | 62.5 | 76.17 | 92.25 |  |  |  | ￠160 |  | 3.0977 | 3.7968 | 4.6293 | 5.6419 | 6.8332
￠180 |  | 52.34 | 64.31 | 79.22 | 96.48 | 118.74 |  |  |  | ￠180 |  | 3.877 | 4.7635 | 5.8678 | 7.1464 | 8.7957
￠200 |  | 64.78 | 79.92 | 97.56 | 118.84 | 146.57 |  |  |  | ￠200 |  | 4.7987 | 5.9199 | 7.2266 | 8.8028 | 10.8573
￠225 |  | 81.26 | 101.52 | 123.87 | 153.63 | 185.87 |  |  |  | ￠225 |  | 6.0189 | 7.52 | 9.1758 | 11.3797 | 13.7685
￠250 |  | 100.99 | 123.62 | 151.99 | 189 | 228.21 |  |  |  | ￠250 |  | 7.4806 | 9.1568 | 11.2588 | 13.9998 | 16.9043
￠280 |  | 127.49 | 157.78 | 196.42 | 239.68 | 289.21 |  |  |  | ￠280 |  | 9.4438 | 11.6873 | 14.5496 | 17.7539 | 21.4229
￠315 |  | 160.44 | 196.51 | 246.92 | 300.57 | 362.57 |  |  |  | ￠315 |  | 11.8841 | 14.5562 | 18.2905 | 22.2643 | 26.857
￠355 |  | 204.34 | 254.11 | 313.41 | 381.29 | 460.64 |  |  |  | ￠355 |  | 15.136 | 18.8229 | 23.2159 | 28.2436 | 34.1218
￠400 |  | 259.13 | 324.05 | 396.62 | 483.56 | 584.99 |  |  |  | ￠400 |  | 19.1947 | 24.0038 | 29.3794 | 35.8193 | 43.3328
￠450 |  | 333.41 | 409.72 | 502.67 | 612.97 | 740.57 |  |  |  | ￠450 |  | 24.6974 | 30.3494 | 37.2349 | 45.4049 | 54.8567
￠500 |  | 411.42 | 506.15 | 621.27 | 756.69 | 914.46 |  |  |  | ￠500 |  | 30.4753 | 37.4926 | 46.02 | 56.0508 | 67.7377

## 台时
施工机械台时计算表
序 号 |  | 1 | 2 | 3 | 4 | 5 | 6
机械名称 |  | 挖掘机 | 推土机 | 推土机 | 拖拉机 | 拖拉机 | 蛙式打夯机
规 格 |  | 1m3 | 59kw | 74kw | 59kw | 74kw | 2.8kw
依据定额名称 |  | 1002 | 1015 | 1016 | 1010 | 1011 | 1034
Ⅰ类 费用 | 折旧费 | 28.77 | 10.8 | 19 | 5.7 | 9.65 | 0.17
| 修理及替换设备费 | 29.63 | 13.02 | 22.81 | 6.84 | 11.38 | 1.01
| 安装拆卸费 | 2.42 | 0.49 | 0.86 | 0.37 | 0.54
| 小计 | 54.6209 | 21.8263 | 38.3083 | 11.6018 | 19.3717 | 1.0744
Ⅱ类费用 | 人工: | 2.7 | 2.4 | 2.4 | 2.4 | 2.4 | 2 | 人工: | 8.1 | 元/工时
| 汽油: | [6 empty] | 汽油: | 3.075 | 元/kg
| 柴油: | 14.2 | 8.4 | 10.6 | 7.9 | 9.9 |  | 柴油: | 2.99 | 元/kg
| 电： | 6: 2.5 | 电： | 0.53 | 元/kw.h
| 风： | [6 empty] | 风： | 0.11 | 元/m3
| 水： | [6 empty] | 水： | 3.59 | 元/m3
| 煤 | [6 empty] | 煤 | 0.5 | 元/kg
| 木柴 | [6 empty] | 木柴 | 0.5 | 元/kg
| 小计 | 64.328 | 44.556 | 51.134 | 43.061 | 49.041 | 17.525
合计 元/台时 |  | 118.9489 | 66.3823 | 89.4423 | 54.6628 | 68.4127 | 18.5994
施工机械台时计算表
序号 |  | 7 | 8 | 9 | 10 | 11 | 12
机械名称 |  | 胶轮架子车 | 搅拌机 | 混凝土吊罐 | 振捣器 | 风水枪 | 载重汽车
规格 |  |  | 0.4m3 | 1m3 | 插入式1.1kw |  | 5t
依据定额名称 |  | 3031 | 2002 | 2021 | 2009 | 2022 | 3002
Ⅰ类费用 | 折旧费 | 0.26 | 3.29 | 0.61 | 0.32 | 0.24 | 7.77
| 修理及替换设备费 | 0.64 | 5.34 | 1.92 | 1.22 | 0.42 | 10.86
| 安装拆卸费 | 8: 1.07
| 小计 | 0.81324 | 8.83 | 2.2919 | 1.3975 | 0.59402 | 16.7198
Ⅱ类费用 | 人工: | 8: 1.3; 12: 1.3
| 汽油: | 12: 7.2
柴油:
| 电 | 8: 8.6; 10: 0.8
| 风 | 11: 202.5
| 水 | 11: 4.1
煤
木柴
| 小计 | 0 | 15.088 | 0 | 0.424 | 36.994 | 32.67
合计 元/台时 |  | 0.81324 | 23.918 | 2.2919 | 1.8215 | 37.588 | 49.3898
施工机械台时计算表
序号 |  | 13 | 14 | 15 | 16 | 17 | 18
机械名称 |  | 载重汽车 | 自卸汽车 | 门座式起重机 | 塔式起重机 | 履带式起重机 | 卷扬机
规格 |  | 10t | 5t | 10/30t | 10t | 10t | 5t
依据定额名称 |  | 3003 | 3005 | 4007 | 4004 | 4018 | 4070
Ⅰ类费用 | 折旧费 | 20.95 | 10.73 | 102.67 | 41.37 | 31.79 | 2.97
| 修理及替换设备费 | 20.82 | 5.37 | 33.87 | 16.89 | 18.69 | 1.16
| 安装拆卸费 | 16: 3.1; 17: 1.18; 18: 0.05
| 小计 | 37.3183 | 14.257 | 120.3517 | 54.5693 | 45.9703 | 3.6968
Ⅱ类费用 | 人工: | 1.3 | 1.3 | 3.9 | 2.7 | 2.4 | 1.3
汽油:
| 柴油: | 13: 8.9; 14: 9.1; 17: 8.3
| 电 | 15: 90.8; 16: 36.7; 18: 7.9
风
水
煤
木柴
| 小计 | 37.141 | 37.739 | 79.714 | 41.321 | 44.257 | 14.717
合计 元/台时 |  | 74.4593 | 51.996 | 200.0657 | 95.8903 | 90.2273 | 18.4138
施工机械台时计算表
序号 |  | 19 | 20 | 21 | 22 | 23 | 24
机械名称 |  | 振捣器 | 电焊机 | 电焊机 | 汽车起重机 | 离心水泵 | 羊角碾
规格 |  | 平板式 | 直流30kw | 交流25kw | 5t | 17kw | 5~7t
依据定额名称 |  | 2012 | 8036 | 8033 | 4027 | 8005 | 1030
Ⅰ类费用 | 折旧费 | 0.43 | 1.03 | 0.33 | 12.92 | 0.31 | 1.27
| 修理及替换设备费 | 1.24 | 0.68 | 0.3 | 12.42 | 1.76 | 1.06
| 安装拆卸费 | 20: 0.19; 21: 0.09; 23: 0.51
| 小计 | 1.5115 | 1.7095 | 0.65219 | 22.6293 | 2.3942 | 2.0768
Ⅱ类费用 | 人工: | 22: 2.7; 23: 1.3
| 汽油: | 22: 5.8
柴油:
| 电 | 1.7 | 30 | 14.5 |  | 15.5
风
水
煤
木柴
| 小计 | 0.901 | 15.9 | 7.685 | 39.705 | 18.745 | 0
合计 元/台时 |  | 2.4125 | 17.6095 | 8.3372 | 62.3343 | 21.1392 | 2.0768
施工机械台时计算表
序号 |  | 25 | 26 | 27 | 28 | 29 | 30
机械名称 |  | 拖拉机 | 内燃压路机 | 电动葫芦 | V型斗车 | 塔式起重机 | 轴流通风机
规格 |  | 11kw | 12-15t | 3t | 0.6m3 | 6t | 7.5kw
依据定额名称 |  | 1021 | 1033 | 4066 | 3037 | 4002 | 8024
Ⅰ类费用 | 折旧费 | 0.81 | 10.12 | 1.24 | 0.43 | 24.94 | 0.43
| 修理及替换设备费 | 2.12 | 17.28 | 0.76 | 0.11 | 9.17 | 0.65
| 安装拆卸费 | 25: 0.08; 29: 2.29; 30: 0.08
| 小计 | 2.7293 | 24.6532 | 1.7755 | 0.47483 | 32.3898 | 1.0502
Ⅱ类费用 | 人工: | 1 | 2.4 |  |  | 2.4 | 0.7
汽油:
| 柴油: | 25: 1.7; 26: 6.5
| 电 | 27: 4; 29: 21.1; 30: 5.7
风
水
煤
木柴
| 小计 | 13.183 | 38.875 | 2.12 | 0 | 30.623 | 8.691
合计 元/台时 |  | 15.9123 | 63.5282 | 3.8955 | 0.47483 | 63.0128 | 9.7412
施工机械台时计算表
序号 |  | 31 | 32 | 33 | 34 | 35 | 36
机械名称 |  | 振动碾 | 风钻 | 灰浆搅拌机 | 灌浆泵 | 车床 | 双面刨床
规格 |  | 13-14t | 手持式 |  | 中压 | 250-400
依据定额名称 |  | 1028 | 1035 | 5009 | 5011 | 8054 | 9204
Ⅰ类费用 | 折旧费 | 17.23 | 0.54 | 0.83 | 2.76 | 5.07 | 1.01
| 修理及替换设备费 | 7.1 | 1.89 | 2.28 | 7.76 | 4.77 | 1.1
| 安装拆卸费 |  |  | 0.2 | 0.64 | 0.04 | 0.15
| 小计 | 21.4964 | 2.2035 | 3.0135 | 10.1593 | 8.8248 | 2.0374
Ⅱ类费用 | 人工: |  |  | 1.3 | 2.4 | 1.3 | 1.3
汽油:
| 柴油: | 31: 9.5
| 电 |  |  | 6.3 | 10.1 | 4 | 9
| 风 | 32: 180.1
| 水 | 32: 0.3
煤
木柴
| 小计 | 28.405 | 20.888 | 13.869 | 24.793 | 12.65 | 15.3
合计 元/台时 |  | 49.9014 | 23.0915 | 16.8825 | 34.9523 | 21.4748 | 17.3374
施工机械台时计算表
序号 |  | 37 | 38 | 39 | 40 | 41 | 42
机械名称 |  | 剪板机 | 型钢剪断机 | 圆盘锯 | 冲击钻机 | 振捣器 | 离心水泵
规格 |  |  | 13kw |  | CZ-22 | 变频8.5kw | 55kw
依据定额名称 |  | 8051 | 9148 | 9202 | 5005 | 2052 | 8008
Ⅰ类费用 | 折旧费 | 3.24 | 8.65 | 0.4 | 16.5 | 3.48 | 1.08
| 修理及替换设备费 | 2.58 | 4.89 | 1.17 | 23.42 | 7.96 | 4.36
| 安装拆卸费 | 0.1 | 1.33 | 0.05 | 6.19 |  | 1.24
| 小计 | 5.2844 | 13.338 | 1.4712 | 42.0241 | 10.3288 | 6.1791
Ⅱ类费用 | 人工: | 2.4 | 1.3 | 2.4 | 2.9 |  | 1.3
汽油:
柴油:
| 电 | 8 | 10.1 | 7.1 | 19.6 | 6.4 | 50.2
风
水
煤
木柴
| 小计 | 23.68 | 15.883 | 23.203 | 33.878 | 3.392 | 37.136
合计 元/台时 |  | 28.9644 | 29.221 | 24.6742 | 75.9021 | 13.7208 | 43.3151
施工机械台时计算表
序号 |  | 43 | 44 | 45 | 46 | 47 | 48
机械名称 |  | 刨毛机 | 离心水泵 | 对焊机 | 钢筋弯曲机 | 钢筋切断机 | 钢筋调直机
规格 |  |  | 5~10kw | 150型 |  | 20kw | 4-14kw
依据定额名称 |  | 1094 | 8004 | 8042 | 8044 | 8047 | 8048
Ⅰ类费用 | 折旧费 | 5.07 | 0.19 | 1.69 | 0.53 | 1.18 | 1.6
| 修理及替换设备费 | 5.62 | 1.08 | 2.56 | 1.45 | 1.71 | 2.69
| 安装拆卸费 | 0.22 | 0.32 | 0.76 | 0.24 | 0.28 | 0.44
| 小计 | 9.7847 | 1.476 | 4.5782 | 2.0311 | 2.8749 | 4.2992
Ⅱ类费用 | 人工: | 2.4 | 1.3 | 1.3 | 1.3 | 1.3 | 1.3
汽油:
| 柴油: | 43: 7.4
| 电 |  | 9.1 | 80.1 | 6 | 17.2 | 7.2
| 风 | 45: 8.1
| 水 | 45: 3.2
煤
木柴
| 小计 | 41.566 | 15.353 | 65.362 | 13.71 | 19.646 | 14.346
合计 元/台时 |  | 51.3507 | 16.829 | 69.9402 | 15.7411 | 22.5209 | 18.6452
施工机械台时计算表
序号 |  | 49 | 50 | 51 | 52 | 53 | 54
机械名称 |  | 汽车起重机 | 汽车起重机 | 自卸汽车 | 汽车起重机 | 自卸汽车 | 振捣器
规格 |  | 10t | 25t | 3.5t | 16t | 8t | 插入式1.5kw
依据定额名称 |  | 4030 | 4033 | 3004 | 4031 | 3006 | 2010
Ⅰ类费用 | 折旧费 | 25.08 | 74.64 | 7.91 | 37.62 | 22.59 | 0.51
| 修理及替换设备费 | 17.45 | 40.31 | 3.95 | 26.17 | 13.55 | 1.8
安装拆卸费
| 小计 | 37.8179 | 101.886 | 10.5021 | 56.7222 | 32.0747 | 2.0949
Ⅱ类费用 | 人工: | 2.7 | 2.7 | 1.3 | 2.7 | 1.3
| 汽油: | 51: 7.7
| 柴油: | 7.7 | 12.4 |  | 11.1 | 10.2
| 电 | 54: 1.1
风
水
煤
木柴
| 小计 | 44.893 | 58.946 | 34.2075 | 55.059 | 41.028 | 0.583
合计 元/台时 |  | 82.7109 | 160.832 | 44.7096 | 111.7812 | 73.1027 | 2.6779
施工机械台时计算表
序号 |  | 55 | 56 | 57 | 58 | 59 | 60
机械名称 |  | 泥浆搅拌机 | 泥浆泵 | 卷扬机 | 小型带锯 | 卷扬机 | 轮胎碾
规格 |  | 57: 1t; 59: 3t; 60: 9-16t
依据定额名称 |  | 5008 | 6023 | 4068 | 9213 | 4069 | 1026
Ⅰ类费用 | 折旧费 | 3.21 | 0.45 | 0.43 | 1.57 | 1.75 | 13.51
| 修理及替换设备费 | 6.51 | 1.16 | 0.17 | 1.57 | 0.68 | 15.76
| 安装拆卸费 | 0.58 | 0.23 | 0.01 | 0.09 | 0.03
| 小计 | 9.3438 | 1.6855 | 0.53988 | 2.8956 | 2.1756 | 26.2065
Ⅱ类费用 | 人工: | 1.3 | 1.3 | 1 | 2.4 | 1
汽油:
柴油:
| 电 | 12.9 | 2.9 | 3 | 0.4 | 5.4
风
水
煤
木柴
| 小计 | 17.367 | 12.067 | 9.69 | 19.652 | 10.962 | 0
合计 元/台时 |  | 26.7108 | 13.7525 | 10.2299 | 22.5476 | 13.1376 | 26.2065
施工机械台时计算表
序号 |  | 61 | 62 | 63 | 64 | 65 | 66
机械名称 |  | 叉式起重机 | 变频机组 | 简易缆索起重机 | 装载机 | 手扶拖拉机 | 轴流通风机
规格 |  | 1-2t | 4.5kvA | 40t | 1m3 | 11kw | 14kw
依据定额名称 |  | 4048 | 2013 | 4082 | 1007 | 1021 | 8025
Ⅰ类费用 | 折旧费 | 4.71 | 1.32 | 195.05 | 13.15 | 0.81 | 2.45
| 修理及替换设备费 | 8.59 | 4.79 | 29.26 | 8.54 | 2.12 | 3.77
| 安装拆卸费 | 65: 0.08; 66: 0.58
| 小计 | 11.9764 | 5.5423 | 196.4527 | 19.2696 | 2.7293 | 6.1692
Ⅱ类费用 | 人工: | 1.3 |  | 7.7 | 1.3 | 1 | 0.7
汽油:
| 柴油: | 61: 3.4; 64: 9.8; 65: 1.7
| 电 | 62: 4.2; 63: 47.6; 66: 10.6
风
水
煤
木柴
| 小计 | 20.696 | 2.226 | 87.598 | 39.832 | 13.183 | 11.288
合计 元/台时 |  | 32.6724 | 7.7683 | 284.0507 | 59.1016 | 15.9123 | 17.4572
施工机械台时计算表
序号 |  | 67 | 68 | 69 | 70 | 71 | 72
机械名称 |  | 机动翻斗车 | 吊斗 | 变频机组 | 混凝土泵 | 自卸汽车 | 强制式搅拌机
规格 |  | 1t | 0.6 | 8.5kvA | 30m3/h | 8t | 0.35m3
依据定额名称 |  | 3030 | 1042 | 2052 | 2032 | 3006 | 2005
Ⅰ类费用 | 折旧费 | 1.22 | 0.41 | 3.48 | 30.48 | 22.59 | 3.99
| 修理及替换设备费 | 1.22 | 0.81 | 7.96 | 20.63 | 13.55 | 6.18
| 安装拆卸费 | 70: 2.1; 72: 1.55
| 小计 | 2.1801 | 1.0996 | 10.3288 | 47.531 | 32.0747 | 10.6893
Ⅱ类费用 | 人工: | 1.3 |  |  | 2.4 | 1.3 | 1.3
汽油:
| 柴油: | 67: 1.5; 71: 10.2
| 电 | 69: 6.4; 70: 26.7; 72: 20.8
风
水
煤
木柴
| 小计 | 15.015 | 0 | 3.392 | 33.591 | 41.028 | 21.554
合计 元/台时 |  | 17.1951 | 1.0996 | 13.7208 | 81.122 | 73.1027 | 32.2433
施工机械台时计算表
序号 |  | 73 | 74 | 75 | 76 | 77 | 78
机械名称 |  | 履带式起重机 | 汽车起重机 | 羊角碾 | 履带式起重机 | 推土机 | 链式起重机
规格 |  | 40t | 20t | 8~12t | 20t | 88kw | 5.0t
依据定额名称 |  | 4023 | 4032 | 1031 | 4020 | 1017 | 4054
Ⅰ类费用 | 折旧费 | 87.78 | 46.14 | 1.58 | 45.92 | 26.72 | 0.24
| 修理及替换设备费 | 41.47 | 28.94 | 1.34 | 22.9 | 29.07 | 0.08
| 安装拆卸费 | 73: 2.33; 76: 1.46; 77: 1.06
| 小计 | 116.7063 | 66.6722 | 2.6033 | 62.3996 | 50.9645 | 0.28209
Ⅱ类费用 | 人工: | 2.4 | 2.7 |  | 2.4 | 2.4
汽油:
| 柴油: | 16 | 11.6 |  | 12.4 | 12.6
电
风
水
煤
木柴
| 小计 | 67.28 | 56.554 | 0 | 56.516 | 57.114 | 0
合计 元/台时 |  | 183.9863 | 123.2262 | 2.6033 | 118.9156 | 108.0785 | 0.28209
施工机械台时计算表
序号 |  | 79 | 80 | 81 | 82 | 83 | 84
机械名称 |  | 汽车起重机 | 汽车起重机 | 潜水泵 | 强夯机 | 风镐 | 震动打桩机
规格 |  | 50 | 40 | 7kw | 200tm | 手持式 | 40t
依据定额名称 |  | 4036 | 4035 | 8014 | 1045 | 1037 | 5017
Ⅰ类费用 | 折旧费 | 220.54 | 166.25 | 0.62 | 178.76 | 0.48 | 107.76
| 修理及替换设备费 | 113.13 | 89.78 | 2.87 | 46.2 | 1.68 | 20.49
| 安装拆卸费 | 81: 1.02
| 小计 | 295.5629 | 226.9322 | 4.1922 | 197.8288 | 1.9587 | 112.5025
Ⅱ类费用 | 人工: | 2.7 | 2.7 | 1.3 | 3.7 |  | 3.7
汽油:
| 柴油: | 18.9 | 16.9 |  | 7.9 |  | 4.6
| 电 | 81: 6; 84: 34.5
| 风 | 83: 74.5
水
煤
木柴
| 小计 | 78.381 | 72.401 | 13.71 | 53.591 | 8.195 | 62.009
合计 元/台时 |  | 373.9439 | 299.3332 | 17.9022 | 251.4198 | 10.1537 | 174.5115

## 配合比
混凝土及砂浆配合比计算表(2009新定额) | [13 empty] | 141.5894
调 差
编号 | 混凝土或砂浆标号 | 水泥标号 | 混凝土级配 | 水泥 |  | 砂子 |  | 石子 |  | 水 |  | 单价 | 水泥 |  | 砂子 |  | 石子 |  | 水 |  | 单价 | 差价
|  |  |  | 定额 | 数量 | 定额 | 数量 | 定额 | 数量 | 定额 | 数量 |  | 定额 | 数量 | 定额 | 数量 | 定额 | 数量 | 定额 | 数量
1 | C10混凝土 | 42.5 | 2 | 0.21054 | 53.6881 | 0.5929 | 41.503 | 0.82065 | 57.4456 | 0.17655 | 0.63381 | 153.2706 | 0.21054 | 83.4986 | 0.5929 | 61.8786 | 0.82065 | 81.357 | 0.17655 | 0.63381 | 227.3681 | 74.0975
2 | C15混凝土 | 42.5 | 2 | 0.24496 | 62.4641 | 0.56056 | 39.2392 | 0.84143 | 58.9 | 0.17655 | 0.63381 | 161.2371 | 0.24496 | 97.1474 | 0.56056 | 58.5034 | 0.84143 | 83.4167 | 0.17655 | 0.63381 | 239.7013 | 78.4643
3 | C15混凝土 | 42.5 | 1 | 0.2733 | 69.6913 | 0.61446 | 43.0122 | 0.72716 | 50.9012 | 0.20009 | 0.71832 | 164.3231
4 | C20混凝土 | 42.5 | 2 | 0.3072 | 78.3352 | 0.54978 | 38.4846 | 0.84143 | 58.9 | 0.17655 | 0.63381 | 176.3536 | 0.3072 | 121.8311 | 0.54978 | 57.3784 | 0.84143 | 83.4167 | 0.17655 | 0.63381 | 263.2599 | 86.9063
5 | C20混凝土 | 42.5 | 1 | 0.34604 | 88.2397 | 0.60368 | 42.2576 | 0.73755 | 51.6284 | 0.20009 | 0.71832 | 182.844
6 | C25混凝土 | 42.5 | 2 | 0.34015 | 86.739 | 0.52822 | 36.9754 | 0.84143 | 58.9 | 0.17655 | 0.63381 | 183.2482 | 0.34015 | 134.9011 | 0.52822 | 55.1282 | 0.84143 | 83.4167 | 0.17655 | 0.63381 | 274.0798 | 90.8316
7 | C30混凝土 | 42.5 | 2 | 0.36487 | 93.0418 | 0.50666 | 35.4662 | 0.84143 | 58.9 | 0.17655 | 0.63381 | 188.0418 | 0.36487 | 144.7036 | 0.50666 | 52.8781 | 0.84143 | 83.4167 | 0.17655 | 0.63381 | 281.6321 | 93.5903
8 | C40混凝土 | 42.5 | 2 | 0.45197 | 115.2518 | 0.49588 | 34.7116 | 0.82065 | 57.4456 | 0.17655 | 0.63381 | 208.0429
9 | M5砂浆 | 42.5 |  | 0.18146 | 46.2723 | 1.13 | 79.1 |  |  | 0.127 | 0.45593 | 125.8282 | 0.18146 | 71.9651 | 1.13 | 117.9336 |  |  | 0.127 | 0.45593 | 190.3547 | 64.5264
10 | M7.5砂浆 | 42.5 |  | 0.22446 | 57.2373 | 1.11 | 77.7 |  |  | 0.157 | 0.56363 | 135.5009 | 0.22446 | 89.0184 | 1.11 | 115.8463 |  |  | 0.157 | 0.56363 | 205.4284 | 69.9275
11 | M10砂浆 | 42.5 |  | 0.2623 | 66.8865 | 1.1 | 77 |  |  | 0.183 | 0.65697 | 144.5435 | 0.2623 | 104.0254 | 1.1 | 114.8027 |  |  | 0.183 | 0.65697 | 219.485 | 74.9416

## 材料预算价
材料预算价格计算表
2022年第四季度第六册 |  | 平罗
材料名称 | 产地 | 单位 | 产地价 | 运输工具 | 运距 | 运输单价 | 运费 | 装卸费 | 采管费 | 预算价格 | 定值
钢筋 | 大武口 | t | 4001.0225 | 汽车 | 43 | 0.52 | 22.36 | 5.5 | 88.6354 | 4117.5179 | 2560 |  | 1557.5179
水泥42.5 | 大武口工业园区 | t | 353.98 | 汽车 | 47 | 0.52 | 24.44 | 5.5 | 12.6694 | 396.5894 | 255 |  | 141.5894
抗硫水泥 | 银川赛马水泥 | t | 442.48 | 汽车 | 107 | 0.52 | 55.64 | 5.5 | 16.6195 | 520.2395 | 255
砂子（水洗砂） | 惠农区小干沟 | m3 | 67.96 | 汽车 | 40 | 0.7488 | 29.952 | 3.12 | 3.3341 | 104.3661 | 70 |  | 34.3661 | 90 | 105
石子 | 惠农区小干沟 | m3 | 63.11 | 汽车 | 40 | 0.744 | 29.76 | 3.1 | 3.167 | 99.137 | 70 |  | 29.137 | 120
块石 | 拉僧庙 | m3 | 58.2524 | 汽车 | 47 | 0.864 | 40.608 | 3.6 | 3.3812 | 105.8416 | 70 |  | 35.8416
木材 | 大武口 | m3 | 2150.25 | 汽车 | 43 | 0.52 | 22.36 | 5.5 | 59.898 | 2238.008 |  |  | 2238.008
柴油 | 当地 | t |  | 汽车 | [5 empty] | 7.57 | 2.99 |  | 4.58
汽油 | 当地 | t |  | 汽车 | [5 empty] | 9 | 3.075 |  | 5.925
水 | 当地 | m3 | [7 empty] | 3.59 |  |  |  | 23.4
砂砾石 | 惠农区小干沟 | m3 | 29.1262 | 汽车 | 40 | 0.792 | 31.68 | 3.3 | 2.1155 | 66.2217 |  |  | 70
狗头石 | 惠农区干沟 | m3 | 36 | 汽车 | 40 | 0.792 | 31.68 | 3.3 | 2.3423 | 73.3223
拉运土方 |  | m3 |  | 汽车 | 25 | 0.744 | 18.6 |  |  | 18.6
拉运土方 |  | m3 |  | 汽车 | 29 | 0.744 | 21.576 |  |  | 21.576
拉运土方 |  | m3 |  | 汽车 | 5 | 1.6895 | 8.4475 |  |  | 8.4475
拉运土方 |  | m3 |  | 汽车 | 10 | 1.1935 | 11.935 |  |  | 11.935
拉运土方 |  | m3 |  | 汽车 | 11 | 1.1315 | 12.4465 |  |  | 12.4465
拉运土方 |  | m3 |  | 汽车 | 12 | 1.085 | 13.02 |  |  | 13.02
拆除石渣运输 |  | m3 |  | 汽车 | 11 | 1.2045 | 13.2495 | 3.3 |  | 16.5495
格宾 | 绿色无机涂层锌铝镁绿滨垫 护坡 80*100 | m2 | [7 empty] | 19.7395
格宾 | 绿色无机涂层锌铝镁固滨 护脚、基础 100*120 | m2 | [7 empty] | 20.6028
格栅 | 聚丙稀双向拉伸 40-40 | m2 | [7 empty] | 7.4336
风 | [9 empty] | 0.11
电 | [9 empty] | 0.53 |  | 2.904 | 23.232
普工 | [9 empty] | 5.77 |  | 5.467 | 43.736
技工 | [9 empty] | 8.1

## 工程量汇总表
材料量汇总表
序号 | 项目名称 | 单位 | 数量
1 | 人工 | 工时 | 219516.7864
2 | 水泥 | t | 285.7841
3 | 抗硫水泥 | t | 264.3624
4 | 砂子 | m3 | 940.2402
5 | 石子 | m3 | 351.218
6 | 块石 | m3 | 2127.1988
7 | 狗头石 | m3 | 37067.6376
8 | 木材 | m3 | 1.7563
9 | 钢筋 | t | 7.0009
10 | 汽油 | kg | 144.3594
11 | 柴油 | kg | 17796.662
工程量汇总表
序号 | 项目名称 | 单位 | 数量
1 | Ｃ20混凝土 | 100m3 | 0.54233 | 0.0054233
2 | Ｃ30混凝土 | 100m3 | 0.1134 | 0.001134
3 | Ｃ25混凝土 | 100m3 | 3.3968 | 0.1
4 | 钢筋 | t | 6.8636 | 0.068636
5 | 浆砌石 | 100m3 | 18.8248 | 0.18825
6 | 河卵石护坡 | 100m3 | #REF! | #REF! | 施工用电 | 3330.2948 | kwh
7 | 格宾石笼 | 100m3 | 319.5486 | 3.1955
8 | 格栅石笼 | 100m3 | #REF! | #REF!
9 | 干茬石挤密 | 100m3 | #REF! | #REF!
10 | 清基土方 | 100m3 | #REF! | #REF!
11 | 沟道土方开挖 | 100m3 | 560.29 | 5.6029 | 1069.091
12 | 沟道土方回填 | 100m3 | 71.912 | 0.71912 | 292.862
13 | 建筑物土方开挖 | 100m3 | 28.2887
14 | 建筑物土方回填 | 100m3 | 16.5837
15 | 管道土方开挖 | 100m3 | 508.801
16 | 管道土方回填 | 100m3 | 220.95
17 | 土工布250g | 100m2 | 874.9546 | 8.7495

## 材料分析
|  |  |  | 抗硫 | 264.3624 |  |  |  |  | 狗头石 | 37067.6376
|  | 工日 |  | 水泥 |  | 砂子 |  | 石子 |  | 块石 |  | 木材 |  | 钢筋 |  | 汽油 |  | 柴油 |  | 挖掘机 |  | 推土机59kw |  | 自卸汽车8t |  | 推土机74kw |  | 拖拉机74kw |  | 蛙式打夯机 |  | 砼搅拌机 |  | 振捣器 |  | 胶轮车 |  | 载重汽车5t |  | 电焊机 |  | 拖拉机11kw |  | 汽车起重机5t
名称 | 工程量 | 定额 | 数量 | 定额 | 数量 | 定额 | 数量 | 定额 | 数量 | 定额 | 数量 | 定额 | 数量 | 定额 | 数量 | 定额 | 数量 | 定额 | 数量 | 定额 | 数量 | 定额 | 数量 | 定额 | 数量 | 定额 | 数量 | 定额 | 数量 | 定额 | 数量 | 定额 | 数量 | 定额 | 数量 | 定额 | 数量 | 定额 | 数量 | 定额 | 数量 | 定额 | 数量 | 定额 | 数量
合计 |  |  | 219516.7864 |  | 285.7841 |  | 940.2402 |  | 351.218 |  | 2127.1988 |  | 1.7563 |  | 7.0009 |  | 144.3594 |  | 17796.662 |  | 901.0813 |  | 0 |  | 0 |  | 35.956 |  | 135.9137 |  | 71.912 |  | 12.1572 |  | 31.9988 |  | 62.5603 |  | 0.38505 |  | 0.31455 |  | 0 |  | 0
Ｃ30砼 | 0.1134 | 3814.7 | 432.587 | 37.5816 | 4.2618 | 52.186 | 5.9179 | 86.6671 | 9.828 | [22 empty] | 18.54 | 2.1024 | 90.64 | 10.2786 | 83 | 9.4122
Ｃ30砼抗硫 |  | 3814.7 | 0 | 37.5816 | 0 | 52.186 | 0 | 86.6671 | 0 | [22 empty] | 90.64 | 0 | 83 | 0 | 15 | 0
Ｃ25砼 |  | 1584.7 | 0 | 35.0358 | 0 | 54.4067 | 0 | 86.6671 | 0 |  |  | 0.07 | 0 |  |  | 35.136 | 0 |  | 0 | [12 empty] | 16.83 | 0 | 16.83 | 0 | 83 | 0 | 4.88 | 0 | 35.6 | 0
Ｃ25砼 抗硫 | 3.3968 | 1584.7 | 5382.8579 | 35.0358 | 119.0083 | 54.4067 | 184.8068 | 86.6671 | 294.388 |  |  | 0.07 | 0.23777 |  |  | 35.136 | 119.3488
Ｃ20砼 | 0.54233 | 1505.7 | 816.5833 | 31.6413 | 17.16 | 56.6273 | 30.7106 | 86.6671 | 47.002 |  |  | 2.8 | 1.5185 |  |  | 5.112 | 2.7724 |  | 0 | [12 empty] | 18.54 | 10.0548 | 40.05 | 21.7202 | 98 | 53.1481 | 0.71 | 0.38505 | 0.58 | 0.31455
Ｃ15砼 抗硫 |  | 1505.7 | 0 | 25.2306 | 0 | 57.7377 | 0 | 86.6671 | 0 |  |  | 2.8 | 0 |  |  | 5.112 | 0 |  | 0 | [12 empty] | 18.54 | 0 | 40.05 | 0 | 98 | 0 | 0.71 | 0 | 0.58 | 0
预制Ｃ20砼 |  | 2823.252 | 0 | 39.9812 | 0 | 70.3046 | 0 | 85.2163 | 0 |  |  |  | 0 |  |  | 10.5984 | 0 | 419.0894 | 0 | [12 empty] | 19.4062 | 0 | 28.302 | 0 | 197.046 | 0 | 1.272 | 0 |  | 0 | 179.76 | 0
现浇C15砼板 |  | 1486.1 | 0 | 25.2306 | 0 | 57.7377 | 0 | 86.6671 | 0 |  |  | 0.4 | 0 |  |  | 12.8386 | 0 | [14 empty] | 18.54 | 0 | 40.05 | 0 | 83 | 0 | 1.5012 | 0 | 3.3534 | 0 |  |  | 1.5012 | 0
钢筋 | 6.8636 | 109.78 | 753.4902 |  | 0 |  | 0 |  | 0 |  |  |  | 0 | 1.02 | 7.0009 | 3.24 | 22.2382 | 1.11 | 7.6186 | [13 empty] | 0 |  | 0 |  | 0 |  | 0
浆砌石 | 18.8248 | 810.3 | 15253.7095 | 7.7214 | 145.354 | 38.184 | 718.8049 |  | 0 | 113 | 2127.1988 |  | 0 |  |  |  | 0 |  | 0 | [13 empty] | 0 |  | 0 |  | 0 |  | 0
格宾、格栅 | 319.5486 | 579.1 | 185050.5943 |  |  |  | 0 |  |  | 116 | 37067.6376
干茬石挤密 |  | 363.4 | 0 | [6 empty] | 111 | 0
河卵石护坡 |  | 492.8 | 0 | [6 empty] | 102 | 0
砖砌体 |  | 1723.7 | 0 | 5.8135 | 0 | 28.749 | 0
建筑物土方开挖 | 28.2887 | 91.074 | 2576.3675 |  | 0 |  | 0 |  | 0 |  |  |  | 0 |  |  |  | 0 | 8.3952 | 237.4895 | [17 empty] | 0
建筑物土方回填 | 16.5837 | 259.8 | 4308.4561 |  | 0 |  | 0 |  | 0 |  |  |  | 0 |  |  |  | 0 |  | 0
拖拉机压实 | 71.912 | 27.78 | 1997.7154 |  | 0 |  | 0 |  | 0 |  |  |  | 0 |  |  |  | 0 | 29.011 | 2086.239 | [6 empty] | 0.5 | 35.956 | 1.89 | 135.9137 | 1 | 71.912
推土机 | 220.95 | 1.6 | 353.52 |  | 0 | [12 empty] | 12.084 | 2669.9598
渠道挖方 | 560.29 | 0.901 | 504.8213 |  | 0 |  | 0 |  | 0 | [8 empty] | 9.0857 | 5090.6425 | 0.63984 | 358.496
挖冻土 |  | 14.3052 | 0 |  | 0 | [12 empty] | 51.7572 | 0 | 0.9464 | 0
削坡土方 |  | 16.7 | 0 |  | 0 | [13 empty] | 0 |  | 0
原土夯实 |  | 22 | 0 |  | 0 | [12 empty] | 68.997 | 0
2：8水泥土 |  | 685.2 | 0 | 33.3 | 0
清基土方(9.92) |  | 4.732 | 0 |  | 0 |  | 0 |  | 0 | [8 empty] | 51.7572 | 0 | 0.9464 | 0 | 0.4732 | 0 | 3.367 | 0
土方拉运（3km) |  | 4.732 | 0 |  | 0 |  | 0 |  | 0 | [8 empty] | 120.444 | 0 | 0.9464 | 0 | 0.4732 | 0 | 10.101 | 0
土方拉运（5km) |  | 4.732 | 0 |  | 0 |  | 0 |  | 0 | [8 empty] | 131.5824 | 0 |  | 0 |  | 0 |  | 0
余土外运（1km) |  | 4.732 | 0 |  | 0 |  | 0 |  | 0 | [8 empty] | 70.0427 | 0 | 0.9464 | 0 | 0.4732 | 0 | 5.1597 | 0
防洪挖方 |  | 5.9 | 0 |  | 0 |  | 0 |  | 0 | [8 empty] | 29.1349 | 0 | 1.0664 | 0 |  | 0 |  | 0 | 1.32 | 0
挖掘机挖土 | 508.801 | 4.1 | 2086.0841 |  | 0 |  | 0 |  | 0 | [8 empty] | 15.1429 | 7704.7125 | 1.0664 | 542.5854 |  | 0 |  | 0 |  | 0
挖掘机挖土汽车运1km（8.15） |  | 4.266 | 0 |  | 0 |  | 0 |  | 0 | [8 empty] | 46.4451 | 0 | 0.68648 | 0 | 0.2366 | 0 | 2.5798 | 0 | 0.792 | 0
泥结石路面（单侧） | 0 | 95.8 | 0 |  | 0 |  | 0 |  | 0 | [6 empty] | 5.925 | 0 | 4.58 | 0 |  |  |  | 0
|  | 15 | 0 |  |  |  | 0 | [11 empty] | 0
|  |  | 0 |  |  |  | 0 | [5 empty] | 0
537.0897

## 取费表
具体取费标准如下表：
中 型 取 费 表（高值）
序号 | 名 称 | 其他直接费 | 现场经费 | 间接费 | 利润 | 税 金 | 扩大系数
1 | 土方工程 | 4.8% |  | 4% | 5% | 9% | 3%
2 | 石方工程 | 4.8% |  | 8.5% | 5% | 9% | 3%
3 | 砌石工程 | 4.8% |  | 8.5% | 7% | 9% | 3%
4 | 混凝土工程 | 4.8% |  | 7% | 7% | 9% | 3%
5 | 钢筋工程 | 4.8% |  | 5% | 7% | 9% | 3%
6 | 钻孔灌浆及锚固工程 | 4.8% |  | 9.25% | 7% | 9% | 3%
7 | 疏浚工程 | 4.8% |  | 6.25% | 5% | 9% | 3%
8 | 机电金结设备安装工程 | 5.5% |  | 70% | 7% | 9% | 3%
9 | 其他工程 | 4.8% |  | 7.25% | 5% | 9% | 3%

## 基础材料表
基础材料单价表 |  |  |  | 基础材料单价表
编号 | 名称及规格 | 单位 | 单价 | 编号 | 名称及规格 | 单位 | 单价
1 | 白灰 | t | 330 | 1 | 白灰 | t | 100
2 | 导火线 | m | 1.35 | 2 | 导火线 | m | 0.56
3 | 电焊条 | kg | 5.97 | 3 | 电焊条 | kg | 5.97
4 | 电雷管 | 个 | 1.4 | 4 | 电雷管 | 个 | 0.66
5 | 钢板厚4mm | kg | 4.2 | 5 | 钢板厚4mm | kg | 0
6 | 钢材 | kg | 4.2 | 6 | 钢材 | kg | 0
7 | 钢管 | kg | 2.5 | 7 | 钢管 | kg | 2.5
8 | 钢筋 | kg | 3 | 8 | 钢筋 | kg | 0
9 | 合金钻头 | 只 | 230 | 9 | 合金钻头 | 只 | 83.97
10 | 滑模 | kg | 6.68 | 10 | 滑模 | kg | 4.44
11 | 环氧砂浆 | m3 | 14000 | 11 | 环氧砂浆 | m3 | 14000
12 | 碱粉 | kg | 5.5 | 12 | 碱粉 | kg | 5.5
13 | 锯材 | m3 | 1150 | 13 | 锯材 | m3 | 0
14 | 卡扣件 | kg | 5.15 | 14 | 卡扣件 | kg | 5.15
15 | 块石 | m3 | 40 | 15 | 块石 | m3 | 0
16 | 雷管 | 个 | 1.4 | 16 | 雷管 | 个 | 0.66
17 | 矿粉 | t | 6 | 17 | 矿粉 | t | 2
18 | 沥青 | ｋｇ | 4.9 | 18 | 沥青 | ｋｇ | 4.85
19 | 砾（碎〕石 | ｍ３ | 35 | 19 | 砾（碎〕石 | ｍ３ | 0
20 | 麻布 | ｋｇ | 5.74 | 20 | 麻布 | ｋｇ | 5.74
21 | 木柴 | kg | 0.45 | 21 | 木柴 | kg | 0.18
22 | 砂 | m3 | 30 | 22 | 砂 | m3 | 0
23 | 石屑 | m3 | 35 | 23 | 石屑 | m3 | 0
24 | 铁垫块 | kg | 5 | 24 | 铁垫块 | kg | 5
25 | 塑料带止水 | m | 116 | 25 | 塑料带止水 | m | 116
26 | 铁件 | kg | 4.5 | 26 | 铁件 | kg | 4.5
27 | 铁丝 | kg | 5 | 27 | 铁丝 | kg | 5
28 | 型钢 | kg | 4.5 | 28 | 型钢 | kg | 4.5
29 | 铁钉 | kg | 7.99 | 29 | 铁钉 | kg | 7.99
30 | 预埋铁件 | kg | 6.39 | 30 | 预埋铁件 | kg | 5.5
31 | 油毛毡 | m2 | 2.5 | 31 | 油毛毡 | m2 | 2.5
32 | 专用组合钢模 | kg | 4.44 | 32 | 专用组合钢模 | kg | 0
33 | 原木 | m3 | 1220.8 | 33 | 原木 | m3 | 0
34 | 炸药 | kg | 11 | 34 | 炸药 | kg | 3.96
35 | 组合钢模 | kg | 4.44 | 35 | 组合钢模 | kg | 0
36 | 灌浆管 | m | 15.08 | 36 | 灌浆管 | m | 15.08
43 | 黏土 | m3 | 6.63 | 37 | 钢筋砼管 φ=1.6m | m | 1785
44 | 铅丝8# | kg | 4.5 | 38 | 钢筋砼管 φ=1.4m | m | 1362
45 | 铅丝10# | kg | 4.8 | 39 | 钢筋砼管 φ=1.2m | m | 1048
46 | 橡胶伸缩体 | m | 537 | 40 | 钢筋砼管 φ=1.0m | m | 790
47 | 橡胶支座（150*150*42） | 个 | 54 | 41 | 钢筋砼管 φ=0.8m | m | 677
48 | 钢管加工 | m | 10 | 42 | 钢筋砼管 φ=0.6m | m | 376.44
49 | PVC泄水管（φ=500） | m | 19.5 | 43 | 黏土 | m3 | 6.63
|  |  |  | 44 | 铅丝8# | kg | 3.9
|  |  |  | 45 | 铅丝10# | kg | 4
|  |  |  | 46 | 橡胶伸缩体 | m | 537
|  |  |  | 47 | 橡胶支座（150*150*42） | 个 | 54
|  |  |  | 48 | 钢管加工 | m | 10
|  |  |  | 49 | PVC泄水管（φ=500） | m | 19.5