## 投资估算总表
宁夏平罗工业园区太西园中水回用项目（一期）工程估算审定表
序号 | 项目名称 | 估算金额（万元） |  |  |  |  | 技术经济指标 |  |  | 备注
|  | 建筑工程 | 安装工程 | 设备及工器具购置 | 其他费用 | 合计 | 单位 | 数量 | 单位价值（元）
一 | 工程费用 | 8829.1 | 200.7988 | 1558.8242 |  | 10588.723 |  |  |  |  | 10954 |  |  |  | -365.277
1 | 土建工程 | 1576.8 |  |  |  | 1576.8 | 项 | 1 | 15768000
2 | 厂区内管线工程 | 96.28 |  |  |  | 96.28 | m | 1651.11 | 583.1229
| 管网工程 | 72.77 |  |  |  | 72.77
| 工艺管线附属构筑物工程 | 23.51 |  |  |  | 23.51
3 | 厂区外中水管线工程 | 7156.02 |  |  |  | 7156.02 | m | 38878 | 1840.6348
| 循环污水厂至清水大道段再生水管道 | 410 |  |  |  | 410 | m | 2500 | 1640
| 清水大道（翰泉路-山水大道段）再生水管道 | 961 |  |  |  | 961 | m | 4240 | 2266.5094
| 山水大道（清水大道-建平路段）再生水管道 | 145.11 |  |  |  | 145.11 | m | 625 | 2321.76
| 建平路（山水大道-格瑞精细化工段）再生水管道 | 498.2 |  |  |  | 498.2 | m | 2616 | 1904.4343
| 翰泉路（清水大道-滨河南路段）再生水管道 | 677.49 |  |  |  | 677.49 | m | 2400 | 2822.875
| 滨河南路（翰泉路-玉皇阁大道段）再生水管道 | 1384.46 |  |  |  | 1384.46 | m | 5478 | 2527.3092
| 玉皇阁大道（滨河南路-太沙路段）再生水管道 | 327.53 |  |  |  | 327.53 | m | 1480 | 2213.0405
| 太沙路（玉皇阁大道-宁源冶金段）再生水管道 | 620.94 |  |  |  | 620.94 | m | 1653 | 3756.4428
| 纬一路（太沙路-滨泽新能源段）再生水管道 | 214.14 |  |  |  | 214.14 | m | 1078 | 1986.4564
| 兴平北路（翰泉路-贝利特氰胺段）再生水管道 | 176.11 |  |  |  | 176.11 | m | 808 | 2179.5792
| 中水厂至翰泉海北域再生水管道 | 1499.64 |  |  |  | 1499.64 | m | 8500 | 1764.2824
| 企业入户再生水管道 | 241.4 |  |  |  | 241.4 | m | 7500 | 321.8667
4 | 进水提升泵站 |  | 2.8024 | 35.03 |  | 37.8324 | 项 | 1 | 378324
5 | v型滤池 |  | 82.6304 | 848.35 |  | 930.9804 | 项 | 1 | 9309803.52
6 | 送水泵站 |  | 3.652 | 45.65 |  | 49.302 | 项 | 1 | 493020
7 | 仪表及自控设备 |  | 1.2203 | 15.254 |  | 16.4743 | 项 | 1 | 164743.2
8 | 计算机系统 |  | 43.1149 | 78.936 |  | 122.0509 | 项 | 1 | 1220508.8
9 | 安防及视频系统 |  | 2.024 | 25.3 |  | 27.324 | 项 | 1 | 273240
10 | 局域网及电话设备 |  | 1.2549 | 15.686 |  | 16.9409 | 项 | 1 | 169408.8
11 | 电缆 |  | 64.1 |  |  | 64.1 | 项 | 1 | 641000
12 | 电气设备及安装 |  |  | 356.24 |  | 356.24 | 项 | 1 | 3562400
13 | 化验设备 |  |  | 47.6882 |  | 47.6882 | 项 | 1 | 476882
14 | 车辆 |  |  | 70 |  | 70 | 项 | 1 | 700000
15 | 机修 |  |  | 20.69 |  | 20.69 | 项 | 1 | 206900
二 | 建设工程其他费用 |  |  |  | 1492.761
1 | 项目建设管理费 |  |  |  | 145.8872
2 | 建设工程监理费 |  |  |  | 263.2245
3 | 工程质量检测试验费 |  |  |  | 28.67
4 | 建设项目前期工作咨询费 |  |  |  | 51.3767
5 | 工程勘察费 |  |  |  | 116.476
6 | 工程设计费 |  |  |  | 368.2582
7 | 施工图预算编制费 |  |  |  | 0
8 | 环境影响咨询服务费 |  |  |  | 14.6246
9 | 场地准备及临时设施费 |  |  |  | 105.8872
10 | 生产准备费及开办费 |  |  |  | 37.1765
11 | 联合试运转费 |  |  |  | 15.5882
12 | 招标代理服务费 |  |  |  | 38.928
13 | 工程量清单及招标控制价编制费 |  |  |  | 42.3549
14 | 水土保持方案编制费 |  |  |  | 42.7065
15 | 施工阶段全过程造价控制 |  |  |  | 78.5323
16 | BIM设计费 |  |  |  | 23.66
17 | 竣工结算编制费 |  |  |  | 37.2039
18 | 工程量清单及控制价审核费 |  |  |  | 23.9997
19 | 项目财务决算及竣工验收费 |  |  |  | 18.0887
20 | 社会安全评价及验收费 |  |  |  | 30.1177
21 | 社会稳定性风险评估费 |  |  |  | 10
三 | 基本预备费（8%） |  |  |  |  | 966.5187
四 | 建设投资 |  |  |  |  | 13048.0027 | [5 empty] | 贷款额 | 贷款利率 | 利息
五 | 建设期利息及铺底流动资金 |  |  |  |  | 254.3833 | [5 empty] | 2609.6005 | 4.6% | 60.0208
1 | 建设期利息 |  |  |  |  | 60.0208
2 | 铺底流动资金 |  |  |  |  | 194.3625
六 | 工程造价 |  |  |  |  | 13302.386

## 工程建设其他费用
建设工程其他费用
序号 | 费用名称 | 计费依据 | 金额 （万元）
| 合计 | 建设部《市政工程设计估算编制办法》［2007］164号文 | 1492.761
1 | 项目建设管理费 | 财建[2016]504号 | 145.8872 |  | 10588.723
2 | 建设工程监理费 | 发改价格[2015]299号实行市场调节价 | 263.2245 | 211.7745
3 | 工程质量检测试验费 |  | 28.67
4 | 建设项目前期工作咨询费 | 发改价格[2015]299号实行市场调节价 | 51.3767
5 | 工程勘察费 | 发改价格[2015]299号实行市场调节价 | 116.476
6 | 工程设计费 | 发改价格[2015]299号实行市场调节价 | 368.2582
7 | 施工图预算编制费 | 工程设计费×10% | 0
8 | 环境影响咨询服务费 | 发改价格[2015]299号实行市场调节价 | 14.6246
9 | 场地准备及临时设施费 | 工程费用1% | 105.8872
10 | 生产准备费及开办费 |  | 37.1765
11 | 联合试运转费 | 设备购置总额×1% | 15.5882
12 | 招标代理服务费 | 发改价格[2015]299号实行市场调节价 | 38.928
13 | 工程量清单及招标控制价编制费 | 宁价费发〔2010〕87号 | 42.3549
14 | 水土保持方案编制费 | 发改价格[2015]299号实行市场调节价 | 42.7065
15 | 施工阶段全过程造价控制 | 宁价费发〔2010〕87号 | 78.5323
16 | BIM设计费 |  | 23.66
17 | 竣工结算编制费 | 宁价费发〔2010〕87号 | 37.2039
18 | 工程量清单及控制价审核费 | 宁价费发〔2010〕87号 | 23.9997
19 | 项目财务决算及竣工验收费 | 宁价费发〔2010〕87号 | 18.0887
20 | 社会安全评价及验收费 |  | 30.1177
21 | 社会稳定性风险评估费 |  | 10

## 土建工程 (hidden)
工程估算表
工程名称：土建工程 | [7 empty] | 第 1 页 共 1 页
序号 | 编号 | 项目名称 | 单位 | 工程量 | 单价 | 合价 | 其中 |  |  |  | 主材费
[7 empty] | 人工费 |  | 材料费 | 机械费
1 | 补子目1 | 潜水泵池480m3 | 座 | 1 | 960000 | 960000 |  |  | 1200000
2 | 补子目3 | 滤池车间760m2 | 座 | 1 | 3420000 | 3420000 |  |  | 3420000
3 | 补子目4 | 再生水池6000m3 | 座 | 1 | 10800000 | 10800000 |  |  | 12000000
4 | 补子目5 | 送水泵房180m2 | 座 | 1 | 810000 | 810000 |  |  | 810000
|  | 合 计 |  |  |  | 15990000 |  |  | 17430000

## 厂区内管网 (hidden)
工程估算表 | [12 empty] | 工程取费表
工程名称：管网工程 | [8 empty] | 第 1 页 共 3 页 |  |  |  | 工程名称：管网工程 |  |  |  | 第 1 页 共 1 页
序号 | 编号 | 项目名称 |  | 单位 | 工程量 | 单价 | 合价 | 其中 |  |  |  | 主材费 | 行号 | 序号 | 费用名称 | 取费说明 |  | 费率(%) | 费用金额
[8 empty] | 人工费 |  | 材料费 | 机械费 |  | 1 | 1 | 定额基价 | 人工费+材料费+施工机具使用费+未计价材料 |  |  | 432729.2
|  | 给水系统 |  |  |  |  | 65578.23 | 44380.65 |  | 1261.66 | 19935.94 | 64711.2 | 2 | 1.1 | 人工费 | 人工费 |  |  | 109626.26
1 | 3-1-1-209 | 挖掘机挖土 挖掘机挖槽坑土方 一、二类土 |  | 10m3 | 250.56 | 30.56 | 7657.11 | 1698.8 |  |  | 5958.32 |  | 3 | 1.2 | 材料费 | 材料费 |  |  | 7437.28
2 | 3-1-1-10 | 人工挖沟、槽土方 一、二类土深度(m以内) 2 |  | 100m3 | 6.264 | 3688.55 | 23105.08 | 23105.08 |  |  |  |  | 4 | 1.3 | 施工机具使用费 | 机械费 |  |  | 47207.25
3 | 3-1-1-329 | 人工回填 填土夯实 槽、坑 |  | 100m3 | 6.2118 | 1696.28 | 10536.95 | 9415.04 |  | 37.33 | 1084.58 |  | 5 | 1.4 | 未计价材料 | 主材费+设备费 |  |  | 268458.41
4 | 3-1-1-334 | 机械回填 填土碾压 拖式双筒羊足碾75kW |  | 1000m3 | 2.4847 | 3621.87 | 8999.26 | 1123.08 |  | 144.61 | 7731.57 |  | 6 | 2 | 措施项目费 | 人工费 |  | 10.91 | 11960.22
5 | 3-4-1-487 | 塑料管安装(电熔连接) 管外径(mm以内) 160 |  | 10m | 75 | 105.34 | 7900.5 | 3645 |  | 9 | 4246.5 | 61830 | 7 | 2.1 | 其中：安全文明措施费（四项措施费） | 人工费 |  | 7.14 | 7827.31
| 主材 | PE管 DN150 PN0.60MPa |  | m | 750 | 82.44 | [5 empty] | 61830 | 8 | 3 | 其他项目费（政策允许按实计算费用） | 人工费调整+材料费价差+按实计算费用+其他 |  |  | 119110.44
6 | 3-4-1-851 | 气压试验 公称直径(mm以内) 150 |  | 100m | 7.5 | 404.64 | 3034.8 | 2465.78 |  | 359.7 | 209.33 |  | 9 | 3.1 | 人工费调整
7 | 3-4-1-872 | 管道消毒冲洗 公称直径(mm以内) 200 |  | 100m | 7.5 | 320.59 | 2404.43 | 1777.13 |  | 627.3 |  |  | 10 | 3.2 | 材料费价差 | 人工价差+材料价差+主材价差+设备价差+机械价差 |  |  | 119110.44
8 | 3-4-1-487 | 塑料管安装(电熔连接) 管外径(mm以内) 160 |  | 10m | 6 | 105.34 | 632.04 | 291.6 |  | 0.72 | 339.72 | 1965.6 | 11 | 3.3 | 按实计算费用
| 主材 | PE管 DN100 PN0.60MPa |  | m | 60 | 32.76 | [5 empty] | 1965.6 | 12 | 3.4 | 其他
9 | 3-4-1-850 | 气压试验 公称直径(mm以内) 100 |  | 100m | 0.6 | 354.07 | 212.44 | 176.38 |  | 22.96 | 13.1 |  | 13 | 4 | 企业管理费 | 人工费 |  | 18.81 | 20620.7
10 | 3-4-1-871 | 管道消毒冲洗 公称直径(mm以内) 100 |  | 100m | 0.6 | 209.28 | 125.57 | 107.39 |  | 18.18 |  |  | 14 | 5 | 施工利润 | 人工费 |  | 9.18 | 10063.69
11 | 3-4-1-487 | 塑料管安装(电熔连接) 管外径(mm以内) 160 |  | 10m | 6 | 105.34 | 632.04 | 291.6 |  | 0.72 | 339.72 | 915.6 | 15 | 6 | 税前建筑工程费 | 定额基价+措施项目费+其他项目费（政策允许按实计算费用）+企业管理费+施工利润 |  |  | 594484.25
| 主材 | PE管 DN70 PN0.60MPa |  | m | 60 | 15.26 | [5 empty] | 915.6 | 16 | 7 | 税金 | 税前建筑工程费 |  | 9 | 53503.58
12 | 3-4-1-850 | 气压试验 公称直径(mm以内) 100 |  | 100m | 0.6 | 354.07 | 212.44 | 176.38 |  | 22.96 | 13.1 |  | 17 | 8 | 税后建筑工程费 | 税前建筑工程费+税金 |  |  | 647987.83
13 | 3-4-1-871 | 管道消毒冲洗 公称直径(mm以内) 100 |  | 100m | 0.6 | 209.28 | 125.57 | 107.39 |  | 18.18 |  |  | 18 | 9 | 工程总造价 | 税后建筑工程费 |  |  | 832004.92
|  | 工艺污水管道 |  |  |  |  | 51415.78 | 35627.72 |  | 5293.7 | 10494.39 | 174885.71 |  | 工程造价（大写） |  | 陆拾肆万柒仟玖佰捌拾柒元捌角叁分
1 | 3-1-1-209 | 挖掘机挖土 挖掘机挖槽坑土方 一、二类土 |  | 10m3 | 138.24 | 30.56 | 4224.61 | 937.27 |  |  | 3287.35
2 | 3-1-1-10 | 人工挖沟、槽土方 一、二类土深度(m以内) 2 |  | 100m3 | 3.456 | 3688.55 | 12747.63 | 12747.63
3 | 3-1-1-329 | 人工回填 填土夯实 槽、坑 |  | 100m3 | 3.2652 | 1696.28 | 5538.69 | 4948.97 |  | 19.62 | 570.1
4 | 3-1-1-334 | 机械回填 填土碾压 拖式双筒羊足碾75kW |  | 1000m3 | 1.3061 | 3621.87 | 4730.52 | 590.36 |  | 76.02 | 4064.15
5 | 3-4-1-422 | 承插铸铁管(球墨铸铁管)安装(胶圈接口) 公称直径(mm以内) 600 |  | 10m | 20 | 442.93 | 8858.6 | 6572.6 |  | 153.2 | 2132.8 | 136567.6
| 主材 | 橡胶密封圈 |  | 个 | 34.4 | 0.92 | [5 empty] | 31.65
编制人： |  |  | 审核人： | [5 empty] | 2023年12月22日
工程估算表
工程名称：管网工程 | [8 empty] | 第 2 页 共 3 页
序号 | 编号 | 项目名称 |  | 单位 | 工程量 | 单价 | 合价 | 其中 |  |  |  | 主材费
[8 empty] | 人工费 |  | 材料费 | 机械费
| 主材 | 球磨铸铁管 DN600 PN1.60MPa |  | m | 200 | 682.68 | [5 empty] | 136536
6 | 3-4-1-817 | 管道闭水试验 管径(mm以内) 600 |  | 100m | 2 | 678.08 | 1356.16 | 780.98 |  | 573.64 | 1.54
7 | 3-4-1-324 | 碳素钢板卷管安装 管外径×壁厚(mm×mm以内) 426×8 |  | 10m | 3 | 460.44 | 1381.32 | 990.72 |  | 109.38 | 281.22 | 13873.71
| 主材 | 钢板卷管 DN400 PN0.60MPa |  | m | 31.107 | 446 | [5 empty] | 13873.72
8 | 借2-12-1-11 | 动力工具除锈 管道 轻锈 |  | 10m2 | 4.015 | 36.7 | 147.35 | 127.24 |  | 20.12
9 | 借2-12-3-336 | 环氧煤沥青防腐 (增)一底 |  | 10m2 | 4.015 | 89.85 | 360.75 | 158.15 |  | 202.6
10 | 借2-12-3-337 | 环氧煤沥青防腐 (增)一油 |  | 10m2 | 4.015 | 105.05 | 421.78 | 187.86 |  | 233.91
11 | 借2-12-3-337 | 环氧煤沥青防腐 (增)一油 |  | 10m2 | 4.015 | 105.05 | 421.78 | 187.86 |  | 233.91
12 | 借2-12-3-338 | 环氧煤沥青防腐 (增)一布 |  | 10m2 | 4.015 | 113.43 | 455.42 | 241.78 |  | 213.64
13 | 借2-12-3-338 | 环氧煤沥青防腐 (增)一布 |  | 10m2 | 4.015 | 113.43 | 455.42 | 241.78 |  | 213.64
14 | 借2-12-3-60 | 环氧-酚醛树脂漆 管道 底漆 两遍 |  | 10m2 | 4.015 | 167.54 | 672.67 | 558.33 |  | 114.35 |  | 231.22
| 主材 | 酚醛树脂 |  | kg | 3.814 | 12.28 | [5 empty] | 46.84
| 主材 | 环氧树脂 |  | kg | 8.873 | 20.78 | [5 empty] | 184.38
15 | 3-4-1-816 | 管道闭水试验 管径(mm以内) 400 |  | 100m | 0.3 | 370.48 | 111.14 | 71.21 |  | 39.78 | 0.16
16 | 3-4-1-312 | 碳素钢板卷管安装 管外径×壁厚(mm×mm以内) 219×5 |  | 10m | 13 | 193.21 | 2511.73 | 2182.7 |  | 172.64 | 156.39 | 23698.09
| 主材 | 钢板卷管 DN200 PN0.60MPa |  | m | 135.07 | 175.45 | [5 empty] | 23698.03
17 | 借2-12-1-11 | 动力工具除锈 管道 轻锈 |  | 10m2 | 8.9441 | 36.7 | 328.25 | 283.44 |  | 44.81
18 | 借2-12-3-336 | 环氧煤沥青防腐 (增)一底 |  | 10m2 | 8.9441 | 89.85 | 803.63 | 352.31 |  | 451.32
19 | 借2-12-3-337 | 环氧煤沥青防腐 (增)一油 |  | 10m2 | 8.9441 | 105.05 | 939.58 | 418.49 |  | 521.08
编制人： |  |  | 审核人： | [5 empty] | 2023年12月22日
工程估算表
工程名称：管网工程 | [8 empty] | 第 3 页 共 3 页
序号 | 编号 | 项目名称 |  | 单位 | 工程量 | 单价 | 合价 | 其中 |  |  |  | 主材费
[8 empty] | 人工费 |  | 材料费 | 机械费
20 | 借2-12-3-337 | 环氧煤沥青防腐 (增)一油 |  | 10m2 | 8.9441 | 105.05 | 939.58 | 418.49 |  | 521.08
21 | 借2-12-3-338 | 环氧煤沥青防腐 (增)一布 |  | 10m2 | 8.9441 | 113.43 | 1014.53 | 538.61 |  | 475.92
22 | 借2-12-3-338 | 环氧煤沥青防腐 (增)一布 |  | 10m2 | 8.9441 | 113.43 | 1014.53 | 538.61 |  | 475.92
23 | 借2-12-3-60 | 环氧-酚醛树脂漆 管道 底漆 两遍 |  | 10m2 | 8.9441 | 167.54 | 1498.49 | 1243.77 |  | 254.73 |  | 515.09
| 主材 | 酚醛树脂 |  | kg | 8.497 | 12.28 | [5 empty] | 104.34
| 主材 | 环氧树脂 |  | kg | 19.766 | 20.78 | [5 empty] | 410.74
24 | 3-4-1-816 | 管道闭水试验 管径(mm以内) 400 |  | 100m | 1.3 | 370.48 | 481.62 | 308.56 |  | 172.39 | 0.68
|  | 污水管道 |  |  |  |  | 47276.71 | 29617.89 |  | 881.92 | 16776.92 | 28861.5
1 | 3-1-1-209 | 挖掘机挖土 挖掘机挖槽坑土方 一、二类土 |  | 10m3 | 169.6 | 30.56 | 5182.98 | 1149.89 |  |  | 4033.09
2 | 3-1-1-10 | 人工挖沟、槽土方 一、二类土深度(m以内) 2 |  | 100m3 | 4.24 | 3688.55 | 15639.45 | 15639.45
3 | 3-1-1-329 | 人工回填 填土夯实 槽、坑 |  | 100m3 | 4.145 | 1696.28 | 7031.08 | 6282.45 |  | 24.91 | 723.72
4 | 3-1-1-334 | 机械回填 填土碾压 拖式双筒羊足碾75kW |  | 1000m3 | 1.658 | 3621.87 | 6005.06 | 749.42 |  | 96.5 | 5159.15
5 | 3-4-1-489 | 塑料管安装(电熔连接) 管外径(mm以内) 315 |  | 10m | 40 | 190.56 | 7622.4 | 3032.8 |  | 18.4 | 4571.2 | 17760
| 主材 | HDPE管 DN300 PN0.60MPa |  | m | 400 | 44.4 | [5 empty] | 17760
6 | 3-4-1-490 | 塑料管安装(电熔连接) 管外径(mm以内) 400 |  | 10m | 15 | 250.54 | 3758.1 | 1458.45 |  | 12.75 | 2286.9 | 11101.5
| 主材 | HDPE管 DN400 PN0.60MPa |  | m | 150 | 74.01 | [5 empty] | 11101.5
7 | 3-4-1-816 | 管道闭水试验 管径(mm以内) 400 |  | 100m | 5.5 | 370.48 | 2037.64 | 1305.43 |  | 729.36 | 2.86
|  | 合 计 |  |  |  |  | 164270.72 | 109626.26 |  | 7437.28 | 47207.25 | 268458.41

## 厂区内附属 (hidden)
工程估算表 | [11 empty] | 工程取费表
工程名称：工艺管线附属构筑物工程 | [7 empty] | 第 1 页 共 1 页 |  |  |  | 工程名称：工艺管线附属构筑物工程 |  |  |  | 第 1 页 共 1 页
序号 | 编号 | 项目名称 | 单位 | 工程量 | 单价 | 合价 | 其中 |  |  |  | 主材费 | 行号 | 序号 | 费用名称 | 取费说明 |  | 费率(%) | 费用金额
[7 empty] | 人工费 |  | 材料费 | 机械费 |  | 1 | 1 | 定额基价 | 人工费+材料费+施工机具使用费+未计价材料 |  |  | 204745.62
1 | 3-4-3-65 | 圆形污水检查井 形式:混凝土 井内径(mm) 1000 适用管径(mm) 200~600 井深(m) 2.75 | 座 | 15 | 2227.87 | 33418.05 | 8292.3 |  | 24941.25 | 184.5 |  | 2 | 1.1 | 人工费 | 人工费 |  |  | 27819.59
2 | 借2-9-1-91 | 室外地上式消火栓 公称直径150(mm) 支管安装 | 套 | 100 | 475.85 | 47585 | 18534 |  | 28230 | 821 | 120000 | 3 | 1.2 | 材料费 | 材料费 |  |  | 55842.78
| 主材 | 地上式消防栓 | 套 | 100 | 1200 | [5 empty] | 120000 | 4 | 1.3 | 施工机具使用费 | 机械费 |  |  | 1083.25
3 | 3-4-3-354 | 钢筋混凝土矩形水表井 井室净尺寸(长×宽×高)(m) 2.75×1.30×1.40 | 座 | 1 | 3742.57 | 3742.57 | 993.29 |  | 2671.53 | 77.75 |  | 5 | 1.4 | 未计价材料 | 主材费+设备费 |  |  | 120000
|  | 合 计 |  |  |  | 84745.62 | 27819.59 |  | 55842.78 | 1083.25 | 120000 | 6 | 2 | 措施项目费 | 人工费+施工机具使用费 |  | 17.98 | 5196.73
[12 empty] | 7 | 2.1 | 其中：安全文明措施费（四项措施费） | 人工费+施工机具使用费 |  | 11.38 | 3289.14
[12 empty] | 8 | 3 | 其他项目费（政策允许按实计算费用） | 人工费调整+材料费价差+按实计算费用+其他 |  |  | 64489.99
[12 empty] | 9 | 3.1 | 人工费调整
[12 empty] | 10 | 3.2 | 材料费价差 | 人工价差+材料价差+主材价差+设备价差+机械价差 |  |  | 64489.99
[12 empty] | 11 | 3.3 | 按实计算费用
[12 empty] | 12 | 3.4 | 其他
[12 empty] | 13 | 4 | 企业管理费 | 人工费+施工机具使用费 |  | 19.72 | 5699.64
[12 empty] | 14 | 5 | 施工利润 | 人工费+施工机具使用费 |  | 11.36 | 3283.36
[12 empty] | 15 | 6 | 税前建筑工程费 | 定额基价+措施项目费+其他项目费（政策允许按实计算费用）+企业管理费+施工利润 |  |  | 283415.34
[12 empty] | 16 | 7 | 税金 | 税前建筑工程费 |  | 9 | 25507.38
[12 empty] | 17 | 8 | 税后建筑工程费 | 税前建筑工程费+税金 |  |  | 308922.72
[12 empty] | 18 | 9 | 工程总造价 | 税后建筑工程费 |  |  | 308922.72
[13 empty] | 工程造价（大写） |  | 叁拾万捌仟玖佰贰拾贰元柒角贰分

## 厂区外循环污水厂至清水大道段再生水管道 (hidden)
工程估算表 | [12 empty] | 工程取费表
工程名称：循环污水厂至清水大道段再生水管道 | [8 empty] | 第 1 页 共 2 页 |  |  |  | 工程名称：循环污水厂至清水大道段再生水管道 |  |  |  | 第 1 页 共 1 页
序号 | 编号 | 项目名称 |  | 单位 | 工程量 | 单价 | 合价 | 其中 |  |  |  | 主材费 | 行号 | 序号 | 费用名称 | 取费说明 |  | 费率(%) | 费用金额
[8 empty] | 人工费 |  | 材料费 | 机械费 |  | 1 | 1 | 定额基价 | 人工费+材料费+施工机具使用费+未计价材料 |  |  | 3353917.26
|  | 管网工程 |  |  |  |  | 776013.58 | 493783.84 |  | 175253.9 | 106975.84 | 2168331.3 | 2 | 1.1 | 人工费 | 人工费 |  |  | 511903.99
1 | 3-1-1-209 | 挖掘机挖土 挖掘机挖槽坑土方 一、二类土 |  | 10m3 | 1296 | 30.56 | 39605.76 | 8786.88 |  |  | 30818.88 |  | 3 | 1.2 | 材料费 | 材料费 |  |  | 205696.79
2 | 3-1-1-10 | 人工挖沟、槽土方 一、二类土深度(m以内) 2 |  | 100m3 | 32.4 | 3688.55 | 119509.02 | 119509.02 |  |  |  |  | 4 | 1.3 | 施工机具使用费 | 机械费 |  |  | 111844.78
3 | 3-1-1-329 | 人工回填 填土夯实 槽、坑 |  | 100m3 | 24.2 | 1696.28 | 41049.98 | 36679.21 |  | 145.44 | 4225.32 |  | 5 | 1.4 | 未计价材料 | 主材费+设备费 |  |  | 2524471.7
4 | 3-1-1-334 | 机械回填 填土碾压 拖式双筒羊足碾75kW |  | 1000m3 | 9.68 | 3621.87 | 35059.7 | 4375.36 |  | 563.38 | 30120.97 |  | 6 | 2 | 措施项目费 | 人工费 |  | 10.91 | 55848.73
5 | 3-4-1-9 | 管道(渠)垫层及基础 垫层 砂 |  | 10m3 | 65 | 1891.12 | 122922.8 | 39800.15 |  | 81984.5 | 1138.15 |  | 7 | 2.1 | 其中：安全文明措施费（四项措施费） | 人工费 |  | 7.14 | 36549.94
6 | 3-4-1-400 | 活动法兰铸铁管(机械接口) 公称直径(mm以内) 600 |  | 10m | 250 | 1020.58 | 255145 | 204390 |  | 24095 | 26660 | 1962630 | 8 | 3 | 其他项目费（政策允许按实计算费用） | 人工费调整+材料费价差+按实计算费用+其他 |  |  | 436629.97
| 主材 | 支撑圈DN600 |  | 套 | 515 | 201.31 | [5 empty] | 103674.65 | 9 | 3.1 | 人工费调整
| 主材 | 胶圈(机接)DN600 |  | 个 | 515 | 16.32 | [5 empty] | 8404.8 | 10 | 3.2 | 材料费价差 | 人工价差+材料价差+主材价差+设备价差+机械价差 |  |  | 436629.97
| 主材 | 球墨铸铁管DN600 |  | m | 2500 | 682.68 | [5 empty] | 1706700 | 11 | 3.3 | 按实计算费用
| 主材 | 活动法兰DN600 |  | 片 | 500 | 287.7 | [5 empty] | 143850 | 12 | 3.4 | 其他
7 | 借2-6-7-56 | 仪表设备与管路伴热 电伴热带/伴热电缆 伴热电缆 |  | 100m | 25 | 2703.2 | 67580 | 20679 |  | 46716.25 | 184.75 |  | 13 | 4 | 企业管理费 | 人工费 |  | 18.81 | 96289.14
8 | 借2-12-4-170 | 毡类制品安装 管道DN700以下(厚度) 100mm |  | m3 | 570.6 | 137.03 | 78189.32 | 49801.97 |  | 14578.83 | 13808.52 | 205701.3 | 14 | 5 | 施工利润 | 人工费 |  | 9.18 | 46992.79
| 主材 | 岩棉 |  | m3 | 587.718 | 350 | [5 empty] | 205701.3 | 15 | 6 | 税前建筑工程费 | 定额基价+措施项目费+其他项目费（政策允许按实计算费用）+企业管理费+施工利润 |  |  | 3989677.89
9 | 3-4-1-817 | 管道闭水试验 管径(mm以内) 600 |  | 100m | 25 | 678.08 | 16952 | 9762.25 |  | 7170.5 | 19.25 |  | 16 | 7 | 税金 | 税前建筑工程费 |  | 9 | 359071.01
|  | 管道附属构筑物及阀门 |  |  |  |  | 53431.98 | 18120.15 |  | 30442.89 | 4868.94 | 356140.4 | 17 | 8 | 税后建筑工程费 | 税前建筑工程费+税金 |  |  | 4348748.9
1 | 3-4-3-349 | 钢筋混凝土矩形阀门井 矩形卧式蝶阀井 井室净尺寸(长×宽×高)(m) 2.50×3.75×2.70 井深(m) 3.05 |  | 座 | 5 | 9052.22 | 45261.1 | 13248.95 |  | 30124.05 | 1888.1 |  | 18 | 9 | 工程总造价 | 税后建筑工程费 |  |  | 4365422.04
2 | 3-4-2-600 | 法兰阀门安装 公称直径(mm以内) 600 |  | 个 | 15 | 466.76 | 7001.4 | 3923.7 |  | 270 | 2807.7 | 184521 |  | 工程造价（大写） |  | 肆佰叁拾肆万捌仟柒佰肆拾捌元玖角
| 主材 | 法兰闸阀（铜杆铜母铜密封圈）DN600，PN=1.6MPa |  | 个 | 15 | 12301.4 | [5 empty] | 184521
3 | 3-4-2-590 | 法兰阀门安装 公称直径(mm以内) 100 |  | 个 | 3 | 55.09 | 165.27 | 154.35 |  | 10.92 |  | 1305.36
| 主材 | 自动排气阀DN100，PN=1.6MPa |  | 个 | 3 | 435.12 | [5 empty] | 1305.36
4 | 3-4-2-590 | 法兰阀门安装 公称直径(mm以内) 100 |  | 个 | 3 | 55.09 | 165.27 | 154.35 |  | 10.92 |  | 1034.04
| 主材 | 法兰闸阀（铜杆铜母铜密封圈）DN100，PN=1.6MPa |  | 个 | 3 | 344.68 | [5 empty] | 1034.04
编制人： |  |  | 审核人： | [5 empty] | 2023年12月22日
工程估算表
工程名称：循环污水厂至清水大道段再生水管道 | [8 empty] | 第 2 页 共 2 页
序号 | 编号 | 项目名称 |  | 单位 | 工程量 | 单价 | 合价 | 其中 |  |  |  | 主材费
[8 empty] | 人工费 |  | 材料费 | 机械费
5 | 借2-6-1-61 | 差压、流量仪表 电磁流量计 在线式 |  | 台 | 2 | 419.47 | 838.94 | 638.8 |  | 27 | 173.14 | 169280
| 主材 | 电磁流量计DN600 |  | 台 | 2 | 84640 | [5 empty] | 169280
|  | 合 计 |  |  |  |  | 829445.56 | 511903.99 |  | 205696.79 | 111844.78 | 2524471.7
编制人： |  |  | 审核人： | [5 empty] | 2023年12月22日

## 清水大道（翰泉路-山水大道段）再生水管道 (hidden)
工程估算表 | [12 empty] | 工程取费表
工程名称：清水大道（翰泉路-山水大道段）再生水管道 | [8 empty] | 第 1 页 共 4 页 |  |  |  | 工程名称：清水大道（翰泉路-山水大道段）再生水管道 |  |  |  | 第 1 页 共 1 页
序号 | 编号 | 项目名称 |  | 单位 | 工程量 | 单价 | 合价 | 其中 |  |  |  | 主材费 | 行号 | 序号 | 费用名称 | 取费说明 |  | 费率(%) | 费用金额
[8 empty] | 人工费 |  | 材料费 | 机械费 |  | 1 | 1 | 定额基价 | 人工费+材料费+施工机具使用费+未计价材料 |  |  | 7474617.03
|  | 管网工程 |  |  |  |  | 1111075.93 | 661534.46 |  | 270626.31 | 178915.15 | 2412517.22 | 2 | 1.1 | 人工费 | 人工费 |  |  | 1357662.51
1 | 3-1-1-209 | 挖掘机挖土 挖掘机挖槽坑土方 一、二类土 |  | 10m3 | 2198 | 30.56 | 67170.88 | 14902.44 |  |  | 52268.44 |  | 3 | 1.2 | 材料费 | 材料费 |  |  | 829448.62
2 | 3-1-1-10 | 人工挖沟、槽土方 一、二类土深度(m以内) 2 |  | 100m3 | 54.95 | 3688.55 | 202685.82 | 202685.82 |  |  |  |  | 4 | 1.3 | 施工机具使用费 | 机械费 |  |  | 408577.92
3 | 3-1-1-329 | 人工回填 填土夯实 槽、坑 |  | 100m3 | 41.044 | 1696.28 | 69622.12 | 62209.16 |  | 246.67 | 7166.28 |  | 5 | 1.4 | 未计价材料 | 主材费+设备费 |  |  | 4878927.98
4 | 3-1-1-334 | 机械回填 填土碾压 拖式双筒羊足碾75kW |  | 1000m3 | 16.4176 | 3621.87 | 59462.41 | 7420.76 |  | 955.5 | 51086.15 |  | 6 | 2 | 措施项目费 | 人工费 |  | 10.91 | 148120.98
5 | 3-4-1-9 | 管道(渠)垫层及基础 垫层 砂 |  | 10m3 | 110.2 | 1891.12 | 208401.42 | 67476.56 |  | 138995.26 | 1929.6 |  | 7 | 2.1 | 其中：安全文明措施费（四项措施费） | 人工费 |  | 7.14 | 96937.1
6 | 3-4-1-400 | 活动法兰铸铁管(机械接口) 公称直径(mm以内) 600 |  | 10m | 89 | 1020.58 | 90831.62 | 72762.84 |  | 8577.82 | 9490.96 | 698696.28 | 8 | 3 | 其他项目费（政策允许按实计算费用） | 人工费调整+材料费价差+按实计算费用+其他 |  |  | 1171061.79
| 主材 | 支撑圈DN600 |  | 套 | 183.34 | 201.31 | [5 empty] | 36908.18 | 9 | 3.1 | 人工费调整
| 主材 | 胶圈(机接)DN600 |  | 个 | 183.34 | 16.32 | [5 empty] | 2992.11 | 10 | 3.2 | 材料费价差 | 人工价差+材料价差+主材价差+设备价差+机械价差 |  |  | 1171061.79
| 主材 | 球墨铸铁管DN600 |  | m | 890 | 682.68 | [5 empty] | 607585.2 | 11 | 3.3 | 按实计算费用
| 主材 | 活动法兰DN600 |  | 片 | 178 | 287.7 | [5 empty] | 51210.6 | 12 | 3.4 | 其他
7 | 借2-12-4-170 | 毡类制品安装 管道DN700以下(厚度) 100mm |  | m3 | 203.1336 | 137.03 | 27835.4 | 17729.5 |  | 5190.06 | 4915.83 | 73229.66 | 13 | 4 | 企业管理费 | 人工费 |  | 18.81 | 255376.32
| 主材 | 岩棉 |  | m3 | 209.228 | 350 | [5 empty] | 73229.8 | 14 | 5 | 施工利润 | 人工费 |  | 9.18 | 124633.42
8 | 3-4-1-817 | 管道闭水试验 管径(mm以内) 600 |  | 100m | 8.9 | 678.08 | 6034.91 | 3475.36 |  | 2552.7 | 6.85 |  | 15 | 6 | 税前建筑工程费 | 定额基价+措施项目费+其他项目费（政策允许按实计算费用）+企业管理费+施工利润 |  |  | 9173809.54
9 | 3-4-1-399 | 活动法兰铸铁管(机械接口) 公称直径(mm以内) 500 |  | 10m | 130 | 876.29 | 113917.7 | 91020.8 |  | 10865.4 | 12031.5 | 759954 | 16 | 7 | 税金 | 税前建筑工程费 |  | 9 | 825642.86
| 主材 | 支撑圈DN500 |  | 套 | 267.8 | 120.71 | [5 empty] | 32326.14 | 17 | 8 | 税后建筑工程费 | 税前建筑工程费+税金 |  |  | 9999452.4
| 主材 | 胶圈(机接)DN500 |  | 个 | 267.8 | 9.01 | [5 empty] | 2412.88 | 18 | 9 | 工程总造价 | 税后建筑工程费 |  |  | 10029922.26
| 主材 | 球墨铸铁管DN500 |  | m | 1300 | 521.91 | [5 empty] | 678483 |  | 工程造价（大写） |  | 玖佰玖拾玖万玖仟肆佰伍拾贰元肆角
| 主材 | 活动法兰DN500 |  | 片 | 260 | 179.74 | [5 empty] | 46732.4
10 | 借2-12-4-166 | 毡类制品安装 管道DN500以下(厚度) 100mm |  | m3 | 254.5231 | 143.89 | 36623.33 | 23960.8 |  | 6503.07 | 6159.46 | 91755.58
| 主材 | 岩棉 |  | m3 | 262.159 | 350 | [5 empty] | 91755.65
11 | 3-4-1-817 | 管道闭水试验 管径(mm以内) 600 |  | 100m | 13 | 678.08 | 8815.04 | 5076.37 |  | 3728.66 | 10.01
12 | 3-4-1-490 | 塑料管安装(电熔连接) 管外径(mm以内) 400 |  | 10m | 75 | 250.54 | 18790.5 | 7292.25 |  | 63.75 | 11434.5 | 327592.5
| 主材 | de400聚乙烯给水塑料管 |  | m | 750 | 436.79 | [5 empty] | 327592.5
编制人： |  |  | 审核人： | [5 empty] | 2023年12月22日
工程估算表
工程名称：清水大道（翰泉路-山水大道段）再生水管道 | [8 empty] | 第 2 页 共 4 页
序号 | 编号 | 项目名称 |  | 单位 | 工程量 | 单价 | 合价 | 其中 |  |  |  | 主材费
[8 empty] | 人工费 |  | 材料费 | 机械费
13 | 借2-12-4-166 | 毡类制品安装 管道DN500以下(厚度) 100mm |  | m3 | 122.5005 | 143.89 | 17626.6 | 11532.2 |  | 3129.89 | 2964.51 | 44161.43
| 主材 | 岩棉 |  | m3 | 126.176 | 350 | [5 empty] | 44161.6
14 | 3-4-1-874 | 管道消毒冲洗 公称直径(mm以内) 400 |  | 100m | 7.5 | 598.97 | 4492.28 | 2348.78 |  | 2143.5
15 | 3-4-1-816 | 管道闭水试验 管径(mm以内) 400 |  | 100m | 7.5 | 370.48 | 2778.6 | 1780.13 |  | 994.58 | 3.9
16 | 3-4-1-489 | 塑料管安装(电熔连接) 管外径(mm以内) 315 |  | 10m | 130 | 190.56 | 24772.8 | 9856.6 |  | 59.8 | 14856.4 | 353509
| 主材 | de315聚乙烯给水塑料管 |  | m | 1300 | 271.93 | [5 empty] | 353509
17 | 借2-12-4-162 | 毡类制品安装 管道DN300以下(厚度) 100mm |  | m3 | 176.4737 | 147.65 | 26056.34 | 18201.5 |  | 3584.18 | 4270.66 | 63618.77
| 主材 | 岩棉 |  | m3 | 181.768 | 350 | [5 empty] | 63618.8
18 | 3-4-1-873 | 管道消毒冲洗 公称直径(mm以内) 300 |  | 100m | 13 | 440.48 | 5726.24 | 3645.46 |  | 2080.78
19 | 3-4-1-816 | 管道闭水试验 管径(mm以内) 400 |  | 100m | 13 | 370.48 | 4816.24 | 3085.55 |  | 1723.93 | 6.76
20 | 借2-6-7-56 | 仪表设备与管路伴热 电伴热带/伴热电缆 伴热电缆 |  | 100m | 42.4 | 2703.2 | 114615.68 | 35071.58 |  | 79230.76 | 313.34
|  | 管道附属构筑物及阀门 |  |  |  |  | 64160.92 | 21585.66 |  | 37625.73 | 4949.53 | 102281.35
1 | 3-4-3-349 | 钢筋混凝土矩形阀门井 矩形卧式蝶阀井 井室净尺寸(长×宽×高)(m) 2.50×3.75×2.70 井深(m) 3.05 |  | 座 | 6 | 9052.22 | 54313.32 | 15898.74 |  | 36148.86 | 2265.72
2 | 3-4-2-600 | 法兰阀门安装 公称直径(mm以内) 600 |  | 个 | 3 | 466.76 | 1400.28 | 784.74 |  | 54 | 561.54 | 36904.2
| 主材 | 法兰闸阀（铜杆铜母铜密封圈）DN600，PN=1.6MPa |  | 个 | 3 | 12301.4 | [5 empty] | 36904.2
3 | 3-4-2-599 | 法兰阀门安装 公称直径(mm以内) 500 |  | 个 | 3 | 386.07 | 1158.21 | 646.62 |  | 53.37 | 458.22 | 23800.53
| 主材 | 法兰闸阀（铜杆铜母铜密封圈）DN500，PN=1.6MPa |  | 个 | 3 | 7933.51 | [5 empty] | 23800.53
4 | 3-4-2-597 | 法兰阀门安装 公称直径(mm以内) 400 |  | 个 | 3 | 302.21 | 906.63 | 521.55 |  | 44.37 | 340.71 | 17817.84
| 主材 | 法兰闸阀（铜杆铜母铜密封圈）DN400，PN=1.6MPa |  | 个 | 3 | 5939.28 | [5 empty] | 17817.84
5 | 3-4-2-595 | 法兰阀门安装 公称直径(mm以内) 300 |  | 个 | 3 | 214.05 | 642.15 | 395.61 |  | 25.71 | 220.83 | 5951.76
| 主材 | 法兰闸阀（铜杆铜母铜密封圈）DN300，PN=1.6MPa |  | 个 | 3 | 1983.92 | [5 empty] | 5951.76
6 | 3-4-2-590 | 法兰阀门安装 公称直径(mm以内) 100 |  | 个 | 6 | 55.09 | 330.54 | 308.7 |  | 21.84 |  | 2610.72
编制人： |  |  | 审核人： | [5 empty] | 2023年12月22日
工程估算表
工程名称：清水大道（翰泉路-山水大道段）再生水管道 | [8 empty] | 第 3 页 共 4 页
序号 | 编号 | 项目名称 |  | 单位 | 工程量 | 单价 | 合价 | 其中 |  |  |  | 主材费
[8 empty] | 人工费 |  | 材料费 | 机械费
| 主材 | 自动排气阀DN100，PN=1.6MPa |  | 个 | 6 | 435.12 | [5 empty] | 2610.72
7 | 3-4-2-590 | 法兰阀门安装 公称直径(mm以内) 100 |  | 个 | 6 | 55.09 | 330.54 | 308.7 |  | 21.84 |  | 2068.08
| 主材 | 法兰闸阀（铜杆铜母铜密封圈）DN100，PN=1.6MPa |  | 个 | 6 | 344.68 | [5 empty] | 2068.08
8 | 借2-10-5-310 | 远传智能水表DN300 |  | 组 | 2 | 1952.3 | 3904.6 | 2032.88 |  | 920.44 | 951.28 | 10296.64
| 主材 | 远传智能水表DN300 |  | 个 | 2 | 5148.32 | [5 empty] | 10296.64
9 | 借2-10-5-308 | 远传智能水表DN200 |  | 组 | 1 | 1174.65 | 1174.65 | 688.12 |  | 335.3 | 151.23 | 2831.58
| 主材 | 远传智能水表DN200 |  | 个 | 1 | 2831.58 | [5 empty] | 2831.58
|  | 顶管 |  |  |  |  | 753510.39 | 150868.47 |  | 498456.61 | 104185.3 | 183772.16
1 | 补子目1 | 工作坑 |  | 座 | 4 | 120000 | 480000 |  |  | 480000
2 | 3-4-1-599 | 顶进后座及坑内平台安拆 枋木后座 每坑管径(mm) 800~1200 |  | 每坑 | 4 | 4220.92 | 16883.68 | 6996.44 |  | 4756.64 | 5130.6
3 | 3-4-1-604 | 泥水、切削机械及附属设施安拆 管径(mm内) 1200 |  | 套 | 1 | 28884.51 | 28884.51 | 10628.36 |  | 3255.97 | 15000.18 | 791.91
| 主材 | 法兰阀门 |  | 个 | 1 | 791.91 | [5 empty] | 791.91
4 | 3-4-1-619 | 顶进触变泥浆减阻 管径(mm内) 1000 |  | 10m | 15 | 4173.38 | 62600.7 | 8146.5 |  | 1120.65 | 53333.55
5 | 3-4-1-629 | 混凝土管顶进 管径(mm以内) 1000 |  | 10m | 15 | 7894.56 | 118418.4 | 88717.95 |  |  | 29700.45 | 168124.05
| 主材 | 加强钢筋混凝土管DN1000 |  | m | 151.5 | 1109.73 | [5 empty] | 168124.1
6 | 3-4-1-671 | 混凝土管顶管接口 沥青麻丝膨胀水泥(平口) 管径(mm) 1000 |  | 10个口 | 5.9 | 582.82 | 3438.64 | 2819.96 |  | 618.67
7 | 3-4-1-699 | 顶管接口外套环 公称直径(mm以内) 1000 |  | 10个口 | 5.9 | 3153.09 | 18603.23 | 10904.44 |  | 6678.27 | 1020.52 | 7053.45
| 主材 | 钢板外套环DN1000 |  | 个 | 59 | 119.55 | [5 empty] | 7053.45
8 | 3-4-1-707 | 顶管接口内套环 平口 管径(mm) 1000 |  | 10个口 | 5.9 | 4183.26 | 24681.23 | 22654.82 |  | 2026.41 |  | 7802.75
| 主材 | 钢板内套环DN1000 |  | 个 | 59 | 132.25 | [5 empty] | 7802.75
|  | 绿化工程 |  |  |  |  | 666941.83 | 523673.92 |  | 22739.97 | 120527.94 | 2180357.25
1 | 借4-2-378 | 栽植带土球乔木 胸径≤12cm/地径≤14cm |  | 10株 | 339.2 | 1367.01 | 463689.79 | 381413.44 |  | 2632.19 | 79644.16 | 2180357.25
| 主材 | 国槐 胸径12cm |  | 株 | 3425.92 | 636.43 | [5 empty] | 2180358.27
编制人： |  |  | 审核人： | [5 empty] | 2023年12月22日
工程估算表
工程名称：清水大道（翰泉路-山水大道段）再生水管道 | [8 empty] | 第 4 页 共 4 页
序号 | 编号 | 项目名称 |  | 单位 | 工程量 | 单价 | 合价 | 其中 |  |  |  | 主材费
[8 empty] | 人工费 |  | 材料费 | 机械费
2 | 借4-2-570 | 常绿乔木养护 胸径≤10cm/干径≤12cm |  | 10株/月 | 4070.4 | 41.34 | 168270.34 | 142260.48 |  | 20107.78 | 5902.08
3 | 借4-2-652 | 带土球乔木洒水车浇水 胸径≤10cm/干径≤12cm |  | 10株·年 | 339.2 | 103.13 | 34981.7 |  |  |  | 34981.7
|  | 合 计 |  |  |  |  | 2595689.07 | 1357662.51 |  | 829448.62 | 408577.92 | 4878927.98
编制人： |  |  | 审核人： | [5 empty] | 2023年12月22日

## 山水大道（清水大道-建平路段）再生水管道 (hidden)
工程估算表 | [12 empty] | 工程取费表
工程名称：山水大道（清水大道-建平路段）再生水管道 | [8 empty] | 第 1 页 共 2 页 |  |  |  | 工程名称：山水大道（清水大道-建平路段）再生水管道 |  |  |  | 第 1 页 共 1 页
序号 | 编号 | 项目名称 |  | 单位 | 工程量 | 单价 | 合价 | 其中 |  |  |  | 主材费 | 行号 | 序号 | 费用名称 | 取费说明 |  | 费率(%) | 费用金额
[8 empty] | 人工费 |  | 材料费 | 机械费 |  | 1 | 1 | 定额基价 | 人工费+材料费+施工机具使用费+未计价材料 |  |  | 1158998.55
|  | 管网工程 |  |  |  |  | 136031.96 | 74213.56 |  | 35996.55 | 25821.84 | 200542.19 | 2 | 1.1 | 人工费 | 人工费 |  |  | 202587.66
1 | 3-1-1-209 | 挖掘机挖土 挖掘机挖槽坑土方 一、二类土 |  | 10m3 | 324 | 30.56 | 9901.44 | 2196.72 |  |  | 7704.72 |  | 3 | 1.2 | 材料费 | 材料费 |  |  | 297252.65
2 | 3-1-1-10 | 人工挖沟、槽土方 一、二类土深度(m以内) 2 |  | 100m3 | 8.1 | 3688.55 | 29877.26 | 29877.26 |  |  |  |  | 4 | 1.3 | 施工机具使用费 | 机械费 |  |  | 82574.26
3 | 3-1-1-329 | 人工回填 填土夯实 槽、坑 |  | 100m3 | 6.05 | 1696.28 | 10262.49 | 9169.8 |  | 36.36 | 1056.33 |  | 5 | 1.4 | 未计价材料 | 主材费+设备费 |  |  | 576583.98
4 | 3-1-1-334 | 机械回填 填土碾压 拖式双筒羊足碾75kW |  | 1000m3 | 2.42 | 3621.87 | 8764.93 | 1093.84 |  | 140.84 | 7530.24 |  | 6 | 2 | 措施项目费 | 人工费 |  | 10.91 | 22102.31
5 | 3-4-1-9 | 管道(渠)垫层及基础 垫层 砂 |  | 10m3 | 16.3 | 1891.12 | 30825.26 | 9980.65 |  | 20559.19 | 285.41 |  | 7 | 2.1 | 其中：安全文明措施费（四项措施费） | 人工费 |  | 7.14 | 14464.76
6 | 3-4-1-489 | 塑料管安装(电熔连接) 管外径(mm以内) 315 |  | 10m | 62.5 | 190.56 | 11910 | 4738.75 |  | 28.75 | 7142.5 | 169956.25 | 8 | 3 | 其他项目费（政策允许按实计算费用） | 人工费调整+材料费价差+按实计算费用+其他 |  |  | 182166.31
| 主材 | de315聚乙烯给水塑料管 |  | m | 625 | 271.93 | [5 empty] | 169956.25 | 9 | 3.1 | 人工费调整
7 | 借2-12-4-162 | 毡类制品安装 管道DN300以下(厚度) 100mm |  | m3 | 84.8431 | 147.65 | 12527.08 | 8750.72 |  | 1723.16 | 2053.2 | 30585.94 | 10 | 3.2 | 材料费价差 | 人工价差+材料价差+主材价差+设备价差+机械价差 |  |  | 182166.31
| 主材 | 岩棉 |  | m3 | 87.388 | 350 | [5 empty] | 30585.8 | 11 | 3.3 | 按实计算费用
8 | 3-4-1-873 | 管道消毒冲洗 公称直径(mm以内) 300 |  | 100m | 6.25 | 440.48 | 2753 | 1752.63 |  | 1000.38 |  |  | 12 | 3.4 | 其他
9 | 3-4-1-816 | 管道闭水试验 管径(mm以内) 400 |  | 100m | 6.25 | 370.48 | 2315.5 | 1483.44 |  | 828.81 | 3.25 |  | 13 | 4 | 企业管理费 | 人工费 |  | 18.81 | 38106.74
10 | 借2-6-7-56 | 仪表设备与管路伴热 电伴热带/伴热电缆 伴热电缆 |  | 100m | 6.25 | 2703.2 | 16895 | 5169.75 |  | 11679.06 | 46.19 |  | 14 | 5 | 施工利润 | 人工费 |  | 9.18 | 18597.55
|  | 管道附属构筑物及阀门 |  |  |  |  | 18675.56 | 5792.26 |  | 11833.62 | 1049.68 | 8715.48 | 15 | 6 | 税前建筑工程费 | 定额基价+措施项目费+其他项目费（政策允许按实计算费用）+企业管理费+施工利润 |  |  | 1419971.46
1 | 3-4-3-348 | 钢筋混凝土矩形阀门井 矩形卧式蝶阀井 井室净尺寸(长×宽×高)(m) 2.50×3.75×2.50 井深(m) 2.85 |  | 座 | 2 | 8854.59 | 17709.18 | 5161.88 |  | 11792.06 | 755.24 |  | 16 | 7 | 税金 | 税前建筑工程费 |  | 9 | 127797.43
2 | 3-4-2-595 | 法兰阀门安装 公称直径(mm以内) 300 |  | 个 | 4 | 214.05 | 856.2 | 527.48 |  | 34.28 | 294.44 | 7935.68 | 17 | 8 | 税后建筑工程费 | 税前建筑工程费+税金 |  |  | 1547768.89
| 主材 | 法兰闸阀（铜杆铜母铜密封圈）DN300，PN=1.6MPa |  | 个 | 4 | 1983.92 | [5 empty] | 7935.68 | 18 | 9 | 工程总造价 | 税后建筑工程费 |  |  | 1552084.8
3 | 3-4-2-590 | 法兰阀门安装 公称直径(mm以内) 100 |  | 个 | 1 | 55.09 | 55.09 | 51.45 |  | 3.64 |  | 435.12 |  | 工程造价（大写） |  | 壹佰伍拾肆万柒仟柒佰陆拾捌元捌角玖分
| 主材 | 自动排气阀DN100，PN=1.6MPa |  | 个 | 1 | 435.12 | [5 empty] | 435.12
4 | 3-4-2-590 | 法兰阀门安装 公称直径(mm以内) 100 |  | 个 | 1 | 55.09 | 55.09 | 51.45 |  | 3.64 |  | 344.68
| 主材 | 法兰闸阀（铜杆铜母铜密封圈）DN100，PN=1.6MPa |  | 个 | 1 | 344.68 | [5 empty] | 344.68
|  | 顶管 |  |  |  |  | 329396.06 | 45389.34 |  | 246070.48 | 37936.24 | 45929.31
编制人： |  |  | 审核人： | [5 empty] | 2023年12月22日
工程估算表
工程名称：山水大道（清水大道-建平路段）再生水管道 | [8 empty] | 第 2 页 共 2 页
序号 | 编号 | 项目名称 |  | 单位 | 工程量 | 单价 | 合价 | 其中 |  |  |  | 主材费
[8 empty] | 人工费 |  | 材料费 | 机械费
1 | 补子目1 | 工作坑 |  | 座 | 2 | 120000 | 240000 |  |  | 240000
2 | 3-4-1-599 | 顶进后座及坑内平台安拆 枋木后座 每坑管径(mm) 800~1200 |  | 每坑 | 2 | 4220.92 | 8441.84 | 3498.22 |  | 2378.32 | 2565.3
3 | 3-4-1-603 | 泥水、切削机械及附属设施安拆 管径(mm内) 800 |  | 套 | 1 | 25186.32 | 25186.32 | 9870.91 |  | 3255.97 | 12059.44 | 791.91
| 主材 | 法兰阀门 |  | 个 | 1 | 791.91 | [5 empty] | 791.91
4 | 3-4-1-618 | 顶进触变泥浆减阻 管径(mm内) 800 |  | 10m | 5 | 3471.61 | 17358.05 | 2260.5 |  | 298.4 | 14799.15
5 | 3-4-1-628 | 混凝土管顶进 管径(mm以内) 800 |  | 10m | 5 | 7493.27 | 37466.35 | 28954 |  |  | 8512.35 | 45137.4
| 主材 | 加强钢筋混凝土管DN600 |  | m | 50.5 | 893.81 | [5 empty] | 45137.41
6 | 3-4-1-670 | 混凝土管顶管接口 沥青麻丝膨胀水泥(平口) 管径(mm) 800 |  | 10个口 | 1.9 | 496.58 | 943.5 | 805.71 |  | 137.79
|  | 绿化工程 |  |  |  |  | 98311 | 77192.5 |  | 3352 | 17766.5 | 321397
1 | 借4-2-378 | 栽植带土球乔木 胸径≤12cm/地径≤14cm |  | 10株 | 50 | 1367.01 | 68350.5 | 56222.5 |  | 388 | 11740 | 321397
| 主材 | 国槐 胸径12cm |  | 株 | 505 | 636.43 | [5 empty] | 321397.15
2 | 借4-2-570 | 常绿乔木养护 胸径≤10cm/干径≤12cm |  | 10株/月 | 600 | 41.34 | 24804 | 20970 |  | 2964 | 870
3 | 借4-2-652 | 带土球乔木洒水车浇水 胸径≤10cm/干径≤12cm |  | 10株·年 | 50 | 103.13 | 5156.5 |  |  |  | 5156.5
|  | 合 计 |  |  |  |  | 582414.58 | 202587.66 |  | 297252.65 | 82574.26 | 576583.98
编制人： |  |  | 审核人： | [5 empty] | 2023年12月22日

## 建平路（山水大道-格瑞精细化工段）再生水管道 (hidden)
工程估算表 | [12 empty] | 工程取费表
工程名称：建平路（山水大道-格瑞精细化工段）再生水管道 | [8 empty] | 第 1 页 共 2 页 |  |  |  | 工程名称：建平路（山水大道-格瑞精细化工段）再生水管道 |  |  |  | 第 1 页 共 1 页
序号 | 编号 | 项目名称 |  | 单位 | 工程量 | 单价 | 合价 | 其中 |  |  |  | 主材费 | 行号 | 序号 | 费用名称 | 取费说明 |  | 费率(%) | 费用金额
[8 empty] | 人工费 |  | 材料费 | 机械费 |  | 1 | 1 | 定额基价 | 人工费+材料费+施工机具使用费+未计价材料 |  |  | 4362567.24
|  | 管网工程 |  |  |  |  | 1870091.89 | 381806.76 |  | 1348213.71 | 140071.4 | 630758.16 | 2 | 1.1 | 人工费 | 人工费 |  |  | 727014.22
1 | 3-4-1-489 | 塑料管安装(电熔连接) 管外径(mm以内) 315 |  | 10m | 153.8 | 190.56 | 29308.13 | 11661.12 |  | 70.75 | 17576.26 | 418228.34 | 3 | 1.2 | 材料费 | 材料费 |  |  | 1405231.27
| 主材 | de315聚乙烯给水塑料管 |  | m | 1538 | 271.93 | [5 empty] | 418228.34 | 4 | 1.3 | 施工机具使用费 | 机械费 |  |  | 218418.31
2 | 借2-12-4-268 | 聚氨酯泡沫喷涂发泡安装 管道(厚度mm) DN300mm 80mm |  | m3 | 208.782 | 3723.3 | 777358.02 | 30586.56 |  | 732428.13 | 14343.32 |  | 5 | 1.4 | 未计价材料 | 主材费+设备费 |  |  | 2011903.44
3 | 借2-12-4-427 | 防潮层、保护层安装 金属薄板钉口安装 管道DN300 |  | 10m2 | 156.6701 | 603.78 | 94594.27 | 37806.06 |  | 45080.25 | 11707.96 |  | 6 | 2 | 措施项目费 | 人工费 |  | 10.91 | 79317.25
4 | 3-4-1-873 | 管道消毒冲洗 公称直径(mm以内) 300 |  | 100m | 15.38 | 440.48 | 6774.58 | 4312.86 |  | 2461.72 |  |  | 7 | 2.1 | 其中：安全文明措施费（四项措施费） | 人工费 |  | 7.14 | 51908.82
5 | 3-4-1-488 | 塑料管安装(电熔连接) 管外径(mm以内) 200 |  | 10m | 107.8 | 127.47 | 13741.27 | 6130.59 |  | 22.64 | 7588.04 | 147060.76 | 8 | 3 | 其他项目费（政策允许按实计算费用） | 人工费调整+材料费价差+按实计算费用+其他 |  |  | 172013.74
| 主材 | de225聚乙烯给水塑料管 |  | m | 1078 | 136.42 | [5 empty] | 147060.76 | 9 | 3.1 | 人工费调整
6 | 借2-12-4-427 | 防潮层、保护层安装 金属薄板钉口安装 管道DN200 |  | 10m2 | 79.332 | 603.78 | 47899.07 | 19143.6 |  | 22826.99 | 5928.48 |  | 10 | 3.2 | 材料费价差 | 人工价差+材料价差+主材价差+设备价差+机械价差 |  |  | 172013.74
7 | 借2-12-4-268 | 聚氨酯泡沫喷涂发泡安装 管道(厚度mm) DN300mm 80mm |  | m3 | 114.8523 | 3723.3 | 427629.57 | 16825.86 |  | 402913.35 | 7890.35 |  | 11 | 3.3 | 按实计算费用
8 | 3-4-1-872 | 管道消毒冲洗 公称直径(mm以内) 200 |  | 100m | 10.78 | 320.59 | 3455.96 | 2554.32 |  | 901.64 |  |  | 12 | 3.4 | 其他
9 | 3-4-1-816 | 管道闭水试验 管径(mm以内) 400 |  | 100m | 26.16 | 370.48 | 9691.76 | 6209.08 |  | 3469.08 | 13.6 |  | 13 | 4 | 企业管理费 | 人工费 |  | 18.81 | 136751.37
10 | 借2-6-7-56 | 仪表设备与管路伴热 电伴热带/伴热电缆 伴热电缆 |  | 100m | 26.16 | 2703.2 | 70715.71 | 21638.51 |  | 48883.88 | 193.32 |  | 14 | 5 | 施工利润 | 人工费 |  | 9.18 | 66739.91
11 | 借B1-1-17 | 金属结构安装 钢桁架 每榀构件重量(t以内) 1.5 |  | t | 9 | 1576.46 | 14188.14 | 6091.74 |  | 2645.19 | 5451.21 | 65469.06 | 15 | 6 | 税前建筑工程费 | 定额基价+措施项目费+其他项目费（政策允许按实计算费用）+企业管理费+施工利润 |  |  | 4817389.51
| 主材 | 钢桁架 |  | t | 9 | 7274.34 | [5 empty] | 65469.06 | 16 | 7 | 税金 | 税前建筑工程费 |  | 9 | 433565.06
12 | 3-1-1-209 | 挖掘机挖土 挖掘机挖槽坑土方 一、二类土 |  | 10m3 | 1356.16 | 30.56 | 41444.25 | 9194.76 |  |  | 32249.48 |  | 17 | 8 | 税后建筑工程费 | 税前建筑工程费+税金 |  |  | 5250954.57
13 | 3-1-1-10 | 人工挖沟、槽土方 一、二类土深度(m以内) 2 |  | 100m3 | 33.904 | 3688.55 | 125056.6 | 125056.6 |  |  |  |  | 18 | 9 | 工程总造价 | 税后建筑工程费 |  |  | 5268252.67
14 | 3-1-1-329 | 人工回填 填土夯实 槽、坑 |  | 100m3 | 25.322 | 1696.28 | 42953.2 | 38379.8 |  | 152.19 | 4421.22 |  |  | 工程造价（大写） |  | 伍佰贰拾伍万零玖佰伍拾肆元伍角柒分
15 | 3-1-1-334 | 机械回填 填土碾压 拖式双筒羊足碾75kW |  | 1000m3 | 10.1288 | 3621.87 | 36685.2 | 4578.22 |  | 589.5 | 31517.48
16 | 3-4-1-9 | 管道(渠)垫层及基础 垫层 砂 |  | 10m3 | 68 | 1891.12 | 128596.16 | 41637.08 |  | 85768.4 | 1190.68
|  | 管道附属构筑物及阀门 |  |  |  |  | 69042.08 | 22079.65 |  | 42986.09 | 3976.34 | 35777.44
编制人： |  |  | 审核人： | [5 empty] | 2023年12月22日
工程估算表
工程名称：建平路（山水大道-格瑞精细化工段）再生水管道 | [8 empty] | 第 2 页 共 2 页
序号 | 编号 | 项目名称 |  | 单位 | 工程量 | 单价 | 合价 | 其中 |  |  |  | 主材费
[8 empty] | 人工费 |  | 材料费 | 机械费
1 | 3-4-3-349 | 钢筋混凝土矩形阀门井 矩形卧式蝶阀井 井室净尺寸(长×宽×高)(m) 2.50×3.75×2.70 井深(m) 3.05 |  | 座 | 7 | 9052.22 | 63365.54 | 18548.53 |  | 42173.67 | 2643.34
2 | 3-4-2-595 | 法兰阀门安装 公称直径(mm以内) 300 |  | 个 | 14 | 214.05 | 2996.7 | 1846.18 |  | 119.98 | 1030.54 | 27774.88
| 主材 | 法兰闸阀（铜杆铜母铜密封圈）DN300，PN=1.6MPa |  | 个 | 14 | 1983.92 | [5 empty] | 27774.88
3 | 3-4-2-590 | 法兰阀门安装 公称直径(mm以内) 100 |  | 个 | 3 | 55.09 | 165.27 | 154.35 |  | 10.92 |  | 1305.36
| 主材 | 自动排气阀DN100，PN=1.6MPa |  | 个 | 3 | 435.12 | [5 empty] | 1305.36
4 | 3-4-2-590 | 法兰阀门安装 公称直径(mm以内) 100 |  | 个 | 3 | 55.09 | 165.27 | 154.35 |  | 10.92 |  | 1034.04
| 主材 | 法兰闸阀（铜杆铜母铜密封圈）DN100，PN=1.6MPa |  | 个 | 3 | 344.68 | [5 empty] | 1034.04
5 | 借2-10-5-308 | 远传智能水表DN200 |  | 组 | 2 | 1174.65 | 2349.3 | 1376.24 |  | 670.6 | 302.46 | 5663.16
| 主材 | 远传智能水表DN200 |  | 个 | 2 | 2831.58 | [5 empty] | 5663.16
|  | 绿化工程 |  |  |  |  | 411529.84 | 323127.81 |  | 14031.47 | 74370.57 | 1345367.84
1 | 借4-2-378 | 栽植带土球乔木 胸径≤12cm/地径≤14cm |  | 10株 | 209.3 | 1367.01 | 286115.19 | 235347.39 |  | 1624.17 | 49143.64 | 1345367.84
| 主材 | 国槐 胸径12cm |  | 株 | 2113.93 | 636.43 | [5 empty] | 1345368.47
2 | 借4-2-570 | 常绿乔木养护 胸径≤10cm/干径≤12cm |  | 10株/月 | 2511.6 | 41.34 | 103829.54 | 87780.42 |  | 12407.3 | 3641.82
3 | 借4-2-652 | 带土球乔木洒水车浇水 胸径≤10cm/干径≤12cm |  | 10株·年 | 209.3 | 103.13 | 21585.11 |  |  |  | 21585.11
|  | 合 计 |  |  |  |  | 2350663.81 | 727014.22 |  | 1405231.27 | 218418.31 | 2011903.44
编制人： |  |  | 审核人： | [5 empty] | 2023年12月22日

## 翰泉路（清水大道-滨河南路段）再生水管道 (hidden)
工程估算表 | [12 empty] | 工程取费表
工程名称：翰泉路（清水大道-滨河南路段）再生水管道 | [8 empty] | 第 1 页 共 2 页 |  |  |  | 工程名称：翰泉路（清水大道-滨河南路段）再生水管道 |  |  |  | 第 1 页 共 1 页
序号 | 编号 | 项目名称 |  | 单位 | 工程量 | 单价 | 合价 | 其中 |  |  |  | 主材费 | 行号 | 序号 | 费用名称 | 取费说明 |  | 费率(%) | 费用金额
[8 empty] | 人工费 |  | 材料费 | 机械费 |  | 1 | 1 | 定额基价 | 人工费+材料费+施工机具使用费+未计价材料 |  |  | 5268738.27
|  | 管网工程 |  |  |  |  | 744973.04 | 474032.49 |  | 168243.74 | 102696.8 | 2081598.05 | 2 | 1.1 | 人工费 | 人工费 |  |  | 888315.94
1 | 3-1-1-209 | 挖掘机挖土 挖掘机挖槽坑土方 一、二类土 |  | 10m3 | 1244.16 | 30.56 | 38021.53 | 8435.4 |  |  | 29586.12 |  | 3 | 1.2 | 材料费 | 材料费 |  |  | 579139.22
2 | 3-1-1-10 | 人工挖沟、槽土方 一、二类土深度(m以内) 2 |  | 100m3 | 31.104 | 3688.55 | 114728.66 | 114728.66 |  |  |  |  | 4 | 1.3 | 施工机具使用费 | 机械费 |  |  | 248993.97
3 | 3-1-1-329 | 人工回填 填土夯实 槽、坑 |  | 100m3 | 23.232 | 1696.28 | 39407.98 | 35212.05 |  | 139.62 | 4056.31 |  | 5 | 1.4 | 未计价材料 | 主材费+设备费 |  |  | 3552289.14
4 | 3-1-1-334 | 机械回填 填土碾压 拖式双筒羊足碾75kW |  | 1000m3 | 9.2928 | 3621.87 | 33657.31 | 4200.35 |  | 540.84 | 28916.13 |  | 6 | 2 | 措施项目费 | 人工费 |  | 10.91 | 96915.27
5 | 3-4-1-9 | 管道(渠)垫层及基础 垫层 砂 |  | 10m3 | 62.4 | 1891.12 | 118005.89 | 38208.14 |  | 78705.12 | 1092.62 |  | 7 | 2.1 | 其中：安全文明措施费（四项措施费） | 人工费 |  | 7.14 | 63425.76
6 | 3-4-1-400 | 活动法兰铸铁管(机械接口) 公称直径(mm以内) 600 |  | 10m | 240 | 1020.58 | 244939.2 | 196214.4 |  | 23131.2 | 25593.6 | 1884124.8 | 8 | 3 | 其他项目费（政策允许按实计算费用） | 人工费调整+材料费价差+按实计算费用+其他 |  |  | 745459.18
| 主材 | 支撑圈DN600 |  | 套 | 494.4 | 201.31 | [5 empty] | 99527.66 | 9 | 3.1 | 人工费调整
| 主材 | 胶圈(机接)DN600 |  | 个 | 494.4 | 16.32 | [5 empty] | 8068.61 | 10 | 3.2 | 材料费价差 | 人工价差+材料价差+主材价差+设备价差+机械价差 |  |  | 745459.18
| 主材 | 球墨铸铁管DN600 |  | m | 2400 | 682.68 | [5 empty] | 1638432 | 11 | 3.3 | 按实计算费用
| 主材 | 活动法兰DN600 |  | 片 | 480 | 287.7 | [5 empty] | 138096 | 12 | 3.4 | 其他
7 | 借2-12-4-170 | 毡类制品安装 管道DN700以下(厚度) 100mm |  | m3 | 547.776 | 137.03 | 75061.75 | 47809.89 |  | 13995.68 | 13256.18 | 197473.25 | 13 | 4 | 企业管理费 | 人工费 |  | 18.81 | 167092.23
| 主材 | 岩棉 |  | m3 | 564.209 | 350 | [5 empty] | 197473.15 | 14 | 5 | 施工利润 | 人工费 |  | 9.18 | 81547.4
8 | 3-4-1-817 | 管道闭水试验 管径(mm以内) 600 |  | 100m | 24 | 678.08 | 16273.92 | 9371.76 |  | 6883.68 | 18.48 |  | 15 | 6 | 税前建筑工程费 | 定额基价+措施项目费+其他项目费（政策允许按实计算费用）+企业管理费+施工利润 |  |  | 6359752.35
9 | 借2-6-7-56 | 仪表设备与管路伴热 电伴热带/伴热电缆 伴热电缆 |  | 100m | 24 | 2703.2 | 64876.8 | 19851.84 |  | 44847.6 | 177.36 |  | 16 | 7 | 税金 | 税前建筑工程费 |  | 9 | 572377.71
|  | 管道附属构筑物及阀门 |  |  |  |  | 40850.44 | 13364.98 |  | 24290.36 | 3195.1 | 113831.8 | 17 | 8 | 税后建筑工程费 | 税前建筑工程费+税金 |  |  | 6932130.06
1 | 3-4-3-349 | 钢筋混凝土矩形阀门井 矩形卧式蝶阀井 井室净尺寸(长×宽×高)(m) 2.50×3.75×2.70 井深(m) 3.05 |  | 座 | 4 | 9052.22 | 36208.88 | 10599.16 |  | 24099.24 | 1510.48 |  | 18 | 9 | 工程总造价 | 税后建筑工程费 |  |  | 6949609
2 | 3-4-2-600 | 法兰阀门安装 公称直径(mm以内) 600 |  | 个 | 9 | 466.76 | 4200.84 | 2354.22 |  | 162 | 1684.62 | 110712.6 |  | 工程造价（大写） |  | 陆佰玖拾叁万贰仟壹佰叁拾元零陆分
| 主材 | 法兰闸阀（铜杆铜母铜密封圈）DN600，PN=1.6MPa |  | 个 | 9 | 12301.4 | [5 empty] | 110712.6
3 | 3-4-2-590 | 法兰阀门安装 公称直径(mm以内) 100 |  | 个 | 4 | 55.09 | 220.36 | 205.8 |  | 14.56 |  | 1740.48
| 主材 | 自动排气阀DN100，PN=1.6MPa |  | 个 | 4 | 435.12 | [5 empty] | 1740.48
4 | 3-4-2-590 | 法兰阀门安装 公称直径(mm以内) 100 |  | 个 | 4 | 55.09 | 220.36 | 205.8 |  | 14.56 |  | 1378.72
| 主材 | 法兰闸阀（铜杆铜母铜密封圈）DN100，PN=1.6MPa |  | 个 | 4 | 344.68 | [5 empty] | 1378.72
编制人： |  |  | 审核人： | [5 empty] | 2023年12月22日
工程估算表
工程名称：翰泉路（清水大道-滨河南路段）再生水管道 | [8 empty] | 第 2 页 共 2 页
序号 | 编号 | 项目名称 |  | 单位 | 工程量 | 单价 | 合价 | 其中 |  |  |  | 主材费
[8 empty] | 人工费 |  | 材料费 | 机械费
|  | 顶管 |  |  |  |  | 553111.43 | 104499.27 |  | 373733.44 | 74878.71 | 122694.81
1 | 补子目1 | 工作坑 |  | 座 | 3 | 120000 | 360000 |  |  | 360000
2 | 3-4-1-599 | 顶进后座及坑内平台安拆 枋木后座 每坑管径(mm) 800~1200 |  | 每坑 | 3 | 4220.92 | 12662.76 | 5247.33 |  | 3567.48 | 3847.95
3 | 3-4-1-604 | 泥水、切削机械及附属设施安拆 管径(mm内) 1200 |  | 套 | 1 | 28884.51 | 28884.51 | 10628.36 |  | 3255.97 | 15000.18 | 791.91
| 主材 | 法兰阀门 |  | 个 | 1 | 791.91 | [5 empty] | 791.91
4 | 3-4-1-619 | 顶进触变泥浆减阻 管径(mm内) 1000 |  | 10m | 10 | 4173.38 | 41733.8 | 5431 |  | 747.1 | 35555.7
5 | 3-4-1-629 | 混凝土管顶进 管径(mm以内) 1000 |  | 10m | 10 | 7894.56 | 78945.6 | 59145.3 |  |  | 19800.3 | 112082.7
| 主材 | 加强钢筋混凝土管DN1000 |  | m | 101 | 1109.73 | [5 empty] | 112082.73
6 | 3-4-1-671 | 混凝土管顶管接口 沥青麻丝膨胀水泥(平口) 管径(mm) 1000 |  | 10个口 | 3.9 | 582.82 | 2273 | 1864.04 |  | 408.95
7 | 3-4-1-699 | 顶管接口外套环 公称直径(mm以内) 1000 |  | 10个口 | 3.9 | 3153.09 | 12297.05 | 7208.02 |  | 4414.45 | 674.58 | 4662.45
| 主材 | 钢板外套环DN1000 |  | 个 | 39 | 119.55 | [5 empty] | 4662.45
8 | 3-4-1-707 | 顶管接口内套环 平口 管径(mm) 1000 |  | 10个口 | 3.9 | 4183.26 | 16314.71 | 14975.22 |  | 1339.49 |  | 5157.75
| 主材 | 钢板内套环DN1000 |  | 个 | 39 | 132.25 | [5 empty] | 5157.75
|  | 绿化工程 |  |  |  |  | 377514.24 | 296419.2 |  | 12871.68 | 68223.36 | 1234164.48
1 | 借4-2-378 | 栽植带土球乔木 胸径≤12cm/地径≤14cm |  | 10株 | 192 | 1367.01 | 262465.92 | 215894.4 |  | 1489.92 | 45081.6 | 1234164.48
| 主材 | 国槐 胸径12cm |  | 株 | 1939.2 | 636.43 | [5 empty] | 1234165.06
2 | 借4-2-570 | 常绿乔木养护 胸径≤10cm/干径≤12cm |  | 10株/月 | 2304 | 41.34 | 95247.36 | 80524.8 |  | 11381.76 | 3340.8
3 | 借4-2-652 | 带土球乔木洒水车浇水 胸径≤10cm/干径≤12cm |  | 10株·年 | 192 | 103.13 | 19800.96 |  |  |  | 19800.96
|  | 合 计 |  |  |  |  | 1716449.15 | 888315.94 |  | 579139.22 | 248993.97 | 3552289.14
编制人： |  |  | 审核人： | [5 empty] | 2023年12月22日

## 滨河南路（翰泉路-玉皇阁大道段）再生水管道 (hidden)
工程估算表 | [12 empty] | 工程取费表
工程名称：滨河南路（翰泉路-玉皇阁大道段）再生水管道 | [8 empty] | 第 1 页 共 4 页 |  |  |  | 工程名称：滨河南路（翰泉路-玉皇阁大道段）再生水管道 |  |  |  | 第 1 页 共 1 页
序号 | 编号 | 项目名称 |  | 单位 | 工程量 | 单价 | 合价 | 其中 |  |  |  | 主材费 | 行号 | 序号 | 费用名称 | 取费说明 |  | 费率(%) | 费用金额
[8 empty] | 人工费 |  | 材料费 | 机械费 |  | 1 | 1 | 定额基价 | 人工费+材料费+施工机具使用费+未计价材料 |  |  | 10830217.35
|  | 管网工程 |  |  |  |  | 1453497.16 | 874477.94 |  | 350968.07 | 228051.11 | 3228986.28 | 2 | 1.1 | 人工费 | 人工费 |  |  | 1971692.9
1 | 3-1-1-209 | 挖掘机挖土 挖掘机挖槽坑土方 一、二类土 |  | 10m3 | 2839.76 | 30.56 | 86783.07 | 19253.57 |  |  | 67529.49 |  | 3 | 1.2 | 材料费 | 材料费 |  |  | 1576309.21
2 | 3-1-1-10 | 人工挖沟、槽土方 一、二类土深度(m以内) 2 |  | 100m3 | 70.994 | 3688.55 | 261864.92 | 261864.92 |  |  |  |  | 4 | 1.3 | 施工机具使用费 | 机械费 |  |  | 641339.85
3 | 3-1-1-329 | 人工回填 填土夯实 槽、坑 |  | 100m3 | 53.028 | 1696.28 | 89950.34 | 80372.95 |  | 318.7 | 9258.69 |  | 5 | 1.4 | 未计价材料 | 主材费+设备费 |  |  | 6640875.39
4 | 3-1-1-334 | 机械回填 填土碾压 拖式双筒羊足碾75kW |  | 1000m3 | 21.2112 | 3621.87 | 76824.21 | 9587.46 |  | 1234.49 | 66002.25 |  | 6 | 2 | 措施项目费 | 人工费 |  | 10.91 | 215111.7
5 | 3-4-1-9 | 管道(渠)垫层及基础 垫层 砂 |  | 10m3 | 142.4 | 1891.12 | 269295.49 | 87192.94 |  | 179609.12 | 2493.42 |  | 7 | 2.1 | 其中：安全文明措施费（四项措施费） | 人工费 |  | 7.14 | 140778.87
6 | 3-4-1-400 | 活动法兰铸铁管(机械接口) 公称直径(mm以内) 600 |  | 10m | 217 | 1020.58 | 221465.86 | 177410.52 |  | 20914.46 | 23140.88 | 1703562.84 | 8 | 3 | 其他项目费（政策允许按实计算费用） | 人工费调整+材料费价差+按实计算费用+其他 |  |  | 1706812.47
| 主材 | 支撑圈DN600 |  | 套 | 447.02 | 201.31 | [5 empty] | 89989.6 | 9 | 3.1 | 人工费调整
| 主材 | 胶圈(机接)DN600 |  | 个 | 447.02 | 16.32 | [5 empty] | 7295.37 | 10 | 3.2 | 材料费价差 | 人工价差+材料价差+主材价差+设备价差+机械价差 |  |  | 1706812.47
| 主材 | 球墨铸铁管DN600 |  | m | 2170 | 682.68 | [5 empty] | 1481415.6 | 11 | 3.3 | 按实计算费用
| 主材 | 活动法兰DN600 |  | 片 | 434 | 287.7 | [5 empty] | 124861.8 | 12 | 3.4 | 其他
7 | 借2-12-4-170 | 毡类制品安装 管道DN700以下(厚度) 100mm |  | m3 | 495.2808 | 137.03 | 67868.33 | 43228.11 |  | 12654.42 | 11985.8 | 178548.73 | 13 | 4 | 企业管理费 | 人工费 |  | 18.81 | 370875.43
| 主材 | 岩棉 |  | m3 | 510.139 | 350 | [5 empty] | 178548.65 | 14 | 5 | 施工利润 | 人工费 |  | 9.18 | 181001.41
8 | 3-4-1-817 | 管道闭水试验 管径(mm以内) 600 |  | 100m | 21.7 | 678.08 | 14714.34 | 8473.63 |  | 6223.99 | 16.71 |  | 15 | 6 | 税前建筑工程费 | 定额基价+措施项目费+其他项目费（政策允许按实计算费用）+企业管理费+施工利润 |  |  | 13304018.36
9 | 3-4-1-399 | 活动法兰铸铁管(机械接口) 公称直径(mm以内) 500 |  | 10m | 85.5 | 876.29 | 74922.8 | 59863.68 |  | 7146.09 | 7913.03 | 499815.9 | 16 | 7 | 税金 | 税前建筑工程费 |  | 9 | 1197361.65
| 主材 | 支撑圈DN500 |  | 套 | 176.13 | 120.71 | [5 empty] | 21260.65 | 17 | 8 | 税后建筑工程费 | 税前建筑工程费+税金 |  |  | 14501380.01
| 主材 | 胶圈(机接)DN500 |  | 个 | 176.13 | 9.01 | [5 empty] | 1586.93 | 18 | 9 | 工程总造价 | 税后建筑工程费 |  |  | 14543857.7
| 主材 | 球墨铸铁管DN500 |  | m | 855 | 521.91 | [5 empty] | 446233.05 |  | 工程造价（大写） |  | 壹仟肆佰伍拾万壹仟叁佰捌拾元零壹分
| 主材 | 活动法兰DN500 |  | 片 | 171 | 179.74 | [5 empty] | 30735.54
10 | 借2-12-4-166 | 毡类制品安装 管道DN500以下(厚度) 100mm |  | m3 | 167.3979 | 143.89 | 24086.88 | 15758.84 |  | 4277.02 | 4051.03 | 60346.94
| 主材 | 岩棉 |  | m3 | 172.42 | 350 | [5 empty] | 60347
11 | 3-4-1-817 | 管道闭水试验 管径(mm以内) 600 |  | 100m | 8.55 | 678.08 | 5797.58 | 3338.69 |  | 2452.31 | 6.58
12 | 3-4-1-490 | 塑料管安装(电熔连接) 管外径(mm以内) 400 |  | 10m | 52 | 250.54 | 13028.08 | 5055.96 |  | 44.2 | 7927.92 | 227130.8
| 主材 | de400聚乙烯给水塑料管 |  | m | 520 | 436.79 | [5 empty] | 227130.8
编制人： |  |  | 审核人： | [5 empty] | 2023年12月22日
工程估算表
工程名称：滨河南路（翰泉路-玉皇阁大道段）再生水管道 | [8 empty] | 第 2 页 共 4 页
序号 | 编号 | 项目名称 |  | 单位 | 工程量 | 单价 | 合价 | 其中 |  |  |  | 主材费
[8 empty] | 人工费 |  | 材料费 | 机械费
13 | 借2-12-4-166 | 毡类制品安装 管道DN500以下(厚度) 100mm |  | m3 | 84.9337 | 143.89 | 12221.11 | 7995.66 |  | 2170.06 | 2055.4 | 30618.6
| 主材 | 岩棉 |  | m3 | 87.482 | 350 | [5 empty] | 30618.7
14 | 3-4-1-874 | 管道消毒冲洗 公称直径(mm以内) 400 |  | 100m | 5.2 | 598.97 | 3114.64 | 1628.48 |  | 1486.16
15 | 3-4-1-816 | 管道闭水试验 管径(mm以内) 400 |  | 100m | 5.2 | 370.48 | 1926.5 | 1234.22 |  | 689.57 | 2.7
16 | 3-4-1-489 | 塑料管安装(电熔连接) 管外径(mm以内) 315 |  | 10m | 130.8 | 190.56 | 24925.25 | 9917.26 |  | 60.17 | 14947.82 | 355684.44
| 主材 | de315聚乙烯给水塑料管 |  | m | 1308 | 271.93 | [5 empty] | 355684.44
17 | 借2-12-4-162 | 毡类制品安装 管道DN300以下(厚度) 100mm |  | m3 | 177.5597 | 147.65 | 26216.69 | 18313.51 |  | 3606.24 | 4296.94 | 64010.27
| 主材 | 岩棉 |  | m3 | 182.886 | 350 | [5 empty] | 64010.1
18 | 3-4-1-873 | 管道消毒冲洗 公称直径(mm以内) 300 |  | 100m | 13.08 | 440.48 | 5761.48 | 3667.89 |  | 2093.58
19 | 3-4-1-816 | 管道闭水试验 管径(mm以内) 400 |  | 100m | 13.08 | 370.48 | 4845.88 | 3104.54 |  | 1734.54 | 6.8
20 | 3-4-1-488 | 塑料管安装(电熔连接) 管外径(mm以内) 200 |  | 10m | 62.5 | 127.47 | 7966.88 | 3554.38 |  | 13.13 | 4399.38 | 85262.5
| 主材 | de225聚乙烯给水塑料管 |  | m | 625 | 136.42 | [5 empty] | 85262.5
21 | 借2-12-4-162 | 毡类制品安装 管道DN300以下(厚度) 100mm |  | m3 | 66.5888 | 147.65 | 9831.84 | 6867.97 |  | 1352.42 | 1611.45 | 24005.26
| 主材 | 岩棉 |  | m3 | 68.586 | 350 | [5 empty] | 24005.1
22 | 3-4-1-872 | 管道消毒冲洗 公称直径(mm以内) 200 |  | 100m | 6.25 | 320.59 | 2003.69 | 1480.94 |  | 522.75
23 | 借2-6-7-56 | 仪表设备与管路伴热 电伴热带/伴热电缆 伴热电缆 |  | 100m | 54.78 | 2703.2 | 148081.3 | 45311.82 |  | 102364.65 | 404.82
|  | 管道附属构筑物及阀门 |  |  |  |  | 118742.05 | 37985.42 |  | 73891.75 | 6864.88 | 106006.89
1 | 3-4-3-349 | 钢筋混凝土矩形阀门井 矩形卧式蝶阀井 井室净尺寸(长×宽×高)(m) 2.50×3.75×2.70 井深(m) 3.05 |  | 座 | 12 | 9052.22 | 108626.64 | 31797.48 |  | 72297.72 | 4531.44
2 | 3-4-2-600 | 法兰阀门安装 公称直径(mm以内) 600 |  | 个 | 3 | 466.76 | 1400.28 | 784.74 |  | 54 | 561.54 | 36904.2
| 主材 | 法兰闸阀（铜杆铜母铜密封圈）DN600，PN=1.6MPa |  | 个 | 3 | 12301.4 | [5 empty] | 36904.2
3 | 3-4-2-599 | 法兰阀门安装 公称直径(mm以内) 500 |  | 个 | 3 | 386.07 | 1158.21 | 646.62 |  | 53.37 | 458.22 | 23800.53
| 主材 | 法兰闸阀（铜杆铜母铜密封圈）DN500，PN=1.6MPa |  | 个 | 3 | 7933.51 | [5 empty] | 23800.53
编制人： |  |  | 审核人： | [5 empty] | 2023年12月22日
工程估算表
工程名称：滨河南路（翰泉路-玉皇阁大道段）再生水管道 | [8 empty] | 第 3 页 共 4 页
序号 | 编号 | 项目名称 |  | 单位 | 工程量 | 单价 | 合价 | 其中 |  |  |  | 主材费
[8 empty] | 人工费 |  | 材料费 | 机械费
4 | 3-4-2-597 | 法兰阀门安装 公称直径(mm以内) 400 |  | 个 | 3 | 302.21 | 906.63 | 521.55 |  | 44.37 | 340.71 | 17817.84
| 主材 | 法兰闸阀（铜杆铜母铜密封圈）DN400，PN=1.6MPa |  | 个 | 3 | 5939.28 | [5 empty] | 17817.84
5 | 3-4-2-595 | 法兰阀门安装 公称直径(mm以内) 300 |  | 个 | 5 | 214.05 | 1070.25 | 659.35 |  | 42.85 | 368.05 | 9919.6
| 主材 | 法兰闸阀（铜杆铜母铜密封圈）DN300，PN=1.6MPa |  | 个 | 5 | 1983.92 | [5 empty] | 9919.6
6 | 3-4-2-590 | 法兰阀门安装 公称直径(mm以内) 100 |  | 个 | 8 | 55.09 | 440.72 | 411.6 |  | 29.12 |  | 3480.96
| 主材 | 自动排气阀DN100，PN=1.6MPa |  | 个 | 8 | 435.12 | [5 empty] | 3480.96
7 | 3-4-2-590 | 法兰阀门安装 公称直径(mm以内) 100 |  | 个 | 8 | 55.09 | 440.72 | 411.6 |  | 29.12 |  | 2757.44
| 主材 | 法兰闸阀（铜杆铜母铜密封圈）DN100，PN=1.6MPa |  | 个 | 8 | 344.68 | [5 empty] | 2757.44
8 | 借2-10-5-308 | 远传智能水表DN200 |  | 组 | 4 | 1174.65 | 4698.6 | 2752.48 |  | 1341.2 | 604.92 | 11326.32
| 主材 | 远传智能水表DN200 |  | 个 | 4 | 2831.58 | [5 empty] | 11326.32
|  | 顶管 |  |  |  |  | 1755505.19 | 382714.47 |  | 1122072.46 | 250718.25 | 489158.91
1 | 补子目1 | 工作坑 |  | 座 | 9 | 120000 | 1080000 |  |  | 1080000
2 | 3-4-1-599 | 顶进后座及坑内平台安拆 枋木后座 每坑管径(mm) 800~1200 |  | 每坑 | 9 | 4220.92 | 37988.28 | 15741.99 |  | 10702.44 | 11543.85
3 | 3-4-1-604 | 泥水、切削机械及附属设施安拆 管径(mm内) 1200 |  | 套 | 1 | 28884.51 | 28884.51 | 10628.36 |  | 3255.97 | 15000.18 | 791.91
| 主材 | 法兰阀门 |  | 个 | 1 | 791.91 | [5 empty] | 791.91
4 | 3-4-1-619 | 顶进触变泥浆减阻 管径(mm内) 1000 |  | 10m | 40 | 4173.38 | 166935.2 | 21724 |  | 2988.4 | 142222.8
5 | 3-4-1-629 | 混凝土管顶进 管径(mm以内) 1000 |  | 10m | 40 | 7894.56 | 315782.4 | 236581.2 |  |  | 79201.2 | 448330.8
| 主材 | 加强钢筋混凝土管DN1000 |  | m | 404 | 1109.73 | [5 empty] | 448330.92
6 | 3-4-1-671 | 混凝土管顶管接口 沥青麻丝膨胀水泥(平口) 管径(mm) 1000 |  | 10个口 | 15.9 | 582.82 | 9266.84 | 7599.56 |  | 1667.27
7 | 3-4-1-699 | 顶管接口外套环 公称直径(mm以内) 1000 |  | 10个口 | 15.9 | 3153.09 | 50134.13 | 29386.54 |  | 17997.37 | 2750.22 | 19008.45
| 主材 | 钢板外套环DN1000 |  | 个 | 159 | 119.55 | [5 empty] | 19008.45
8 | 3-4-1-707 | 顶管接口内套环 平口 管径(mm) 1000 |  | 10个口 | 15.9 | 4183.26 | 66513.83 | 61052.82 |  | 5461.01 |  | 21027.75
| 主材 | 钢板内套环DN1000 |  | 个 | 159 | 132.25 | [5 empty] | 21027.75
编制人： |  |  | 审核人： | [5 empty] | 2023年12月22日
工程估算表
工程名称：滨河南路（翰泉路-玉皇阁大道段）再生水管道 | [8 empty] | 第 4 页 共 4 页
序号 | 编号 | 项目名称 |  | 单位 | 工程量 | 单价 | 合价 | 其中 |  |  |  | 主材费
[8 empty] | 人工费 |  | 材料费 | 机械费
|  | 绿化工程 |  |  |  |  | 861597.61 | 676515.07 |  | 29376.93 | 155705.61 | 2816723.31
1 | 借4-2-378 | 栽植带土球乔木 胸径≤12cm/地径≤14cm |  | 10株 | 438.2 | 1367.01 | 599023.78 | 492733.99 |  | 3400.43 | 102889.36 | 2816723.31
| 主材 | 国槐 胸径12cm |  | 株 | 4425.82 | 636.43 | [5 empty] | 2816724.62
2 | 借4-2-570 | 常绿乔木养护 胸径≤10cm/干径≤12cm |  | 10株/月 | 5258.4 | 41.34 | 217382.26 | 183781.08 |  | 25976.5 | 7624.68
3 | 借4-2-652 | 带土球乔木洒水车浇水 胸径≤10cm/干径≤12cm |  | 10株·年 | 438.2 | 103.13 | 45191.57 |  |  |  | 45191.57
|  | 合 计 |  |  |  |  | 4189342.01 | 1971692.9 |  | 1576309.21 | 641339.85 | 6640875.39
编制人： |  |  | 审核人： | [5 empty] | 2023年12月22日

## 玉皇阁大道（滨河南路-太沙路段）再生水管道 (hidden)
工程估算表 | [12 empty] | 工程取费表
工程名称：玉皇阁大道（滨河南路-太沙路段）再生水管道 | [8 empty] | 第 1 页 共 2 页 |  |  |  | 工程名称：玉皇阁大道（滨河南路-太沙路段）再生水管道 |  |  |  | 第 1 页 共 1 页
序号 | 编号 | 项目名称 |  | 单位 | 工程量 | 单价 | 合价 | 其中 |  |  |  | 主材费 | 行号 | 序号 | 费用名称 | 取费说明 |  | 费率(%) | 费用金额
[8 empty] | 人工费 |  | 材料费 | 机械费 |  | 1 | 1 | 定额基价 | 人工费+材料费+施工机具使用费+未计价材料 |  |  | 2578034.54
|  | 管网工程 |  |  |  |  | 321932.39 | 175673.61 |  | 85115.73 | 61143.09 | 474883.91 | 2 | 1.1 | 人工费 | 人工费 |  |  | 478508.06
1 | 3-1-1-209 | 挖掘机挖土 挖掘机挖槽坑土方 一、二类土 |  | 10m3 | 767.2 | 30.56 | 23445.63 | 5201.62 |  |  | 18244.02 |  | 3 | 1.2 | 材料费 | 材料费 |  |  | 485930.99
2 | 3-1-1-10 | 人工挖沟、槽土方 一、二类土深度(m以内) 2 |  | 100m3 | 19.18 | 3688.55 | 70746.39 | 70746.39 |  |  |  |  | 4 | 1.3 | 施工机具使用费 | 机械费 |  |  | 180955.75
3 | 3-1-1-329 | 人工回填 填土夯实 槽、坑 |  | 100m3 | 14.326 | 1696.28 | 24300.91 | 21713.49 |  | 86.1 | 2501.32 |  | 5 | 1.4 | 未计价材料 | 主材费+设备费 |  |  | 1432639.74
4 | 3-1-1-334 | 机械回填 填土碾压 拖式双筒羊足碾75kW |  | 1000m3 | 5.7304 | 3621.87 | 20754.76 | 2590.14 |  | 333.51 | 17831.11 |  | 6 | 2 | 措施项目费 | 人工费 |  | 10.91 | 52205.23
5 | 3-4-1-9 | 管道(渠)垫层及基础 垫层 砂 |  | 10m3 | 38.5 | 1891.12 | 72808.12 | 23573.94 |  | 48560.05 | 674.14 |  | 7 | 2.1 | 其中：安全文明措施费（四项措施费） | 人工费 |  | 7.14 | 34165.48
6 | 3-4-1-489 | 塑料管安装(电熔连接) 管外径(mm以内) 315 |  | 10m | 148 | 190.56 | 28202.88 | 11221.36 |  | 68.08 | 16913.44 | 402456.4 | 8 | 3 | 其他项目费（政策允许按实计算费用） | 人工费调整+材料费价差+按实计算费用+其他 |  |  | 428519.45
| 主材 | de315聚乙烯给水塑料管 |  | m | 1480 | 271.93 | [5 empty] | 402456.4 | 9 | 3.1 | 人工费调整
7 | 借2-12-4-162 | 毡类制品安装 管道DN300以下(厚度) 100mm |  | m3 | 200.9085 | 147.65 | 29664.14 | 20721.7 |  | 4080.45 | 4861.99 | 72427.51 | 10 | 3.2 | 材料费价差 | 人工价差+材料价差+主材价差+设备价差+机械价差 |  |  | 428519.45
| 主材 | 岩棉 |  | m3 | 206.936 | 350 | [5 empty] | 72427.6 | 11 | 3.3 | 按实计算费用
8 | 3-4-1-873 | 管道消毒冲洗 公称直径(mm以内) 300 |  | 100m | 14.8 | 440.48 | 6519.1 | 4150.22 |  | 2368.89 |  |  | 12 | 3.4 | 其他
9 | 3-4-1-816 | 管道闭水试验 管径(mm以内) 400 |  | 100m | 14.8 | 370.48 | 5483.1 | 3512.78 |  | 1962.63 | 7.7 |  | 13 | 4 | 企业管理费 | 人工费 |  | 18.81 | 90007.37
10 | 借2-6-7-56 | 仪表设备与管路伴热 电伴热带/伴热电缆 伴热电缆 |  | 100m | 14.8 | 2703.2 | 40007.36 | 12241.97 |  | 27656.02 | 109.37 |  | 14 | 5 | 施工利润 | 人工费 |  | 9.18 | 43927.04
|  | 管道附属构筑物及阀门 |  |  |  |  | 40024.65 | 13195.53 |  | 24353.69 | 2475.43 | 25857.84 | 15 | 6 | 税前建筑工程费 | 定额基价+措施项目费+其他项目费（政策允许按实计算费用）+企业管理费+施工利润 |  |  | 3192693.63
1 | 3-4-3-348 | 钢筋混凝土矩形阀门井 矩形卧式蝶阀井 井室净尺寸(长×宽×高)(m) 2.50×3.75×2.50 井深(m) 2.85 |  | 座 | 4 | 8854.59 | 35418.36 | 10323.76 |  | 23584.12 | 1510.48 |  | 16 | 7 | 税金 | 税前建筑工程费 |  | 9 | 287342.43
2 | 3-4-2-595 | 法兰阀门安装 公称直径(mm以内) 300 |  | 个 | 9 | 214.05 | 1926.45 | 1186.83 |  | 77.13 | 662.49 | 17855.28 | 17 | 8 | 税后建筑工程费 | 税前建筑工程费+税金 |  |  | 3480036.06
| 主材 | 法兰闸阀（铜杆铜母铜密封圈）DN300，PN=1.6MPa |  | 个 | 9 | 1983.92 | [5 empty] | 17855.28 | 18 | 9 | 工程总造价 | 税后建筑工程费 |  |  | 3490235.61
3 | 3-4-2-590 | 法兰阀门安装 公称直径(mm以内) 100 |  | 个 | 3 | 55.09 | 165.27 | 154.35 |  | 10.92 |  | 1305.36 |  | 工程造价（大写） |  | 叁佰肆拾捌万零叁拾陆元零陆分
| 主材 | 自动排气阀DN100，PN=1.6MPa |  | 个 | 3 | 435.12 | [5 empty] | 1305.36
4 | 3-4-2-590 | 法兰阀门安装 公称直径(mm以内) 100 |  | 个 | 3 | 55.09 | 165.27 | 154.35 |  | 10.92 |  | 1034.04
| 主材 | 法兰闸阀（铜杆铜母铜密封圈）DN100，PN=1.6MPa |  | 个 | 3 | 344.68 | [5 empty] | 1034.04
5 | 借2-10-5-308 | 远传智能水表DN200 |  | 组 | 2 | 1174.65 | 2349.3 | 1376.24 |  | 670.6 | 302.46 | 5663.16
编制人： |  |  | 审核人： | [5 empty] | 2023年12月22日
工程估算表
工程名称：玉皇阁大道（滨河南路-太沙路段）再生水管道 | [8 empty] | 第 2 页 共 2 页
序号 | 编号 | 项目名称 |  | 单位 | 工程量 | 单价 | 合价 | 其中 |  |  |  | 主材费
[8 empty] | 人工费 |  | 材料费 | 机械费
| 主材 | 远传智能水表DN200 |  | 个 | 2 | 2831.58 | [5 empty] | 5663.16
|  | 顶管 |  |  |  |  | 531761.57 | 92026.12 |  | 367880.45 | 71854.99 | 109121.67
1 | 补子目1 | 工作坑 |  | 座 | 3 | 120000 | 360000 |  |  | 360000
2 | 3-4-1-599 | 顶进后座及坑内平台安拆 枋木后座 每坑管径(mm) 800~1200 |  | 每坑 | 3 | 4220.92 | 12662.76 | 5247.33 |  | 3567.48 | 3847.95
3 | 3-4-1-603 | 泥水、切削机械及附属设施安拆 管径(mm内) 800 |  | 套 | 1 | 25186.32 | 25186.32 | 9870.91 |  | 3255.97 | 12059.44 | 791.91
| 主材 | 法兰阀门 |  | 个 | 1 | 791.91 | [5 empty] | 791.91
4 | 3-4-1-618 | 顶进触变泥浆减阻 管径(mm内) 800 |  | 10m | 12 | 3471.61 | 41659.32 | 5425.2 |  | 716.16 | 35517.96
5 | 3-4-1-628 | 混凝土管顶进 管径(mm以内) 800 |  | 10m | 12 | 7493.27 | 89919.24 | 69489.6 |  |  | 20429.64 | 108329.76
| 主材 | 加强钢筋混凝土管DN600 |  | m | 121.2 | 893.81 | [5 empty] | 108329.77
6 | 3-4-1-670 | 混凝土管顶管接口 沥青麻丝膨胀水泥(平口) 管径(mm) 800 |  | 10个口 | 4.7 | 496.58 | 2333.93 | 1993.08 |  | 340.84
|  | 绿化工程 |  |  |  |  | 251676.16 | 197612.8 |  | 8581.12 | 45482.24 | 822776.32
1 | 借4-2-378 | 栽植带土球乔木 胸径≤12cm/地径≤14cm |  | 10株 | 128 | 1367.01 | 174977.28 | 143929.6 |  | 993.28 | 30054.4 | 822776.32
| 主材 | 国槐 胸径12cm |  | 株 | 1292.8 | 636.43 | [5 empty] | 822776.7
2 | 借4-2-570 | 常绿乔木养护 胸径≤10cm/干径≤12cm |  | 10株/月 | 1536 | 41.34 | 63498.24 | 53683.2 |  | 7587.84 | 2227.2
3 | 借4-2-652 | 带土球乔木洒水车浇水 胸径≤10cm/干径≤12cm |  | 10株·年 | 128 | 103.13 | 13200.64 |  |  |  | 13200.64
|  | 合 计 |  |  |  |  | 1145394.77 | 478508.06 |  | 485930.99 | 180955.75 | 1432639.74
编制人： |  |  | 审核人： | [5 empty] | 2023年12月22日

## 太沙路（玉皇阁大道-宁源冶金段）再生水管道 (hidden)
工程估算表 | [12 empty] | 工程取费表
工程名称：太沙路（玉皇阁大道-宁源冶金段）再生水管道 | [8 empty] | 第 1 页 共 2 页 |  |  |  | 工程名称：太沙路（玉皇阁大道-宁源冶金段）再生水管道 |  |  |  | 第 1 页 共 1 页
序号 | 编号 | 项目名称 |  | 单位 | 工程量 | 单价 | 合价 | 其中 |  |  |  | 主材费 | 行号 | 序号 | 费用名称 | 取费说明 |  | 费率(%) | 费用金额
[8 empty] | 人工费 |  | 材料费 | 机械费 |  | 1 | 1 | 定额基价 | 人工费+材料费+施工机具使用费+未计价材料 |  |  | 5094858.12
|  | 管网工程 |  |  |  |  | 340028.56 | 187380.14 |  | 92779.57 | 59868.86 | 288991.32 | 2 | 1.1 | 人工费 | 人工费 |  |  | 889007.14
1 | 3-1-1-209 | 挖掘机挖土 挖掘机挖槽坑土方 一、二类土 |  | 10m3 | 856.88 | 30.56 | 26186.25 | 5809.65 |  |  | 20376.61 |  | 3 | 1.2 | 材料费 | 材料费 |  |  | 1953262.38
2 | 3-1-1-10 | 人工挖沟、槽土方 一、二类土深度(m以内) 2 |  | 100m3 | 21.422 | 3688.55 | 79016.12 | 79016.12 |  |  |  |  | 4 | 1.3 | 施工机具使用费 | 机械费 |  |  | 466316.62
3 | 3-1-1-329 | 人工回填 填土夯实 槽、坑 |  | 100m3 | 16.002 | 1696.28 | 27143.87 | 24253.75 |  | 96.17 | 2793.95 |  | 5 | 1.4 | 未计价材料 | 主材费+设备费 |  |  | 1786271.98
4 | 3-1-1-334 | 机械回填 填土碾压 拖式双筒羊足碾75kW |  | 1000m3 | 6.4008 | 3621.87 | 23182.87 | 2893.16 |  | 372.53 | 19917.18 |  | 6 | 2 | 措施项目费 | 人工费 |  | 10.91 | 96990.68
5 | 3-4-1-9 | 管道(渠)垫层及基础 垫层 砂 |  | 10m3 | 43 | 1891.12 | 81318.16 | 26329.33 |  | 54235.9 | 752.93 |  | 7 | 2.1 | 其中：安全文明措施费（四项措施费） | 人工费 |  | 7.14 | 63475.11
6 | 3-4-1-488 | 塑料管安装(电熔连接) 管外径(mm以内) 200 |  | 10m | 165.3 | 127.47 | 21070.79 | 9400.61 |  | 34.71 | 11635.47 | 225502.26 | 8 | 3 | 其他项目费（政策允许按实计算费用） | 人工费调整+材料费价差+按实计算费用+其他 |  |  | 810502.11
| 主材 | de225聚乙烯给水塑料管 |  | m | 1653 | 136.42 | [5 empty] | 225502.26 | 9 | 3.1 | 人工费调整
7 | 借2-12-4-162 | 毡类制品安装 管道DN300以下(厚度) 100mm |  | m3 | 176.1139 | 147.65 | 26003.22 | 18164.39 |  | 3576.87 | 4261.96 | 63489.06 | 10 | 3.2 | 材料费价差 | 人工价差+材料价差+主材价差+设备价差+机械价差 |  |  | 810502.11
| 主材 | 岩棉 |  | m3 | 181.397 | 350 | [5 empty] | 63488.95 | 11 | 3.3 | 按实计算费用
8 | 3-4-1-872 | 管道消毒冲洗 公称直径(mm以内) 200 |  | 100m | 16.53 | 320.59 | 5299.35 | 3916.78 |  | 1382.57 |  |  | 12 | 3.4 | 其他
9 | 3-4-1-816 | 管道闭水试验 管径(mm以内) 400 |  | 100m | 16.53 | 370.48 | 6124.03 | 3923.4 |  | 2192.04 | 8.6 |  | 13 | 4 | 企业管理费 | 人工费 |  | 18.81 | 167222.24
10 | 借2-6-7-56 | 仪表设备与管路伴热 电伴热带/伴热电缆 伴热电缆 |  | 100m | 16.53 | 2703.2 | 44683.9 | 13672.95 |  | 30888.78 | 122.16 |  | 14 | 5 | 施工利润 | 人工费 |  | 9.18 | 81610.86
|  | 管道附属构筑物及阀门 |  |  |  |  | 38726.98 | 12588.2 |  | 24325.84 | 1812.94 | 14791.48 | 15 | 6 | 税前建筑工程费 | 定额基价+措施项目费+其他项目费（政策允许按实计算费用）+企业管理费+施工利润 |  |  | 6251184.01
1 | 3-4-3-348 | 钢筋混凝土矩形阀门井 矩形卧式蝶阀井 井室净尺寸(长×宽×高)(m) 2.50×3.75×2.50 井深(m) 2.85 |  | 座 | 4 | 8854.59 | 35418.36 | 10323.76 |  | 23584.12 | 1510.48 |  | 16 | 7 | 税金 | 税前建筑工程费 |  | 9 | 562606.56
2 | 3-4-2-593 | 法兰阀门安装 公称直径(mm以内) 200 |  | 个 | 8 | 92.37 | 738.96 | 682.4 |  | 56.56 |  | 7568.72 | 17 | 8 | 税后建筑工程费 | 税前建筑工程费+税金 |  |  | 6813790.57
| 主材 | 法兰闸阀（铜杆铜母铜密封圈）DN200，PN=1.6MPa |  | 个 | 8 | 946.09 | [5 empty] | 7568.72 | 18 | 9 | 工程总造价 | 税后建筑工程费 |  |  | 6826778.41
3 | 3-4-2-590 | 法兰阀门安装 公称直径(mm以内) 100 |  | 个 | 2 | 55.09 | 110.18 | 102.9 |  | 7.28 |  | 870.24 |  | 工程造价（大写） |  | 陆佰捌拾壹万叁仟柒佰玖拾元伍角柒分
| 主材 | 自动排气阀DN100，PN=1.6MPa |  | 个 | 2 | 435.12 | [5 empty] | 870.24
4 | 3-4-2-590 | 法兰阀门安装 公称直径(mm以内) 100 |  | 个 | 2 | 55.09 | 110.18 | 102.9 |  | 7.28 |  | 689.36
| 主材 | 法兰闸阀（铜杆铜母铜密封圈）DN100，PN=1.6MPa |  | 个 | 2 | 344.68 | [5 empty] | 689.36
5 | 借2-10-5-308 | 远传智能水表DN200 |  | 组 | 2 | 1174.65 | 2349.3 | 1376.24 |  | 670.6 | 302.46 | 5663.16
编制人： |  |  | 审核人： | [5 empty] | 2023年12月22日
工程估算表
工程名称：太沙路（玉皇阁大道-宁源冶金段）再生水管道 | [8 empty] | 第 2 页 共 2 页
序号 | 编号 | 项目名称 |  | 单位 | 工程量 | 单价 | 合价 | 其中 |  |  |  | 主材费
[8 empty] | 人工费 |  | 材料费 | 机械费
| 主材 | 远传智能水表DN200 |  | 个 | 2 | 2831.58 | [5 empty] | 5663.16
|  | 顶管 |  |  |  |  | 2669896.3 | 484941.83 |  | 1827294.28 | 357660.19 | 632715.51
1 | 补子目1 | 工作坑 |  | 座 | 15 | 120000 | 1800000 |  |  | 1800000
2 | 3-4-1-599 | 顶进后座及坑内平台安拆 枋木后座 每坑管径(mm) 800~1200 |  | 每坑 | 15 | 4220.92 | 63313.8 | 26236.65 |  | 17837.4 | 19239.75
3 | 3-4-1-603 | 泥水、切削机械及附属设施安拆 管径(mm内) 800 |  | 套 | 1 | 25186.32 | 25186.32 | 9870.91 |  | 3255.97 | 12059.44 | 791.91
| 主材 | 法兰阀门 |  | 个 | 1 | 791.91 | [5 empty] | 791.91
4 | 3-4-1-618 | 顶进触变泥浆减阻 管径(mm内) 800 |  | 10m | 70 | 3471.61 | 243012.7 | 31647 |  | 4177.6 | 207188.1
5 | 3-4-1-628 | 混凝土管顶进 管径(mm以内) 800 |  | 10m | 70 | 7493.27 | 524528.9 | 405356 |  |  | 119172.9 | 631923.6
| 主材 | 加强钢筋混凝土管DN600 |  | m | 707 | 893.81 | [5 empty] | 631923.67
6 | 3-4-1-670 | 混凝土管顶管接口 沥青麻丝膨胀水泥(平口) 管径(mm) 800 |  | 10个口 | 27.9 | 496.58 | 13854.58 | 11831.27 |  | 2023.31
|  | 绿化工程 |  |  |  |  | 259934.29 | 204096.97 |  | 8862.69 | 46974.63 | 849773.67
1 | 借4-2-378 | 栽植带土球乔木 胸径≤12cm/地径≤14cm |  | 10株 | 132.2 | 1367.01 | 180718.72 | 148652.29 |  | 1025.87 | 31040.56 | 849773.67
| 主材 | 国槐 胸径12cm |  | 株 | 1335.22 | 636.43 | [5 empty] | 849774.06
2 | 借4-2-570 | 常绿乔木养护 胸径≤10cm/干径≤12cm |  | 10株/月 | 1586.4 | 41.34 | 65581.78 | 55444.68 |  | 7836.82 | 2300.28
3 | 借4-2-652 | 带土球乔木洒水车浇水 胸径≤10cm/干径≤12cm |  | 10株·年 | 132.2 | 103.13 | 13633.79 |  |  |  | 13633.79
|  | 合 计 |  |  |  |  | 3308586.13 | 889007.14 |  | 1953262.38 | 466316.62 | 1786271.98
编制人： |  |  | 审核人： | [5 empty] | 2023年12月22日

## 纬一路（太沙路-滨泽新能源段）再生水管道 (hidden)
工程估算表 | [12 empty] | 工程取费表
工程名称：纬一路（太沙路-滨泽新能源段）再生水管道 | [8 empty] | 第 1 页 共 2 页 |  |  |  | 工程名称：纬一路（太沙路-滨泽新能源段）再生水管道 |  |  |  | 第 1 页 共 1 页
序号 | 编号 | 项目名称 |  | 单位 | 工程量 | 单价 | 合价 | 其中 |  |  |  | 主材费 | 行号 | 序号 | 费用名称 | 取费说明 |  | 费率(%) | 费用金额
[8 empty] | 人工费 |  | 材料费 | 机械费 |  | 1 | 1 | 定额基价 | 人工费+材料费+施工机具使用费+未计价材料 |  |  | 1680206.42
|  | 管网工程 |  |  |  |  | 221668.28 | 122172.93 |  | 60452.59 | 39042.77 | 188465.01 | 2 | 1.1 | 人工费 | 人工费 |  |  | 315097.88
1 | 3-1-1-209 | 挖掘机挖土 挖掘机挖槽坑土方 一、二类土 |  | 10m3 | 558.8 | 30.56 | 17076.93 | 3788.66 |  |  | 13288.26 |  | 3 | 1.2 | 材料费 | 材料费 |  |  | 445742.69
2 | 3-1-1-10 | 人工挖沟、槽土方 一、二类土深度(m以内) 2 |  | 100m3 | 13.97 | 3688.55 | 51529.04 | 51529.04 |  |  |  |  | 4 | 1.3 | 施工机具使用费 | 机械费 |  |  | 114459.88
3 | 3-1-1-329 | 人工回填 填土夯实 槽、坑 |  | 100m3 | 10.436 | 1696.28 | 17702.38 | 15817.53 |  | 62.72 | 1822.13 |  | 5 | 1.4 | 未计价材料 | 主材费+设备费 |  |  | 804905.97
4 | 3-1-1-334 | 机械回填 填土碾压 拖式双筒羊足碾75kW |  | 1000m3 | 4.1744 | 3621.87 | 15119.13 | 1886.83 |  | 242.95 | 12989.36 |  | 6 | 2 | 措施项目费 | 人工费 |  | 10.91 | 34377.18
5 | 3-4-1-9 | 管道(渠)垫层及基础 垫层 砂 |  | 10m3 | 28 | 1891.12 | 52951.36 | 17144.68 |  | 35316.4 | 490.28 |  | 7 | 2.1 | 其中：安全文明措施费（四项措施费） | 人工费 |  | 7.14 | 22497.99
6 | 3-4-1-488 | 塑料管安装(电熔连接) 管外径(mm以内) 200 |  | 10m | 107.8 | 127.47 | 13741.27 | 6130.59 |  | 22.64 | 7588.04 | 147060.76 | 8 | 3 | 其他项目费（政策允许按实计算费用） | 人工费调整+材料费价差+按实计算费用+其他 |  |  | 279774.57
| 主材 | de225聚乙烯给水塑料管 |  | m | 1078 | 136.42 | [5 empty] | 147060.76 | 9 | 3.1 | 人工费调整
7 | 借2-12-4-162 | 毡类制品安装 管道DN300以下(厚度) 100mm |  | m3 | 114.8523 | 147.65 | 16957.94 | 11845.87 |  | 2332.65 | 2779.43 | 41404.25 | 10 | 3.2 | 材料费价差 | 人工价差+材料价差+主材价差+设备价差+机械价差 |  |  | 279774.57
| 主材 | 岩棉 |  | m3 | 118.298 | 350 | [5 empty] | 41404.3 | 11 | 3.3 | 按实计算费用
8 | 3-4-1-872 | 管道消毒冲洗 公称直径(mm以内) 200 |  | 100m | 10.78 | 320.59 | 3455.96 | 2554.32 |  | 901.64 |  |  | 12 | 3.4 | 其他
9 | 3-4-1-816 | 管道闭水试验 管径(mm以内) 400 |  | 100m | 10.78 | 370.48 | 3993.77 | 2558.63 |  | 1429.54 | 5.61 |  | 13 | 4 | 企业管理费 | 人工费 |  | 18.81 | 59269.91
10 | 借2-6-7-56 | 仪表设备与管路伴热 电伴热带/伴热电缆 伴热电缆 |  | 100m | 10.78 | 2703.2 | 29140.5 | 8916.78 |  | 20144.05 | 79.66 |  | 14 | 5 | 施工利润 | 人工费 |  | 9.18 | 28925.99
|  | 管道附属构筑物及阀门 |  |  |  |  | 19363.49 | 6294.1 |  | 12162.92 | 906.47 | 7395.74 | 15 | 6 | 税前建筑工程费 | 定额基价+措施项目费+其他项目费（政策允许按实计算费用）+企业管理费+施工利润 |  |  | 2082554.07
1 | 3-4-3-348 | 钢筋混凝土矩形阀门井 矩形卧式蝶阀井 井室净尺寸(长×宽×高)(m) 2.50×3.75×2.50 井深(m) 2.85 |  | 座 | 2 | 8854.59 | 17709.18 | 5161.88 |  | 11792.06 | 755.24 |  | 16 | 7 | 税金 | 税前建筑工程费 |  | 9 | 187429.87
2 | 3-4-2-593 | 法兰阀门安装 公称直径(mm以内) 200 |  | 个 | 4 | 92.37 | 369.48 | 341.2 |  | 28.28 |  | 3784.36 | 17 | 8 | 税后建筑工程费 | 税前建筑工程费+税金 |  |  | 2269983.94
| 主材 | 法兰闸阀（铜杆铜母铜密封圈）DN200，PN=1.6MPa |  | 个 | 4 | 946.09 | [5 empty] | 3784.36 | 18 | 9 | 工程总造价 | 税后建筑工程费 |  |  | 2277322.67
3 | 3-4-2-590 | 法兰阀门安装 公称直径(mm以内) 100 |  | 个 | 1 | 55.09 | 55.09 | 51.45 |  | 3.64 |  | 435.12 |  | 工程造价（大写） |  | 贰佰贰拾陆万玖仟玖佰捌拾叁元玖角肆分
| 主材 | 自动排气阀DN100，PN=1.6MPa |  | 个 | 1 | 435.12 | [5 empty] | 435.12
4 | 3-4-2-590 | 法兰阀门安装 公称直径(mm以内) 100 |  | 个 | 1 | 55.09 | 55.09 | 51.45 |  | 3.64 |  | 344.68
| 主材 | 法兰闸阀（铜杆铜母铜密封圈）DN100，PN=1.6MPa |  | 个 | 1 | 344.68 | [5 empty] | 344.68
5 | 借2-10-5-308 | 远传智能水表DN200 |  | 组 | 1 | 1174.65 | 1174.65 | 688.12 |  | 335.3 | 151.23 | 2831.58
编制人： |  |  | 审核人： | [5 empty] | 2023年12月22日
工程估算表
工程名称：纬一路（太沙路-滨泽新能源段）再生水管道 | [8 empty] | 第 2 页 共 2 页
序号 | 编号 | 项目名称 |  | 单位 | 工程量 | 单价 | 合价 | 其中 |  |  |  | 主材费
[8 empty] | 人工费 |  | 材料费 | 机械费
| 主材 | 远传智能水表DN200 |  | 个 | 1 | 2831.58 | [5 empty] | 2831.58
|  | 顶管 |  |  |  |  | 464780.49 | 53550.98 |  | 367348.33 | 43881.19 | 54956.79
1 | 补子目1 | 工作坑 |  | 座 | 3 | 120000 | 360000 |  |  | 360000
2 | 3-4-1-599 | 顶进后座及坑内平台安拆 枋木后座 每坑管径(mm) 800~1200 |  | 每坑 | 3 | 4220.92 | 12662.76 | 5247.33 |  | 3567.48 | 3847.95
3 | 3-4-1-603 | 泥水、切削机械及附属设施安拆 管径(mm内) 800 |  | 套 | 1 | 25186.32 | 25186.32 | 9870.91 |  | 3255.97 | 12059.44 | 791.91
| 主材 | 法兰阀门 |  | 个 | 1 | 791.91 | [5 empty] | 791.91
4 | 3-4-1-618 | 顶进触变泥浆减阻 管径(mm内) 800 |  | 10m | 6 | 3471.61 | 20829.66 | 2712.6 |  | 358.08 | 17758.98
5 | 3-4-1-628 | 混凝土管顶进 管径(mm以内) 800 |  | 10m | 6 | 7493.27 | 44959.62 | 34744.8 |  |  | 10214.82 | 54164.88
| 主材 | 加强钢筋混凝土管DN600 |  | m | 60.6 | 893.81 | [5 empty] | 54164.89
6 | 3-4-1-670 | 混凝土管顶管接口 沥青麻丝膨胀水泥(平口) 管径(mm) 800 |  | 10个口 | 2.3 | 496.58 | 1142.13 | 975.34 |  | 166.8
|  | 绿化工程 |  |  |  |  | 169488.17 | 133079.87 |  | 5778.85 | 30629.45 | 554088.43
1 | 借4-2-378 | 栽植带土球乔木 胸径≤12cm/地径≤14cm |  | 10株 | 86.2 | 1367.01 | 117836.26 | 96927.59 |  | 668.91 | 20239.76 | 554088.43
| 主材 | 国槐 胸径12cm |  | 株 | 870.62 | 636.43 | [5 empty] | 554088.69
2 | 借4-2-570 | 常绿乔木养护 胸径≤10cm/干径≤12cm |  | 10株/月 | 1034.4 | 41.34 | 42762.1 | 36152.28 |  | 5109.94 | 1499.88
3 | 借4-2-652 | 带土球乔木洒水车浇水 胸径≤10cm/干径≤12cm |  | 10株·年 | 86.2 | 103.13 | 8889.81 |  |  |  | 8889.81
|  | 合 计 |  |  |  |  | 875300.43 | 315097.88 |  | 445742.69 | 114459.88 | 804905.97
编制人： |  |  | 审核人： | [5 empty] | 2023年12月22日

## 兴平北路（翰泉路-贝利特氰胺段）再生水管道 (hidden)
工程估算表 | [12 empty] | 工程取费表
工程名称：兴平北路（翰泉路-贝利特氰胺段）再生水管道 | [8 empty] | 第 1 页 共 2 页 |  |  |  | 工程名称：兴平北路（翰泉路-贝利特氰胺段）再生水管道 |  |  |  | 第 1 页 共 1 页
序号 | 编号 | 项目名称 |  | 单位 | 工程量 | 单价 | 合价 | 其中 |  |  |  | 主材费 | 行号 | 序号 | 费用名称 | 取费说明 |  | 费率(%) | 费用金额
[8 empty] | 人工费 |  | 材料费 | 机械费 |  | 1 | 1 | 定额基价 | 人工费+材料费+施工机具使用费+未计价材料 |  |  | 1396197.86
|  | 管网工程 |  |  |  |  | 166177.27 | 91584.61 |  | 45327.77 | 29264.89 | 141261.33 | 2 | 1.1 | 人工费 | 人工费 |  |  | 251162.4
1 | 3-4-1-488 | 塑料管安装(电熔连接) 管外径(mm以内) 200 |  | 10m | 80.8 | 127.47 | 10299.58 | 4595.1 |  | 16.97 | 5687.51 | 110227.36 | 3 | 1.2 | 材料费 | 材料费 |  |  | 429169.81
| 主材 | de225聚乙烯给水塑料管 |  | m | 808 | 136.42 | [5 empty] | 110227.36 | 4 | 1.3 | 施工机具使用费 | 机械费 |  |  | 97006.87
2 | 借2-12-4-162 | 毡类制品安装 管道DN300以下(厚度) 100mm |  | m3 | 86.0859 | 147.65 | 12710.58 | 8878.9 |  | 1748.4 | 2083.28 | 31033.97 | 5 | 1.4 | 未计价材料 | 主材费+设备费 |  |  | 618858.78
| 主材 | 岩棉 |  | m3 | 88.668 | 350 | [5 empty] | 31033.8 | 6 | 2 | 措施项目费 | 人工费 |  | 10.91 | 27401.82
3 | 3-4-1-872 | 管道消毒冲洗 公称直径(mm以内) 200 |  | 100m | 8.08 | 320.59 | 2590.37 | 1914.56 |  | 675.81 |  |  | 7 | 2.1 | 其中：安全文明措施费（四项措施费） | 人工费 |  | 7.14 | 17933
4 | 3-4-1-816 | 管道闭水试验 管径(mm以内) 400 |  | 100m | 8.08 | 370.48 | 2993.48 | 1917.79 |  | 1071.49 | 4.2 |  | 8 | 3 | 其他项目费（政策允许按实计算费用） | 人工费调整+材料费价差+按实计算费用+其他 |  |  | 223725.28
5 | 借2-6-7-56 | 仪表设备与管路伴热 电伴热带/伴热电缆 伴热电缆 |  | 100m | 8.08 | 2703.2 | 21841.86 | 6683.45 |  | 15098.69 | 59.71 |  | 9 | 3.1 | 人工费调整
6 | 3-1-1-209 | 挖掘机挖土 挖掘机挖槽坑土方 一、二类土 |  | 10m3 | 418.88 | 30.56 | 12800.97 | 2840.01 |  |  | 9960.97 |  | 10 | 3.2 | 材料费价差 | 人工价差+材料价差+主材价差+设备价差+机械价差 |  |  | 223725.28
7 | 3-1-1-10 | 人工挖沟、槽土方 一、二类土深度(m以内) 2 |  | 100m3 | 10.472 | 3688.55 | 38626.5 | 38626.5 |  |  |  |  | 11 | 3.3 | 按实计算费用
8 | 3-1-1-329 | 人工回填 填土夯实 槽、坑 |  | 100m3 | 7.822 | 1696.28 | 13268.3 | 11855.57 |  | 47.01 | 1365.72 |  | 12 | 3.4 | 其他
9 | 3-1-1-334 | 机械回填 填土碾压 拖式双筒羊足碾75kW |  | 1000m3 | 3.1288 | 3621.87 | 11332.11 | 1414.22 |  | 182.1 | 9735.79 |  | 13 | 4 | 企业管理费 | 人工费 |  | 18.81 | 47243.65
10 | 3-4-1-9 | 管道(渠)垫层及基础 垫层 砂 |  | 10m3 | 21 | 1891.12 | 39713.52 | 12858.51 |  | 26487.3 | 367.71 |  | 14 | 5 | 施工利润 | 人工费 |  | 9.18 | 23056.71
|  | 管道附属构筑物及阀门 |  |  |  |  | 19363.49 | 6294.1 |  | 12162.92 | 906.47 | 7395.74 | 15 | 6 | 税前建筑工程费 | 定额基价+措施项目费+其他项目费（政策允许按实计算费用）+企业管理费+施工利润 |  |  | 1717625.32
1 | 3-4-3-348 | 钢筋混凝土矩形阀门井 矩形卧式蝶阀井 井室净尺寸(长×宽×高)(m) 2.50×3.75×2.50 井深(m) 2.85 |  | 座 | 2 | 8854.59 | 17709.18 | 5161.88 |  | 11792.06 | 755.24 |  | 16 | 7 | 税金 | 税前建筑工程费 |  | 9 | 154586.28
2 | 3-4-2-593 | 法兰阀门安装 公称直径(mm以内) 200 |  | 个 | 4 | 92.37 | 369.48 | 341.2 |  | 28.28 |  | 3784.36 | 17 | 8 | 税后建筑工程费 | 税前建筑工程费+税金 |  |  | 1872211.6
| 主材 | 法兰闸阀（铜杆铜母铜密封圈）DN200，PN=1.6MPa |  | 个 | 4 | 946.09 | [5 empty] | 3784.36 | 18 | 9 | 工程总造价 | 税后建筑工程费 |  |  | 1877758.03
3 | 3-4-2-590 | 法兰阀门安装 公称直径(mm以内) 100 |  | 个 | 1 | 55.09 | 55.09 | 51.45 |  | 3.64 |  | 435.12 |  | 工程造价（大写） |  | 壹佰捌拾柒万贰仟贰佰壹拾壹元陆角
| 主材 | 自动排气阀DN100，PN=1.6MPa |  | 个 | 1 | 435.12 | [5 empty] | 435.12
4 | 3-4-2-590 | 法兰阀门安装 公称直径(mm以内) 100 |  | 个 | 1 | 55.09 | 55.09 | 51.45 |  | 3.64 |  | 344.68
| 主材 | 法兰闸阀（铜杆铜母铜密封圈）DN100，PN=1.6MPa |  | 个 | 1 | 344.68 | [5 empty] | 344.68
5 | 借2-10-5-308 | 远传智能水表DN200 |  | 组 | 1 | 1174.65 | 1174.65 | 688.12 |  | 335.3 | 151.23 | 2831.58
编制人： |  |  | 审核人： | [5 empty] | 2023年12月22日
工程估算表
工程名称：兴平北路（翰泉路-贝利特氰胺段）再生水管道 | [8 empty] | 第 2 页 共 2 页
序号 | 编号 | 项目名称 |  | 单位 | 工程量 | 单价 | 合价 | 其中 |  |  |  | 主材费
[8 empty] | 人工费 |  | 材料费 | 机械费
| 主材 | 远传智能水表DN200 |  | 个 | 1 | 2831.58 | [5 empty] | 2831.58
|  | 顶管 |  |  |  |  | 464780.49 | 53550.98 |  | 367348.33 | 43881.19 | 54956.79
1 | 补子目1 | 工作坑 |  | 座 | 3 | 120000 | 360000 |  |  | 360000
2 | 3-4-1-599 | 顶进后座及坑内平台安拆 枋木后座 每坑管径(mm) 800~1200 |  | 每坑 | 3 | 4220.92 | 12662.76 | 5247.33 |  | 3567.48 | 3847.95
3 | 3-4-1-603 | 泥水、切削机械及附属设施安拆 管径(mm内) 800 |  | 套 | 1 | 25186.32 | 25186.32 | 9870.91 |  | 3255.97 | 12059.44 | 791.91
| 主材 | 法兰阀门 |  | 个 | 1 | 791.91 | [5 empty] | 791.91
4 | 3-4-1-618 | 顶进触变泥浆减阻 管径(mm内) 800 |  | 10m | 6 | 3471.61 | 20829.66 | 2712.6 |  | 358.08 | 17758.98
5 | 3-4-1-628 | 混凝土管顶进 管径(mm以内) 800 |  | 10m | 6 | 7493.27 | 44959.62 | 34744.8 |  |  | 10214.82 | 54164.88
| 主材 | 加强钢筋混凝土管DN600 |  | m | 60.6 | 893.81 | [5 empty] | 54164.89
6 | 3-4-1-670 | 混凝土管顶管接口 沥青麻丝膨胀水泥(平口) 管径(mm) 800 |  | 10个口 | 2.3 | 496.58 | 1142.13 | 975.34 |  | 166.8
|  | 绿化工程 |  |  |  |  | 127017.82 | 99732.71 |  | 4330.79 | 22954.32 | 415244.92
1 | 借4-2-378 | 栽植带土球乔木 胸径≤12cm/地径≤14cm |  | 10株 | 64.6 | 1367.01 | 88308.85 | 72639.47 |  | 501.3 | 15168.08 | 415244.92
| 主材 | 国槐 胸径12cm |  | 株 | 652.46 | 636.43 | [5 empty] | 415245.12
2 | 借4-2-570 | 常绿乔木养护 胸径≤10cm/干径≤12cm |  | 10株/月 | 775.2 | 41.34 | 32046.77 | 27093.24 |  | 3829.49 | 1124.04
3 | 借4-2-652 | 带土球乔木洒水车浇水 胸径≤10cm/干径≤12cm |  | 10株·年 | 64.6 | 103.13 | 6662.2 |  |  |  | 6662.2
|  | 合 计 |  |  |  |  | 777339.07 | 251162.4 |  | 429169.81 | 97006.87 | 618858.78
编制人： |  |  | 审核人： | [5 empty] | 2023年12月22日

## 中水厂至翰泉海北域再生水管道 (hidden)
工程估算表 | [12 empty] | 工程取费表
工程名称：中水厂至翰泉海北域再生水管道 | [8 empty] | 第 1 页 共 2 页 |  |  |  | 工程名称：中水厂至翰泉海北域再生水管道 |  |  |  | 第 1 页 共 1 页
序号 | 编号 | 项目名称 |  | 单位 | 工程量 | 单价 | 合价 | 其中 |  |  |  | 主材费 | 行号 | 序号 | 费用名称 | 取费说明 |  | 费率(%) | 费用金额
[8 empty] | 人工费 |  | 材料费 | 机械费 |  | 1 | 1 | 定额基价 | 人工费+材料费+施工机具使用费+未计价材料 |  |  | 12359702.24
|  | 管网工程 |  |  |  |  | 2638446.16 | 1678865.06 |  | 595863.25 | 363717.84 | 7372326.42 | 2 | 1.1 | 人工费 | 人工费 |  |  | 1772225.62
1 | 3-4-1-400 | 活动法兰铸铁管(机械接口) 公称直径(mm以内) 600 |  | 10m | 850 | 1020.58 | 867493 | 694926 |  | 81923 | 90644 | 6672942 | 3 | 1.2 | 材料费 | 材料费 |  |  | 689943.92
| 主材 | 支撑圈DN600 |  | 套 | 1751 | 201.31 | [5 empty] | 352493.81 | 4 | 1.3 | 施工机具使用费 | 机械费 |  |  | 400641.2
| 主材 | 胶圈(机接)DN600 |  | 个 | 1751 | 16.32 | [5 empty] | 28576.32 | 5 | 1.4 | 未计价材料 | 主材费+设备费 |  |  | 9496891.5
| 主材 | 球墨铸铁管DN600 |  | m | 8500 | 682.68 | [5 empty] | 5802780 | 6 | 2 | 措施项目费 | 人工费 |  | 10.91 | 193349.82
| 主材 | 活动法兰DN600 |  | 片 | 1700 | 287.7 | [5 empty] | 489090 | 7 | 2.1 | 其中：安全文明措施费（四项措施费） | 人工费 |  | 7.14 | 126536.91
2 | 借2-12-4-170 | 毡类制品安装 管道DN700以下(厚度) 100mm |  | m3 | 1940.04 | 137.03 | 265843.68 | 169326.69 |  | 49568.02 | 46948.97 | 699384.42 | 8 | 3 | 其他项目费（政策允许按实计算费用） | 人工费调整+材料费价差+按实计算费用+其他 |  |  | 1509720.02
| 主材 | 岩棉 |  | m3 | 1998.241 | 350 | [5 empty] | 699384.35 | 9 | 3.1 | 人工费调整
3 | 3-4-1-817 | 管道闭水试验 管径(mm以内) 600 |  | 100m | 85 | 678.08 | 57636.8 | 33191.65 |  | 24379.7 | 65.45 |  | 10 | 3.2 | 材料费价差 | 人工价差+材料价差+主材价差+设备价差+机械价差 |  |  | 1509720.02
4 | 借2-6-7-56 | 仪表设备与管路伴热 电伴热带/伴热电缆 伴热电缆 |  | 100m | 85 | 2703.2 | 229772 | 70308.6 |  | 158835.25 | 628.15 |  | 11 | 3.3 | 按实计算费用
5 | 3-1-1-209 | 挖掘机挖土 挖掘机挖槽坑土方 一、二类土 |  | 10m3 | 4406.4 | 30.56 | 134659.58 | 29875.39 |  |  | 104784.19 |  | 12 | 3.4 | 其他
6 | 3-1-1-10 | 人工挖沟、槽土方 一、二类土深度(m以内) 2 |  | 100m3 | 110.16 | 3688.55 | 406330.67 | 406330.67 |  |  |  |  | 13 | 4 | 企业管理费 | 人工费 |  | 18.81 | 333355.64
7 | 3-1-1-329 | 人工回填 填土夯实 槽、坑 |  | 100m3 | 82.28 | 1696.28 | 139569.92 | 124709.33 |  | 494.5 | 14366.09 |  | 14 | 5 | 施工利润 | 人工费 |  | 9.18 | 162690.31
8 | 3-1-1-334 | 机械回填 填土碾压 拖式双筒羊足碾75kW |  | 1000m3 | 32.912 | 3621.87 | 119202.99 | 14876.22 |  | 1915.48 | 102411.28 |  | 15 | 6 | 税前建筑工程费 | 定额基价+措施项目费+其他项目费（政策允许按实计算费用）+企业管理费+施工利润 |  |  | 14558818.03
9 | 3-4-1-9 | 管道(渠)垫层及基础 垫层 砂 |  | 10m3 | 221 | 1891.12 | 417937.52 | 135320.51 |  | 278747.3 | 3869.71 |  | 16 | 7 | 税金 | 税前建筑工程费 |  | 9 | 1310293.62
|  | 管道附属构筑物及阀门 |  |  |  |  | 224364.59 | 93360.56 |  | 94080.67 | 36923.36 | 2124565.08 | 17 | 8 | 税后建筑工程费 | 税前建筑工程费+税金 |  |  | 15869111.65
1 | 3-4-3-349 | 钢筋混凝土矩形阀门井 矩形卧式蝶阀井 井室净尺寸(长×宽×高)(m) 2.50×3.75×2.70 井深(m) 3.05 |  | 座 | 15 | 9052.22 | 135783.3 | 39746.85 |  | 90372.15 | 5664.3 |  | 18 | 9 | 工程总造价 | 税后建筑工程费 |  |  | 15925800.34
2 | 3-4-2-600 | 法兰阀门安装 公称直径(mm以内) 600 |  | 个 | 167 | 466.76 | 77948.92 | 43683.86 |  | 3006 | 31259.06 | 2054333.8 |  | 工程造价（大写） |  | 壹仟伍佰捌拾陆万玖仟壹佰壹拾壹元陆角伍分
| 主材 | 法兰闸阀（铜杆铜母铜密封圈）DN600，PN=1.6MPa |  | 个 | 167 | 12301.4 | [5 empty] | 2054333.8
3 | 3-4-2-590 | 法兰阀门安装 公称直径(mm以内) 100 |  | 个 | 41 | 55.09 | 2258.69 | 2109.45 |  | 149.24 |  | 17839.92
| 主材 | 自动排气阀DN100，PN=1.6MPa |  | 个 | 41 | 435.12 | [5 empty] | 17839.92
4 | 3-4-2-590 | 法兰阀门安装 公称直径(mm以内) 100 |  | 个 | 152 | 55.09 | 8373.68 | 7820.4 |  | 553.28 |  | 52391.36
编制人： |  |  | 审核人： | [5 empty] | 2023年12月22日
工程估算表
工程名称：中水厂至翰泉海北域再生水管道 | [8 empty] | 第 2 页 共 2 页
序号 | 编号 | 项目名称 |  | 单位 | 工程量 | 单价 | 合价 | 其中 |  |  |  | 主材费
[8 empty] | 人工费 |  | 材料费 | 机械费
| 主材 | 法兰闸阀（铜杆铜母铜密封圈）DN100，PN=1.6MPa |  | 个 | 152 | 344.68 | [5 empty] | 52391.36
|  | 合 计 |  |  |  |  | 2862810.75 | 1772225.62 |  | 689943.92 | 400641.2 | 9496891.5
编制人： |  |  | 审核人： | [5 empty] | 2023年12月22日

## 企业入户再生水管道 (hidden)
工程估算表 | [12 empty] | 工程取费表
工程名称：企业入户再生水管道 | [8 empty] | 第 1 页 共 1 页 |  |  |  | 工程名称：企业入户再生水管道 |  |  |  | 第 1 页 共 1 页
序号 | 编号 | 项目名称 |  | 单位 | 工程量 | 单价 | 合价 | 其中 |  |  |  | 主材费 | 行号 | 序号 | 费用名称 | 取费说明 |  | 费率(%) | 费用金额
[8 empty] | 人工费 |  | 材料费 | 机械费 |  | 1 | 1 | 定额基价 | 人工费+材料费+施工机具使用费+未计价材料 |  |  | 1981962.72
|  | 管网工程 |  |  |  |  | 453750.31 | 264394.25 |  | 170936.95 | 18419.11 | 1528212.41 | 2 | 1.1 | 人工费 | 人工费 |  |  | 264394.25
1 | 3-4-1-393 | 活动法兰铸铁管(机械接口) 公称直径(mm以内) 200 |  | 10m | 750 | 189.35 | 142012.5 | 126217.5 |  | 15795 |  | 1262085 | 3 | 1.2 | 材料费 | 材料费 |  |  | 170936.95
| 主材 | 支撑圈DN200 |  | 套 | 1545 | 19.35 | [5 empty] | 29895.75 | 4 | 1.3 | 施工机具使用费 | 机械费 |  |  | 18419.11
| 主材 | 胶圈(机接)DN200 |  | 个 | 1545 | 0.92 | [5 empty] | 1421.4 | 5 | 1.4 | 未计价材料 | 主材费+设备费 |  |  | 1528212.41
| 主材 | 球墨铸铁管DN200 |  | m | 7500 | 151.55 | [5 empty] | 1136625 | 6 | 2 | 措施项目费 | 人工费 |  | 10.91 | 28845.41
| 主材 | 活动法兰DN200 |  | 片 | 1500 | 62.76 | [5 empty] | 94140 | 7 | 2.1 | 其中：安全文明措施费（四项措施费） | 人工费 |  | 7.14 | 18877.75
2 | 借2-12-4-162 | 毡类制品安装 管道DN300以下(厚度) 100mm |  | m3 | 738.2175 | 147.65 | 108997.81 | 76139.75 |  | 14993.2 | 17864.86 | 266127.41 | 8 | 3 | 其他项目费（政策允许按实计算费用） | 人工费调整+材料费价差+按实计算费用+其他 |  |  | 137724.66
| 主材 | 岩棉 |  | m3 | 760.364 | 350 | [5 empty] | 266127.4 | 9 | 3.1 | 人工费调整
3 | 借2-6-7-56 | 仪表设备与管路伴热 电伴热带/伴热电缆 伴热电缆 |  | 100m | 75 | 2703.2 | 202740 | 62037 |  | 140148.75 | 554.25 |  | 10 | 3.2 | 材料费价差 | 人工价差+材料价差+主材价差+设备价差+机械价差 |  |  | 137724.66
|  | 合 计 |  |  |  |  | 453750.31 | 264394.25 |  | 170936.95 | 18419.11 | 1528212.41 | 11 | 3.3 | 按实计算费用
编制人： |  |  | 审核人： | [5 empty] | 2023年12月22日 |  |  |  | 12 | 3.4 | 其他
[13 empty] | 13 | 4 | 企业管理费 | 人工费 |  | 18.81 | 49732.56
[13 empty] | 14 | 5 | 施工利润 | 人工费 |  | 9.18 | 24271.39
[13 empty] | 15 | 6 | 税前建筑工程费 | 定额基价+措施项目费+其他项目费（政策允许按实计算费用）+企业管理费+施工利润 |  |  | 2222536.74
[13 empty] | 16 | 7 | 税金 | 税前建筑工程费 |  | 9 | 200028.31
[13 empty] | 17 | 8 | 税后建筑工程费 | 税前建筑工程费+税金 |  |  | 2422565.05
[13 empty] | 18 | 9 | 工程总造价 | 税后建筑工程费 |  |  | 2422866.73
[14 empty] | 工程造价（大写） |  | 贰佰肆拾贰万贰仟伍佰陆拾伍元零伍分

## 进水提升泵站 (hidden)
进水提升泵站
序号 | 项目名称 | 单位 | 工程量 | 单价（元） |  | 合价（万元）
|  |  |  | 设备费 | 安装费 | 设备费 | 安装费
| 进水提升泵站 |  |  |  |  | 35.03 | 2.8024
1 | 潜水泵200WQ700-11-37kw | 台 | 4 | 67200 | 5376 | 26.88 | 2.1504
2 | 超声液位计FMU30 | 台 | 1 | 16500 | 1320 | 1.65 | 0.132
3 | PLC控制柜 | 个 | 1 | 65000 | 5200 | 6.5 | 0.52

## v型滤池 (hidden)
V型滤池
序号 | 项目名称 | 单位 | 工程量 | 单价（元） |  | 合价（万元）
|  |  |  | 设备费 | 安装费 | 设备费 | 安装费
| V型滤池 |  |  |  |  | 810.3475 | 70.3904
1 | V型滤池 | 套 | 1 | 7620000 | 609600 | 762 | 60.96
2 | 浊度仪 | 台 | 1 | 48500 | 3880 | 4.85 | 0.388
3 | 浊度仪 | 台 | 1 | 48500 | 3880 | 4.85 | 0.388
4 | 在线pH仪 | 台 | 1 | 44500 | 3560 | 4.45 | 0.356
5 | 在线余氯仪 | 台 | 1 | 46000 | 3680 | 4.6 | 0.368
6 | 超声波液位计 | 台 | 9 | 5500 | 440 | 4.95 | 0.396
7 | 压力变送器 | 个 | 1 | 6300 | 504 | 0.63 | 0.0504
8 | PLC控制柜 | 个 | 1 | 70175 | 5614 | 7.0175 | 0.5614
| 反冲洗潜水泵 | 台 | 3 | 30000 | 2400 | 9 | 0.72
| 罗茨鼓风机 | 台 | 2 | 40000 | 3200 | 8 | 0.64
9 | 电源电缆YJV 5*4 | m | 120 |  | 33.48 | 0 | 0.40176
10 | 电源电缆YJV 5*2.5 | m | 218 |  | 29.16 | 0 | 0.63569
11 | 控制电缆KVV 2*1 | m | 703 |  | 6.48 | 0 | 0.45554
12 | 控制电缆KVV 4*1 | m | 379 |  | 9.72 | 0 | 0.36839
13 | 控制电缆KVV 10*1 | m | 395 |  | 23.76 | 0 | 0.93852
14 | 控制电缆RVVP 2*1 | m | 769 |  | 9.72 | 0 | 0.74747
15 | 控制电缆RVVP 4*1 | m | 24 |  | 11.664 | 0 | 0.027994
16 | 电缆桥架150×75 | m | 80 |  | 248.4 | 0 | 1.9872

## 送水泵站 (hidden)
送水泵站
序号 | 项目名称 | 单位 | 工程量 | 单价（元） |  | 合价（万元）
|  |  |  | 设备费 | 安装费 | 设备费 | 安装费
| 进水提升泵站 |  |  |  |  | 45.65 | 3.652
1 | 卧式离心泵Q=351m3/h，H=52m，N=75kw | 台 | 5 | 75000 | 6000 | 37.5 | 3
2 | 超声液位计FMU30 | 台 | 1 | 16500 | 1320 | 1.65 | 0.132
3 | PLC控制柜 | 个 | 1 | 65000 | 5200 | 6.5 | 0.52

## 仪表及自控设备材料表 (hidden)
仪表及自控设备
序号 | 项目名称 | 单位 | 工程量 | 单价（元） |  | 合价（万元）
|  |  |  | 设备费 | 安装费 | 设备费 | 安装费
| 仪表及自控设备 |  |  |  |  | 15.254 | 1.2203
8 | UPS电源 | 套 | 1 | 25000 | 2000 | 2.5 | 0.2
10 | 浮球开关 | 套 | 3 | 180 | 14.4 | 0.054 | 0.00432
11 | 电磁流量计 | 套 | 1 | 100000 | 8000 | 10 | 0.8
12 | 仪表保护箱 | 套 | 9 | 3000 | 240 | 2.7 | 0.216

## 计算机系统 (hidden)
计算机系统
序号 | 项目名称 | 单位 | 工程量 | 单价（元） |  | 合价（万元）
|  |  |  | 设备费 | 安装费 | 设备费 | 安装费
| 计算机系统 |  |  |  |  | 78.936 | 43.1149
1 | 数据服务器 | 台 | 1 | 18400 | 1472 | 1.84 | 0.1472
2 | 计算机显示器 | 台 | 1 | 2760 | 220.8 | 0.276 | 0.02208
3 | 监控管理计算机 | 台 | 1 | 11040 | 883.2 | 1.104 | 0.08832
4 | 计算机显示器 | 台 | 1 | 2760 | 220.8 | 0.276 | 0.02208
5 | 监控管理计算机 | 台 | 1 | 11040 | 883.2 | 1.104 | 0.08832
6 | 计算机显示器 | 台 | 1 | 2760 | 220.8 | 0.276 | 0.02208
7 | 大屏幕装置 | 套 | 1 | 276000 | 22080 | 27.6 | 2.208
8 | 工业级路由器 | 套 | 1 | 4600 | 368 | 0.46 | 0.0368
9 | 三层核心级交换机 | 套 | 1 | 27600 | 2208 | 2.76 | 0.2208
10 | LCS1 | 套 | 1 | 276000 | 22080 | 27.6 | 2.208
11 | 专用机柜800×800×2000 | 套 | 3 | 4600 | 368 | 1.38 | 0.1104
12 | 交换机 | 套 | 1 | 4600 | 368 | 0.46 | 0.0368
13 | 不间断电源3KVA 30min | 套 | 1 | 18400 | 1472 | 1.84 | 0.1472
14 | 不间断电源6KVA 30min | 套 | 1 | 46000 | 3680 | 4.6 | 0.368
15 | 激光打印机 | 套 | 1 | 5520 | 441.6 | 0.552 | 0.04416
16 | 软件包 | 全套 | 1 | 0 | 276000 | 0 | 27.6
21 | 设备管理软件 | 全套 | 1 |  | 46000 | 0 | 4.6
22 | 专用机柜800×800×2000 | 套 | 2 | 9200 | 736 | 1.84 | 0.1472
23 | 网络组件 | 全套 | 1 | 0 | 46000 | 0 | 4.6
24 | 操作台 | 套 | 1 | 9200 | 736 | 0.92 | 0.0736
25 | 防电涌单元 | 套 | 1 | 46000 | 3680 | 4.6 | 0.368

## 安防及视频 (hidden)
安防及视频
序号 | 项目名称 | 单位 | 工程量 | 单价（元） |  | 合价（万元）
|  |  |  | 设备费 | 安装费 | 设备费 | 安装费
| 安防及视频 |  |  |  |  | 25.3 | 2.024
1 | 摄像机 | 套 | 20 | 6440 | 515.2 | 12.88 | 1.0304
2 | 网络硬盘录像机 | 套 | 1 | 36800 | 2944 | 3.68 | 0.2944
3 | 网络交换机 | 套 | 2 | 27600 | 2208 | 5.52 | 0.4416
4 | 视频管理主机 | 套 | 1 | 13800 | 1104 | 1.38 | 0.1104
5 | 专用机柜 | 全套 | 2 | 9200 | 736 | 1.84 | 0.1472

## 局域网及电话设备 (hidden)
局域网及电话设备
序号 | 项目名称 | 单位 | 工程量 | 单价（元） |  | 合价（万元）
|  |  |  | 设备费 | 安装费 | 设备费 | 安装费
| 局域网及电话设备 |  |  |  |  | 15.686 | 1.2549
1 | 通讯及网络机柜 | 套 | 1 | 46000 | 3680 | 4.6 | 0.368
2 | 电话网络弱电综合箱 | 套 | 2 | 9200 | 736 | 1.84 | 0.1472
3 | 电话机 | 门 | 5 | 92 | 7.36 | 0.046 | 0.00368
4 | INTRANET系统布线附件 | 套 | 1 | 92000 | 7360 | 9.2 | 0.736

## 电缆材料 (hidden)
电缆材料
序号 | 项目名称 | 单位 | 工程量 | 单价（元） |  | 合价（万元）
|  |  |  | 设备费 | 安装费 | 设备费 | 安装费
| 电缆材料 |  |  |  |  | 31.3657 | 2.7275 | 734343.78
1 | 控制电缆KVVP –3x1.5 | 米 | 1000 | 5.2164 | 0.4536 | 0.52164 | 0.04536
2 | 控制电缆KVVP –4x1.5 | 米 | 2000 | 6.9644 | 0.6056 | 1.3929 | 0.12112
3 | 控制电缆KVVP –5x1.5 | 米 | 500 | 8.6296 | 0.7504 | 0.43148 | 0.03752
4 | 控制电缆KVVP –7x1.5 | 米 | 500 | 11.1136 | 0.9664 | 0.55568 | 0.04832
5 | 控制电缆KVVP –10x1.0 | 米 | 500 | 12.2728 | 1.0672 | 0.61364 | 0.05336
6 | 控制电缆KVVP –15x1.0 | 米 | 500 | 16.8636 | 1.4664 | 0.84318 | 0.07332
7 | 控制电缆KVVP –20x1.0 | 米 | 800 | 22.6872 | 1.9728 | 1.815 | 0.15782
8 | 控制电缆KVV –3x2.5 | 米 | 1000 | 6.8993 | 0.59994 | 0.68993 | 0.059994
9 | 计算机信号电缆DJFPF -2X2X1.5 | 米 | 2000 | 3.68 | 0.32 | 0.736 | 0.064
10 | 总线电缆Profibus-DP | 米 | 1000 | 3.22 | 0.28 | 0.322 | 0.028
11 | 电话线缆HYA53-1x2x0.5 | 米 | 1000 | 0.92 | 0.08 | 0.092 | 0.008
12 | 电话线缆HYA53-5x2x0.5 | 米 | 200 | 1.38 | 0.12 | 0.0276 | 0.0024
13 | 电话线缆HYA53-25x2x0.5 | 米 | 200 | 2.3 | 0.2 | 0.046 | 0.004
14 | 电话线缆HYA53-50x2x0.5 | 米 | 200 | 4.6 | 0.4 | 0.092 | 0.008
15 | 光缆铠装四芯单模光缆 | 米 | 4000 | 1.38 | 0.12 | 0.552 | 0.048
16 | 以太网通讯电缆CAT5e | 米 | 500 | 3.22 | 0.28 | 0.161 | 0.014
17 | 多股铜芯绝缘导线16mm² | 米 | 600 | 49.6432 | 4.3168 | 2.9786 | 0.25901
18 | 镀锌钢管DN20 | 米 | 1000 | 7.7188 | 0.6712 | 0.77188 | 0.06712
19 | 镀锌钢管DN25 | 米 | 1000 | 11.3712 | 0.9888 | 1.1371 | 0.09888
20 | 镀锌钢管DN50 | 米 | 500 | 22.7516 | 1.9784 | 1.1376 | 0.09892
21 | 角钢40x40x4 | 米 | 300 | 13.8 | 1.2 | 0.414 | 0.036
22 | 槽钢10# | 米 | 150 | 18.4 | 1.6 | 0.276 | 0.024
23 | 电缆桥架100x100 | 米 | 300 | 53.7004 | 4.6696 | 1.611 | 0.14009
24 | 电缆桥架200x100 | 米 | 300 | 80.7668 | 7.0232 | 2.423 | 0.2107
25 | 电缆桥架300x100 | 米 | 300 | 143.5108 | 12.4792 | 4.3053 | 0.37438
26 | 电缆桥架400x200 | 米 | 300 | 247.3052 | 21.5048 | 7.4192 | 0.64514

## 电气设备及安装工程 (hidden)
工程估算表 | [12 empty] | 工程取费表
工程名称：电气设备安装工程 | [8 empty] | 第 1 页 共 2 页 |  |  |  | 工程名称：电气设备安装工程 |  |  |  | 第 1 页 共 1 页
序号 | 编号 | 项目名称 |  | 单位 | 工程量 | 单价 | 合价 | 其中 |  |  |  | 主材费 | 行号 | 序号 | 费用名称 | 取费说明 |  | 费率(%) | 费用金额
[8 empty] | 人工费 |  | 材料费 | 机械费 |  | 1 | 1 | 定额基价 | 人工费+材料费+施工机具使用费+未计价材料 |  |  | 3240870.4
1 | 2-4-2-65 | 10KV 开关柜 KYN28A-12 |  | 台 | 10 | 844.56 | 8445.6 | 5748.1 |  | 743.9 | 1953.6 | 600000 | 2 | 1.1 | 人工费 | 人工费 |  |  | 86531.35
| 主材 | 10KV 开关柜 KYN28A-12 |  | 台 | 10 | 60000 | [5 empty] | 600000 | 3 | 1.2 | 材料费 | 材料费 |  |  | 352199.19
2 | 补子目1 | DC220V 直流电源及信号系统 |  | 套 | 1 | 100000 | 100000 |  |  | 100000 |  |  | 4 | 1.3 | 施工机具使用费 | 机械费 |  |  | 16779.6
3 | 补子目2 | 综合自动化系统 |  | 套 | 1 | 150000 | 150000 |  |  | 150000 |  |  | 5 | 1.4 | 未计价材料 | 主材费+设备费 |  |  | 2785360.26
4 | 2-4-2-72 | 400V 开关柜 GCS |  | 台 | 12 | 1067.05 | 12804.6 | 10404.84 |  | 386.16 | 2013.6 | 240000 | 6 | 2 | 措施项目费 | 人工费 |  | 8.15 | 7052.31
| 主材 | 400V 开关柜 GCS |  | 台 | 12 | 20000 | [5 empty] | 240000 | 7 | 2.1 | 其中：安全文明措施费（四项措施费） | 人工费 |  | 5.18 | 4482.32
5 | 2-4-11-310 | 配电设备安装 低压无功补偿装置 |  | 台 | 4 | 437.44 | 1749.76 | 854.28 |  | 479 | 416.48 | 80000 | 8 | 3 | 其他项目费（政策允许按实计算费用） | 人工费调整+材料费价差+按实计算费用+其他 |  |  | 64889.68
| 主材 | 400V 补偿柜 160kvar |  | 台 | 4 | 20000 | [5 empty] | 80000 | 9 | 3.1 | 人工费调整
6 | 2-4-1-11 | 干式变压器安装 容量(kV·A) ≤800 |  | 台 | 3 | 3134.37 | 9403.11 | 7223.28 |  | 349.47 | 1830.36 | 460619.46 | 10 | 3.2 | 材料费价差 | 人工价差+材料价差+主材价差+设备价差+机械价差 |  |  | 64889.68
| 主材 | 箱式变电站 容量(kV·A) ≤800 |  | 台 | 3 | 153539.82 | [5 empty] | 460619.46 | 11 | 3.3 | 按实计算费用
7 | 2-4-2-72 | 400V 变频器柜 FC302P90K |  | 台 | 5 | 1067.05 | 5335.25 | 4335.35 |  | 160.9 | 839 | 150000 | 12 | 3.4 | 其他
| 主材 | 400V 变频器柜 FC302P90K |  | 台 | 5 | 30000 | [5 empty] | 150000 | 13 | 4 | 企业管理费 | 人工费 |  | 14.58 | 12616.27
8 | 2-4-2-72 | 400V 变频器柜 FC302P200K |  | 台 | 2 | 1067.05 | 2134.1 | 1734.14 |  | 64.36 | 335.6 | 60000 | 14 | 5 | 施工利润 | 人工费 |  | 8.29 | 7173.45
| 主材 | 400V 变频器柜 FC302P200K |  | 台 | 2 | 30000 | [5 empty] | 60000 | 15 | 6 | 税前建筑工程费 | 定额基价+措施项目费+其他项目费（政策允许按实计算费用）+企业管理费+施工利润 |  |  | 3332602.11
9 | 2-4-2-72 | 400V 变频器柜 FC302P220K |  | 台 | 2 | 1067.05 | 2134.1 | 1734.14 |  | 64.36 | 335.6 | 60000 | 16 | 7 | 税金 | 税前建筑工程费 |  | 9 | 299934.19
| 主材 | 400V 变频器柜 FC302P220K |  | 台 | 2 | 30000 | [5 empty] | 60000 | 17 | 8 | 税后建筑工程费 | 税前建筑工程费+税金 |  |  | 3632536.3
10 | 2-4-2-74 | 成套配电箱安装 落地式 |  | 台 | 7 | 399.34 | 2795.38 | 1990.52 |  | 155.54 | 649.32 | 17500 | 18 | 9 | 工程总造价 | 税后建筑工程费 |  |  | 3632547.53
| 主材 | 配电箱 XL-21(IP55) |  | 台 | 7 | 2500 | [5 empty] | 17500 |  | 工程造价（大写） |  | 叁佰陆拾叁万贰仟伍佰叁拾陆元叁角
11 | 2-4-9-129 | 直埋式电力电缆敷设 电缆截面(mm2) ≤120 |  | 10m | 4 | 113.36 | 453.44 | 341.6 |  | 30.2 | 81.64 | 10504
| 主材 | 电力电缆WL-YJE-8.7/10KV 3x120 |  | m | 40.4 | 260 | [5 empty] | 10504
12 | 2-4-9-129 | 直埋式电力电缆敷设 电缆截面(mm2) ≤120 |  | 10m | 110 | 113.36 | 12469.6 | 9394 |  | 830.5 | 2245.1 | 358641.8
| 主材 | WDZR-YJE23-0.6/1KV 5×95 |  | m | 1111 | 322.81 | [5 empty] | 358641.91
13 | 2-4-9-129 | 直埋式电力电缆敷设 电缆截面(mm2) ≤120 |  | 10m | 140 | 113.36 | 15870.4 | 11956 |  | 1057 | 2857.4 | 576163
| 主材 | 电力电缆WDZR-YJE23-0.6/1KV 5×120 |  | m | 1414 | 407.47 | [5 empty] | 576162.58
编制人： |  |  | 审核人： | [5 empty] | 2023年12月22日
工程估算表
工程名称：电气设备安装工程 | [8 empty] | 第 2 页 共 2 页
序号 | 编号 | 项目名称 |  | 单位 | 工程量 | 单价 | 合价 | 其中 |  |  |  | 主材费
[8 empty] | 人工费 |  | 材料费 | 机械费
14 | 2-4-9-127 | 直埋式电力电缆敷设 电缆截面(mm2) ≤50 |  | 10m | 20 | 71.19 | 1423.8 | 1135.2 |  | 90.6 | 198 | 17622.4
| 主材 | 电力电缆WDZR-YJE23-0.6/1KV 5×25 |  | m | 202 | 87.24 | [5 empty] | 17622.48
15 | 2-4-9-127 | 直埋式电力电缆敷设 电缆截面(mm2) ≤50 |  | 10m | 120 | 71.19 | 8542.8 | 6811.2 |  | 543.6 | 1188 | 43656
| 主材 | 电力电缆WDZR-YJE23-0.6/1KV 5×10 |  | m | 1212 | 36.02 | [5 empty] | 43656.24
16 | 2-4-9-32 | 保护管RC125 |  | 10m | 10 | 168.37 | 1683.7 | 1037.5 |  | 533 | 113.2 | 5806.1
| 主材 | 钢管RC125 |  | m | 103 | 56.37 | [5 empty] | 5806.11
17 | 2-4-9-31 | 保护管RC80 |  | 10m | 30 | 149 | 4470 | 2868.6 |  | 1270.5 | 330.9 | 9749.1
| 主材 | 钢管RC80 |  | m | 309 | 31.55 | [5 empty] | 9748.95
18 | 2-4-9-31 | 保护管RC65 |  | 10m | 30 | 149 | 4470 | 2868.6 |  | 1270.5 | 330.9 | 8664.3
| 主材 | 钢管RC65 |  | m | 309 | 28.04 | [5 empty] | 8664.36
19 | 2-4-9-30 | 保护管RC40 |  | 10m | 50 | 131.07 | 6553.5 | 4311.5 |  | 1716 | 526 | 6824
| 主材 | 钢管RC40 |  | m | 515 | 13.25 | [5 empty] | 6823.75
20 | 补子目3 | 路灯 |  | 套 | 23 | 4000 | 92000 |  |  | 92000
21 | 2-4-9-66 | 钢制桥架安装 钢制槽式桥架(宽+高mm) ≤600 |  | 10m | 30 | 425.7 | 12771 | 11782.5 |  | 453.6 | 534.9 | 79610.1
| 主材 | 电缆桥架 |  | m | 303 | 262.74 | [5 empty] | 79610.22
|  | 合 计 |  |  |  |  | 455510.14 | 86531.35 |  | 352199.19 | 16779.6 | 2785360.26
编制人： |  |  | 审核人： | [5 empty] | 2023年12月22日

## 化验设备 (hidden)
化验设备
序号 | 项目名称 | 单位 | 工程量 | 单价（元） |  | 合价（万元）
|  |  |  | 设备费 | 安装费 | 设备费 | 安装费
| 化验设备 |  |  |  |  | 47.6882
1 | 便携式DO仪 | 台 | 2 | 21574 |  | 4.3148
2 | 便携式浊度计 | 台 | 2 | 21574 |  | 4.3148
3 | 快速COD测定仪 | 台 | 2 | 32000 |  | 6.4
4 | 精密天平 | 台 | 1 | 9246 |  | 0.9246
5 | 物理天平 | 台 | 1 | 1200 |  | 0.12
6 | 紫外可见，近红外分光光度计 | 台 | 2 | 30820 |  | 6.164
7 | 生物显微镜 | 台 | 2 | 14000 |  | 2.8
8 | 箱式电阻炉 | 台 | 2 | 3000 |  | 0.6
9 | 电热恒温培养箱 | 台 | 2 | 5000 |  | 1
10 | 电热恒温水浴锅炉 | 台 | 3 | 3700 |  | 1.11
11 | 电冰箱 | 台 | 3 | 3500 |  | 1.05
12 | 真空泵 | 台 | 2 | 800 |  | 0.16
13 | 磁力搅拌器 | 台 | 2 | 1000 |  | 0.2
14 | 电热恒温干燥箱 | 台 | 3 | 5000 |  | 1.5
15 | BOD培养箱 | 台 | 2 | 5000 |  | 1
16 | 电动离心机 | 台 | 1 | 1500 |  | 0.15
17 | 多参数水质分析仪 | 台 | 4 | 25000 |  | 10
18 | 离子交换纯水器 | 台 | 1 | 3800 |  | 0.38
19 | 移动式硫化氢测定仪 | 台 | 1 | 31000 |  | 3.1
20 | 阴离子表面活性剂测试仪 | 台 | 1 | 24000 |  | 2.4

## 车辆 (hidden)
车辆
序号 | 项目名称 | 单位 | 工程量 | 单价（元） |  | 合价（万元）
|  |  |  | 设备费 | 安装费 | 设备费 | 安装费
| 车辆 |  |  |  |  | 70
1 | 皮卡工具车 | 辆 | 1 | 200000 |  | 20
2 | 叉车 | 辆 | 1 | 100000 |  | 10
3 | 中巴 | 辆 | 1 | 400000 |  | 40
4 | 小车 | 辆 | 0 | 274000 |  | 0

## 机修 (hidden)
机修
序号 | 项目名称 | 单位 | 工程量 | 单价（元） |  | 合价（万元）
|  |  |  | 设备费 | 安装费 | 设备费 | 安装费
| 机修 |  |  |  |  | 20.69
1 | 车头 | 台 | 1 | 30000 |  | 3
2 | 牛头刨床 | 台 | 1 | 22000 |  | 2.2
3 | 摇臂钻床 | 台 | 1 | 15000 |  | 1.5
4 | 台式砂轮 | 台 | 1 | 6000 |  | 0.6
5 | 落地砂轮 | 台 | 1 | 8000 |  | 0.8
6 | 弓锯床 | 台 | 1 | 15000 |  | 1.5
7 | 空压机 | 台 | 1 | 30000 |  | 3
8 | 台钳 | 台 | 3 | 6000 |  | 1.8
9 | 电动葫芦 | 台 | 1 | 50000 |  | 5
10 | 交流电焊机 | 台 | 1 | 5000 |  | 0.5
11 | 乙炔发生器 | 台 | 1 | 5500 |  | 0.55
12 | 氧气瓶 | 个 | 3 | 800 |  | 0.24