## 汇总表
平罗县2024年取水口监测计量体系建设工程汇总表
单位：万元
序号 | 工程费用或名称 | 单位 | 数量 | 单价 | 合计 | 备注
一 | 工程直接费 | 套 | 204 |  | 288.252
二 | 独立费用 |  |  |  | 17.3 | 5.531%
1 | 建设管理费 | 元 | 2% |  | 5.765
2 | 设计费用 | 元 | 2% |  | 5.765
3 | 工程监理费 | 元 | 2% |  | 5.765
三 | 其他费用 |  |  |  | 7.2063
1 | 安全文明施工费 |  |  |  | 7.2063
合计 |  |  |  |  | 312.7583

## 预算表
平罗县2023年度取水口取水监测计量预算表
工程名称：平罗县2024年取水计量监测体系建设项目 | [5 empty] | 单位：元
序号 | 分项名称及参数 | 单位 | 数量 | 单价 | 合计 | 备注
一 | 工程直接费 |  |  |  | 2882520
1 | 电磁流量计： | 台 | 204 | 3000 | 612000
1、口径：DN80；2、测量性能：精确度:±2%FS；标定:出厂标定；显示:LCD液晶显示；3.输出：数字通讯:RS485；通信输出:MODBUSRS485；模拟量输出:隔离4-20mA。4.供电：交流供电:220VAC±10%， 24VDC；5.物理性能：连接方式:法兰连接；公称压力:1.0MPa。
质保期1年。
2 | 电磁流量计法兰及安装辅材、管道改造 | 套 | 204 | 1000 | 204000
3 | DTU模块： | 套 | 204 | 1450 | 295800
通信：支持移动2G/LTECat-1/支持联通2G/LTECat-1/支持电信LTECat-1；电源：供电范围9V~36V；工作电流：平均21mA-50mA，最大：54mA(12V)；SIM/USIM卡及内置SIM卡：3V/1.8VSIM卡槽，2FF规格，支持内置贴片eSIM卡；温度范围：工作温度：-25℃~+75℃；技术规范：TDD-LTE，3GPPRelease13CAT1下行7.5Mbps，上行1Mbps
FDD-LTE，3GPPRelease13CAT1下行10Mbps，上行5Mbps；GSM GPRSClass12下行速率384kbps上行速率128kbps；频段：
TDD-LTE，Band38/39/40/41；FDD-LTE，Band1/3/5/8；GSM，Band3/8；
功率等级：TDD-LTE：Band38/39/40/41 +23dBm(Powerclass3)
FDD-LTE：Band1/3/5/8，+23dBm(Powerclass3)
GSMBand8，+33dBm(Powerclass4)
GSMBand3，+30dBm(Powerclass1)
软件功能：
工作模式，透传模式、HTTPD模式、短信透传模式、MQTT模式 设置指令，AT+命令结构
网络协议，TCP/UDP/DNS/FTP/HTTP/MQTT
SSl/TLS加密：支持HTTPS/MQTTS加密，可选双向证书校验
Socket数量，4路，另支持4路Socket备份
用户配置，串口AT指令、网络AT指令、短信AT指令
心跳数据包，支持自定义心跳包/SN心跳包/ICCID心跳包/IMEI心跳包心跳包/LBS注册包机制，支持自定义注册包/SN注册包/ICCID注册包/IMEI注册包
其他功能，支持套接字分发、FTP他升级、FOTA升级、基站定位、NTP校时功能；含RS485串口，质保期1年。
4 | 控制变压器： | 台 | 204 | 350 | 71400
1、容量：100VA
2、工作模式：AC380V变AC220V等
（含配件、运输费及安装费）
5 | 电源适配器： | 台 | 204 | 250 | 51000
1、输入电压：180V-264Vac；
2、输出电压：12Vdc；
3、输出电流：2AMAX；
（含配件、运输费及安装费）
6 | 微型断路器： | 个 | 204 | 80 | 16320
1、极数：3P
2、电流：32A
7 | 远程控制箱： | 套 | 204 | 700 | 142800
1、规格：30cm（宽）*40cm（高）*16cm（深）
2、材质：不锈钢
3、功能：防雨防尘
（含配件、运输费及安装费）
8 | 物联网卡流量包： | 套 | 204 | 1800 | 367200
流量费（1G/a，含5年的费用）
9 | 数据接入： | 点位 | 204 | 4200 | 856800
1、取水口在线监测计量基础数据抓包、透传及数据解析处理
2、上传监控平台
（含供电电线、信号传输线、运输费及安装费）
10 | 控制箱立杆： | 个 | 204 | 500 | 102000
1、规格： 70*3000mm
2、材质：碳钢防腐
3、防腐：涂刷乳白色烤漆
4、安装方式：配套安装法兰及地笼
（含螺丝、安装费、运输费等）
11 | 立杆基础： | 个 | 204 | 800 | 163200
1、控制箱立杆基础开挖
2、控制箱立杆基础填埋等
（含基础制作费、配件、运输费及安装费）
二 | 独立费用 |  |  |  | 172951.2
1 | 建设管理费 | 元 | 2% |  | 57650.4
2 | 设计费 | 元 | 2% |  | 57650.4
3 | 工程监理费 | 元 | 2% |  | 57650.4
三 | 其他费用 |  |  |  | 72063
1 | 安全文明施工费 | 元 | 2.5% |  | 72063
合计 |  | 元 |  |  | 3127534.2