## 合计
平罗县2024年可再生能源建筑应用试点示范项目概算汇总表
序号 | 项目名称 | 工程造价（万元） | 备注
1 | 光伏热泵采暖系统 | 133.7386
2 | 光伏建筑一体化发电系统 | 421.2912
| 小 计 | 555.0298
工程建设其它费
1 | 工程监理费 | 8.3254 | 工程费x1.5%（市场价）
2 | 招投标代理费 | 3.8852 | 宁价费发【2003】149号，市场价可下浮，暂按下浮20%考虑
3 | 设计费 | 8.3254 | 工程费x1.5%（市场价）
4 | 清单及控制价编制费 | 2.5531 | 工程费x0.46%（市场价）
5 | 结算审核费 | 2.7751 | 工程费x0.5%（市场价）
其他费用小计 |  | 25.8644
总计 |  | 580.8942

## 智能光电恒热站系统概算表
智能光电恒热站系统概算表
序号 | 项目名称 | 规格型号 | 技术性能参数 | 单位 | 数量 | 单价（元） | 总价（万元） | 备注
一 | 光伏热泵采暖系统
1 | 高温复叠式空气源热泵机组 | 1.型号：DKFXRS25 | 1、名义制热量：88.5kw 2、设备主控具备485通讯端口，可实现远程数据传输和云端化控制 3、主控通讯标准Modbus通信协议 | 台 | 8 | 92000 | 73.6
2 | 清洁能源管理系统物联网控制柜 | EIT系列 | 1、控制系统自动化 2、远程数据采集、数据分析、、数据查询等功能，可提供运维分析数据； 3、系统具备云端实时监控、故障预警，设备报修 4、系统具备远程运维功能，具备第三方远程维护功能， 5、功能参数远程设定功能 6、标准Modbus通信协议 | 台 | 1 | 42000 | 4.2
3 | 智慧供热系统 |  |  | 项 | 1 | 140000 | 14
4 | 采暖外网改造 |  |  | 项 | 1 | 25000 | 2.5
5 | 供热水箱 | 规格：V=8m³ | 304不锈钢材质/聚氨酯发泡保温 | 台 | 1 | 20000 | 2
6 | 机组循环泵 | R系列 | Q=100m³/h H=20M N=15KW | 台 | 2 | 7450 | 1.49
7 | 采暖循环泵 | R系列 | Q=100m³/h H=32M N=22KW | 台 | 2 | 9300 | 1.86
8 | 水处理装置 | SD6000 | 处理量：2T/h | 台 | 1 | 5000 | 0.5
9 | 设备支架、管道、阀门、保温材料 |  |  | 项 | 1 | 58000 | 5.8
10 | 电线、电缆及配套辅材 |  |  | 项 | 1 | 36000 | 3.6
| 小计 | [5 empty] | 109.55
| 安装费 |  |  | 项 | 1 | 12% | 13.146
| 小计(含安装费) | [5 empty] | 122.696
| 税金 |  |  | 项 | 1 | 9% | 11.0426
| 合计（含安装费及税金） | [5 empty] | 133.7386
二 | 工程建设其它费
1 | 工程监理费 |  |  | 项 | 1 | 1.5% | 2.0061 | 工程费x1.5%（市场价）
2 | 招投标代理费 |  |  | 项 | 1 | 0.7% | 0.93617 | 宁价费发【2003】149号，市场价可下浮，暂按下浮20%考虑
3 | 设计费 |  |  | 项 | 1 | 1.5% | 2.0061 | 工程费x1.5%（市场价）
4 | 清单及控制价编制费 |  |  | 项 | 1 | 0.46% | 0.6152 | 工程费x0.46%（市场价）
5 | 结算审核费 |  |  | 项 | 1 | 0.5% | 0.66869 | 工程费x0.5%（市场价）
其他费用小计 | [6 empty] | 5.5635
总计 | [6 empty] | 139.3022

## 智能光储微网电站系统概算表
智能光储微网电站系统概算表
序号 | 项目名称 | 规格型号 | 技术性能参数 | 单位 | 数量 | 单价（元） | 总价（万元） | 备注
一、光伏建筑一体化发电系统
| 高效单晶组件 | Himo6系列 | 峰值功率580W | W | 349740 | 2.5 | 87.435
1 | 三相组串式逆变器 | 45KW | 1、额定输出功率136KW 2、最大效率 99％ 3、支持 150% 以上直流侧超配 4、90MPPT/MW 级高功率追踪密度 5、交流防雷Ⅰ级 6、支持 PLC 通讯方式 7、标准Modbus通信协议 | W | 90000 | 0.2 | 1.8
2 | 三相组串式逆变器 | 75KW | 1、额定输出功率136KW 2、最大效率 99％ 3、支持 150% 以上直流侧超配 4、90MPPT/MW 级高功率追踪密度 5、交流防雷Ⅰ级 6、支持 PLC 通讯方式 7、标准Modbus通信协议 | W | 75000 | 0.2 | 1.5
3 | 三相组串式逆变器 | 136KW | 1、额定输出功率136KW 2、最大效率 99％ 3、支持 150% 以上直流侧超配 4、90MPPT/MW 级高功率追踪密度 5、交流防雷Ⅰ级 6、支持 PLC 通讯方式 7、标准Modbus通信协议 | W | 136000 | 0.2 | 2.72
4 | U型光伏支架 |  | 材质：锌铝镁、耐腐蚀、规格;51*41 | W | 349740 | 0.3 | 10.4922
5 | 运维步道、导水槽、集水槽 | 定制 | 材质：锌铝镁、厚度：0.6 | W | 349740 | 0.2 | 6.9948
6 | 电线、电缆及辅材 |  |  | 项 | 349740 | 0.2 | 6.9948
7 | 屋面、女儿墙改造 |  | 办公楼、辅助用房 | 项 | 1 | 45000 | 4.5
8 | 屋面设施拆除、恢复 |  | 办公楼、辅助用房 | 项 | 1 | 25000 | 2.5
| 小 计 | [5 empty] | 124.9368
| 施工费 |  |  | 项 | 1 | 12.18% | 15.2148
| 含安装费小计 | [5 empty] | 140.1516
| 税金 |  |  | 项 | 1 | 9% | 12.6136
| 合计（含安装费及税金） | [5 empty] | 152.7652 |  | 0.0004368 | 5.5
二、储能系统
1 | 光伏组件 | Himo6系列 | 峰值功率580W | W | 127020 | 2.5 | 31.755
2 | 光伏车棚钢架 |  |  | W | 127020 | 1.8 | 22.8636
3 | 工商业储能模块 | 200kwh | 1、额定系统容量100KW 2、模块化设计 3、支持多机并联，支持拼箱并箱布局 4、高能量密度簇装锂电池 5、具备后备电源功能 | 套 | 1 | 750000 | 75
4 | 储能安全防护系统 |  |  | 项 | 1 | 30000 | 3
5 | PCS/BMS管理系统 | PCS/BMS-200 | 1、额定光伏功率200KW/额定交流输出250KW 2、光储耦合系统 3、电流潮向等级：负载＞储能＞并网 4、智能热管理策略 5、主动安全告警，故障定位 ，精准切除 6、云端查看数据收益 7、功能参数设定 8、多级检测 浸没式消防 9、多种运行模式可供选择 10、标准Modbus通信协议 | 套 | 1 | 50000 | 5
6 | 智慧能源管理控制系统 | M200 | 1、额定交流输出100KW 2、实时能源监控 3、数据统计分析 4、运行模式控制 5、系统健康状况检测、故障排查、 6、系统智能化运维、云端运维、快速运维功能 7、功能参数设定 8、多种运行模式可供选择 9、标准Modbus通信协议 | 台 | 1 | 80000 | 8
7 | 三相组串式逆变器 | 90K | 1、额定输出功率86KW 2、最大效率 99％ 3、支持 150% 以上直流侧超配 4、90MPPT/MW 级高功率追踪密度 5、交流防雷Ⅰ级 6、支持 PLC 通讯方式 7、标准Modbus通信协议 | W | 90000 | 0.2 | 1.8
8 | 三相组串式逆变器 | 40K | 1、额定输出功率40KW 2、最大效率 99％ 3、支持 150% 以上直流侧超配 4、90MPPT/MW 级高功率追踪密度 5、交流防雷Ⅰ级 6、支持 PLC 通讯方式 8、标准Modbus通信协议 | W | 40000 | 0.2 | 0.8
9 | 直流快充充电桩 | ZYS750 | 双枪、30kW/60kW | 台 | 8 | 43000 | 34.4
10 | 交流充电桩 | JLDQ220/380 | 单枪、7kW/21kW | 台 | 20 | 4500 | 9
11 | 电线、电缆及辅材 |  | 6㎡-300㎡ | W | 127020 | 0.2 | 2.5404
12 | 电力外网改造及增容 | 630专变 |  | 项 | 1 | 220000 | 22
13 | 土建工程 |  | 储能系统、光伏车棚基础及线路敷设 | 项 | 1 | 38000 | 3.8
| 小 计 | [5 empty] | 219.959
| 安装费 |  |  | 项 | 1 | 12% | 26.3951
| 含安装费小计 | [5 empty] | 246.3541
| 税金 |  |  | 项 | 1 | 9% | 22.1719
合计二（含安装费及税金） | [6 empty] | 268.5259
| 工程费总计 | [5 empty] | 421.2912
三、工程建设其它费
1 | 工程监理费 |  |  | 项 | 1 | 1.5% | 6.3194 | 工程费x1.5%（市场价）
2 | 招投标代理费 |  |  | 项 | 1 | 0.7% | 2.949 | 宁价费发【2003】149号，市场价可下浮，暂按下浮20%考虑
3 | 设计费 |  |  | 项 | 1 | 1.5% | 6.3194 | 工程费x1.5%（市场价）
4 | 清单及控制价编制费 |  |  | 项 | 1 | 0.46% | 1.9379 | 工程费x0.46%（市场价）
5 | 结算审核费 |  |  | 项 | 1 | 0.5% | 2.1065 | 工程费x0.5%（市场价）
其他费用小计 | [6 empty] | 17.5257
总计 | [6 empty] | 438.8169
6.9934