## 水利要素辅助表 (hidden)
U型板特性速查表 | [7 empty] | 比降对比表
半径 | 板型 | 板高 | 开口宽 | 板厚 | 超高 | 堤宽 | 外倾角 | 0.005 | 1/200
0.1 | D20 | 0.3 | 314 | 50 | 0.1 | 0.6 | 15 | 0.004 | 1/250
0.15 | D30 | 0.4 | 445 | 50 | 0.1 | 0.6 | 15 | 0.0033333 | 1/300
0.2 | D40 | 0.45 | 548 | 50 | 0.1 | 0.6 | 15 | 0.0025 | 1/400
0.25 | D50 | 0.55 | 782 | 50 | 0.1 | 0.6 | 22 | 0.002 | 1/500
0.3 | D60 | 0.65 | 930 | 60 | 0.15 | 0.8 | 22 | 0.0016667 | 1/600
0.4 | D80 | 0.75 | 1146 | 60 | 0.15 | 0.8 | 22 | 0.00125 | 1/800
0.5 | D100 | 0.85 | 1361 | 60 | 0.15 | 0.8 | 22 | 0.001 | 1/1000
0.6 | D120 | 0.97 | 1593 | 70 | 0.2 | 0.8 | 22 | 0.00083333 | 1/1200
0.7 | D140 | 1.05 | 1793 | 70 | 0.2 | 1 | 22 | 0.00066667 | 1/1500
0.8 | D160 | 1.13 | 1992 | 70 | 0.2 | 1 | 22 | 0.00055556 | 1/1800
0.9 | D180 | 1.2 | 2184 | 70 | 0.2 | 1 | 22 | 0.0005 | 1/2000
1 | D200 | 1.09 | 2412 | 80 | 0.2 | 1 | 30

## 特性表 (hidden)
农垦集团2022年贺兰山农牧场高标准农田建设项目概算表技术经济指标表
项 目 名 称 |  |  |  | 单位 | 指标 | 备 注
基本情况 |  |  | 建设地点 | 贺兰山农牧场农六队、农一队、机关农场
|  |  | 项目区面积 | 亩 | 9466
|  |  | 受益农户 | 户 | 1019 | 4586人
设计参数 |  |  | 现状年 | 年 | 2018
|  |  | 灌溉设计保证率 | % | 75
|  |  | 灌溉水利用系数η |  | 0.72
项目建设内容 | 水利措施 | 渠道部分 | 砌护支、斗渠 | km | #REF!
|  |  | 砌护农渠 | km | #REF! | 141条
|  |  | 配套建筑物 | 座 | #REF!
|  |  | 其中：农口涵 | 座 | #REF!
|  |  | 农口 | 座 | #REF!
|  |  | 节制闸 | 座 | #REF!
|  |  | 生产桥 | 座 | #REF!
|  |  | 渡槽 | 座 | #REF!
|  |  | 渡水管 | 座 | #REF!
|  |  | 农桥 | 座 | #REF!
|  |  | 畦田口 | 座 | #REF!
|  | 沟道部分 | 清淤支斗沟道 | km | #REF!
|  |  | 清淤农沟 | km | #REF!
|  |  | 配套建筑物 | 座 | #REF!
|  |  | 其中：拱桥 | 座 | #REF!
|  |  | 方涵 | 座 | #REF!
|  |  | 尾水 | 座 | #REF!
| 农业措施 |  | 铺筑砂石道路 | km | #REF!
|  |  | 砼硬化道路 | km | #REF!
|  |  | 平田整地 | 亩 | #REF!
|  |  | 土壤改良 | 亩 | #REF!
| 科技推广措施 |  | 水稻侧条施肥技术推广 | 亩
|  |  | 科技培训 | 人次
工程总投资与资金措施分配 |  |  | 总投资 | 万元 | 2512.26
|  |  | 土地平整工程 | 万元 | #REF!
|  |  | 土壤改良工程 | 万元 | 54.1702
|  |  | 灌溉和排水工程 | 万元 | 105.5253
|  |  | 田间道路工程 | 万元 | 696.7817
|  |  | 农田防护与生态保护工程 |  | #REF!
|  |  | 独立费用 | 万元 | 8.9522
|  |  | 亩均投资 | 元 | 2887.6552

## 特性表1 (hidden)
工程特性表
类别 | 项目名称 |  |  | 单位 | 数量 | 备注
县（区） | 建设地点 |  |  | 宁夏农垦贺兰山农牧场农一队、机关农场
基本情况 | 总土地面积 |  |  | 亩 | 4726
| 建设规模 |  |  | 亩 | 3816
| 工程等别 |  |  |  | Ⅴ等
| 主要建筑物级别 |  |  |  | 5级
| 现状年 |  |  | 年 | 2021
| 规划水平年 |  |  | 年 | 2023
| 灌溉保证率 |  |  | % | 75
| 渠道灌溉水利用系数 |  |  |  | 0.7
工程建设 | 土壤改良工程 |  | 水稻灭茬深翻 | 亩 | #REF! | 水稻
|  |  | 秸秆还田 | 亩 | #REF! | 玉米
|  |  | 土壤改良合计 | 亩 | #REF!
| 灌溉与排水工程 | 渠道工程 | 砌护支渠 | km/条
|  |  | 砌护斗渠 | km/条 | #REF! | 1条
|  | 暗管排水工程 | 吸水管 | m | 15985 | 一级
|  | 渠道配套建筑物 | 农口（涵） | 座 | #REF!
|  |  | 维修农口 | 座 | #REF!
|  |  | 渡槽 | 座 | #REF!
|  |  | 节制闸/简易闸 | 座 | #REF!
|  |  | 生产桥 | 座 | #REF!
|  | 首部枢纽 | 调蓄池 | 座 | 1 | 4万方蓄水池
|  |  | 加压泵站 | 座 | 1
|  |  | 水泵 | 台套 | 2 | 卧式潜水泵
|  |  | 过滤设备 | 台套 | 2 | 自动反冲洗砂石+叠片组合过滤器
|  |  | 自动化控制 | 项 | 1
|  |  | 施肥系统 | 台套 | 1
|  | 田间管网及建筑物 | 地埋管 | km | 28.9525 | Φ90-315PVC-U管
|  |  | 支管 | km | 45.59 | Φ75PE
|  |  | 滴灌带 | km | 1498.9309 | Φ16内镶贴片式滴灌带
|  |  | 阀门井 | 座 | 93 | 钢筋混凝土预制方井，包含井盖
|  |  | 检查排气井 | 座 | 6 | D=1.5m,H=1.5m,钢筋混凝土预制井，包含井盖
|  |  | 排水井 | 座 | 7
| 田间道路工程 |  | 砂砾石道路 | km/条
| 土地平整 |  | 平田整地工程 | 亩
| 农田防护与生态环境保护 |  | 农田林网工程 | 亩
工程投资 | 项目总投资 |  |  | 万元 | #REF!
| 建筑工程费 |  |  | 万元 | 1785.8569
| 机电设备及安装工程 |  |  | 万元 | 2210.4696
| 金属结构设备及安装工程 |  |  | 万元 | 8.9522
| 临时工程费 |  |  | 万元 | 120.188
| 独立费 |  |  | 万元 | 9.33
| 亩均投资 |  |  | 元 | #REF!

## 工程概要表 (hidden)
表1 工程概要表（2019年度）
农垦集团2022年贺兰山农牧场高标准农田建设项目 | 单位 | 数量 | 备注
一、项目区概况
1、项目区总面积 | 万亩 | 1.0034
其中：治理面积 | 万亩 | 0.87
灌溉面积 | 万亩 | 0.8588
2、项目区总人口 | 人 | 4586 | 共1019户
其中:（1）农业人口 | 人 | 4586
（2）劳动力 | 人 | 2522
二、项目区主要建设内容
1、水利措施
（1）开挖疏浚斗农渠 | km | #REF! | 其中：砌护农渠61.80km。
其中:采用砼U形板砌护 | km | #REF!
新建渠系配套建筑物 | 座 | #REF! | 其中：畦田口6181座。
（2）用机械清淤、扩整支斗沟 | km | #REF!
其中：沟道治理 | km | #REF!
新建沟系配套建筑物 | 座 | #REF!
（3）清淤农沟 | km | #REF!
清淤农沟 | km | #REF!
2、农业措施
（1）整修道路 | km | #REF!
其中：砂石路面 | km | #REF!
混凝土硬化 | km | #REF!
（2）良种繁育 | 亩
（3）改良土壤 | 亩 | #REF! | 秸秆还田4000亩，机深翻4000亩
（4）平田整地 | 亩 | #REF! | 激光平地
3、林业措施
（1）农田防护林 | 亩 | #REF!
其中：林带补植 | 株 | #REF!
新建林带宽幅林带 | 亩/条
4、科技推广措施
（1）技术培训 | 人次
（2）示范推广 | 亩
三、工程投资概算 | 万元 | 2512.26
申请：中央财政投资 | 万元 | #REF!
自治区财政投资 | 万元 | #REF!
市配套资金 | 万元 | #REF!
农民自筹及投劳折资 | 万元 | #REF!
四、经济效益
（1）新增种植业总产值 | 万元 | 100.28
（2）农民人均纯收入增加 | 元 | 269
0.0269

## 效益表 (hidden)
附2
高标准农田建设项目预期效益表
农垦集团2022年贺兰山农牧场高标准农田建设项目 | 单位 | 行次 | 数值
（一）农业生产条件及生态环境改善 | - | 1
新增耕地面积 | 亩 | 2
其中，新增水田面积 | 亩 | 3
新增耕地平均增加等级 | 级 | 4
新增和改善灌溉达标面积 | 万亩 | 5 | 0.8588
新增和改善排水达标面积 | 万亩 | 6 | 0.8588
新增节水灌溉面积 | 万亩 | 7 | 0.8588
其中：高效节水灌溉面积 | 万亩 | 8
年节约水量 | 万立方米 | 9 | 90
灌溉水利用率提高 | 百分比 | 10 | 11.89%
增加农田林网防护面积 | 万亩 | 11 | 0.01
增加机耕面积 | 万亩 | 12
农业综合机械化提高值 | 百分比 | 13
道路通达率 | 百分比 | 14 | 100%
蓄水池容量 | 万立方米 | 15
（二）年新增主要农产品生产能力 | - | 16
粮食 | 万公斤 | 17 | 29.09
棉花 | 万公斤 | 18
油料 | 万公斤 | 19
糖料 | 万公斤 | 20
其他农产品 | 万公斤 | 21
（三）项目区经济效益和社会效益 | - | 22
项目区年直接受益农户数量 | 户 | 23 | 1019
项目区直接受益农业人口数 | 人 | 24 | 4586
项目区直接受益农民年纯收入增加总额 | 万元 | 25 | 123.36
项目区公众满意度 | 百分比 | 26 | 100%
（四）其他效益 | - | 27
扩大良种种植面积 | 万亩 | 28 | 0.8588
治理盐碱化土地面积 | 万亩 | 29
治理酸化土地面积 | 万亩 | 30
治理沙化土地面积 | 万亩 | 31
控制水土流失面积 | 万亩 | 32
项目区土地流转面积 | 万亩 | 33
项目区引进新型农业经营主体个数 | 个 | 34
农业龙头企业个数 | 个 | 35
农民合作组织个数 | 个 | 36
家庭农场个数 | 个 | 37
种粮大户个数 | 个 | 38

## 111 (hidden)
工程特性表
表1.17-1
| 序号 | 名称 | 单位 | 数量 | 备注
| ㈠ | 项目区概况
| 1 | 隶属区域 |  | 平罗县
| 2 | 冻土深度 | m | 1.2
| ㈡ | 工程等级
| 1 | 工程类型 |  | Ⅴ等小（2）型
| 2 | 主要建筑物级别 | 级 | 5
| 3 | 地震设防烈度 |  | 8º
| 4 | 水池合理使用年限 | 年 | 50
| ㈢ | 水源 |  | 第二农场渠
| 1 | 流 量 | m³/s | 36.8
| 2 | 可供水量 | 万m³ | 156.6
| ㈣ | 工程规模
| 1 | 供水范围 |  | 生态廊道、水源涵养林
| 2 | 灌溉面积 | 亩 | 5941.84
| 3 | 泵站规模 | 座 | 2
| 3.1 | 总流量 | m³/s | 0.806
| 3.2 | 总装机功率 | KW | 874
| 4 | 蓄水池规模 | 万m³ | 15.5
| ㈤ | 主要建筑物
| 1 | 一级扬水泵站
| 1.1 | 建筑面积 | m ² | 114.48
| 1.2 | 水泵机组 | 台 | 2
| 1.3 | 流量 | m³/h | 1244
| 1.4 | 扬程 | m | 22
| 1.5 | 装机功率 | KW | 264
| 2 | 二级扬水泵站
| 1.1 | 建筑面积 | m ² | 225.72
| 1.2 | 水泵机组 | 台 | 4
| 1.3 | 流量 | m³/h | 1061
|  | 扬水 | m³/h | 781
|  | 灌溉 | m³/h | 280
| 1.4 | 扬程
|  | 扬水 | m | 128
|  | 灌溉 | m | 80
| 1.5 | 装机功率 | KW | 610
| 2 | 蓄水池 | 万m³/座 | 15.5/2
| 3 | 扬水管道
| 3.1 | 一级扬水管道 | m | 2130 | PE管
| 3.2 | 二级扬水管道 | m | 2790 | PE管
| 3.3 | 闸阀井 | 座 | 20
| 3.4 | 管道标示桩 | 个 | 50
| 3.5 | 其他管路建筑物 | 座 | 12
| ㈥ | 施工
| 1 | 总工期 | 月 | 7
㈧ | ㈦ | 主要投资指标
|  | 工程总投资 | 万元 | 2602.4987
|  | 工程部分投资 | 万元 | 2512.26
|  | 其他费用 | 万元 | 90.2387

## 征地补偿 (hidden)
表8.3-6 工程建设征地补偿估算表
序号 | 项目 | 单位 | 单价(元) | 数量 | 合价(万元)
一 | 农村部分 |  |  | 42.73 | 55.331
1 | 土地补偿补助费 |  |  |  | 55.331
1.1 | 征收土地补偿和安置补助费 |  |  | 42.73 | 55.331
a | 集体土地 |  |  | 42.73 | 55.331
| 乔木林地 | 亩 | 10204.6 | 0.81 | 0.82657
| 工业用地 | 亩 | 13002 | 41.92 | 54.5044
| 未利用地 | 亩
b | 国有土地
| 建设用地 | 亩
| 未利用地 | 亩
1.2 | 临时用地补偿费
二 | 专业项目恢复改建补偿
三 | 第三部分 其他费用 |  |  |  | 2.2686
1 | 前期工作费 | 万元 | 1.5% | 55.331 | 0.82996
2 | 勘测设计科研费 | 万元 | 3%，1% | 55.331 | 0.55331
3 | 实施管理费 | 万元 | 4%，2%，0.6% | 55.331 | 0.33199
4 | 技术培训费 | 万元 | 0.5% | 55.331 | 0.27665
5 | 监督评估费 | 万元 | 1.0%，0.5% | 55.331 | 0.27665
四 | 第四部分 预备费 |  |  |  | 4.608
| 基本预备费 | 万元 | 16%，8% | 57.5995 | 4.608
五 | 总投资 | 万元 |  |  | 62.2075

## 环保 (hidden)
序号 | 工程或费用名称 | 单位 | 数量 | 单价 | 合价
|  |  |  | （元） | （万元）
一 | 环境保护措施
二 | 环境监测费 |  |  |  | 0.192
1 | 声环境监测 | 点·次 | 16 | 120 | 0.192
三 | 环境保护临时措施 |  |  |  | 5.48
1 | 环保厕所+PE成品化粪池（5m3） | 工区 | 2 | 12000 | 2.4
2 | 污水清运 | 工区 | 2 | 4000 | 0.8
3 | 垃圾清运 | 工区 | 2 | 4000 | 0.8
4 | 施工人员进场体检 | 人 | 60 | 200 | 1.2
5 | 施工区安全及卫生防疫教育 | 工区 | 2 | 200 | 0.04
6 | 警示牌 | 个 | 8 | 300 | 0.24
| 第一部分至第三部分合计 |  |  |  | 5.672
四 | 独立费用 |  |  |  | 2.5105
1 | 建设管理费 |  |  |  | 0.2836
1.1 | 管理人员经常费 | 2% |  |  | 0.11344
1.2 | 环境保护设施竣工验收费 |  |  |  | 0.05672
1.3 | 宣传教育费及技术培训费 | 2% |  |  | 0.11344
2 | 环境监理费 |  |  |  | 0.5
3 | 科研勘测设计咨询费 |  |  |  | 1.6985
3.1 | 环境影响评价费 | 市场价 |  |  | 1.5
3.2 | 环境保护勘测设计费 | 3.5% |  |  | 0.19852
4 | 工程质量监督费 | 0.5% |  |  | 0.02836
| 第一部分至第四部分合计 |  |  |  | 8.1825
五 | 基本预备费 | 8% |  |  | 0.6546
| 环境保护专项投资费用 |  |  |  | 8.8371

## 水土保持 (hidden)
编号 | 工程或费用名称 | 建 安 工程费 | 植物措施费 |  | 独立费用 | 合计
|  |  | 载植（种）费 | 苗木、草、种子费
| 第一部分 工程措施 | 4.4 |  |  |  | 4.4
1 | 泵站蓄水池工程区 | 1.3 |  |  |  | 1.3
2 | 管道工程及临时施工道路 | 1.5 |  |  |  | 1.5
3 | 弃土场区 | 0.8 |  |  |  | 0.8
4 | 施工生产生活区 | 0.8 |  |  |  | 0.8
5 | 供电工程
| 第二部分 植物措施 |  | 0.6625 | 1.32 |  | 1.9825
1 | 泵站蓄水池工程区 |  | 0.6625 | 0.22 |  | 0.8825
2 | 管道工程及临时施工道路 |  |  | 0.52 |  | 0.52
3 | 弃土场区 |  |  | 0.26 |  | 0.26
4 | 施工生产生活区 |  |  | 0.32 |  | 0.32
5 | 供电工程
| 第三部分 施工临时工程 | 6.9267 |  |  |  | 6.9267
1 | 临时防护工程 | 6.3767 |  |  |  | 6.3767
| 泵站蓄水池工程区 | 3.36 |  |  |  | 3.36
| 管道工程及临时施工道路 | 2.42 |  |  |  | 2.42
| 弃土场区 | 0.31 |  |  |  | 0.31
| 施工生产生活区 | 0.28667 |  |  |  | 0.28667
供电工程
2 | 其他临时工程 | 0.55 |  |  |  | 0.55
| 第一至三 部分合计 | 11.3267 | 0.6625 | 1.32 |  | 13.3092
| 第四部分 独立费用 |  |  |  | 4.7985 | 4.7985
1 | 建设管理费 |  |  |  | 0.39927 | 0.39927
2 | 水土保持监理费
3 | 科研勘测设计费 |  |  |  | 3 | 3
4 | 水土保持监测费
5 | 水土保持竣工验收费 |  |  |  | 1 | 1
| 第一至四部分合价 | 11.3267 | 0.6625 | 1.32 | 4.7985 | 18.1077
| 基本预备费 |  |  |  |  | 1.0865
| 静态总投资 |  |  |  |  | 19.1942
水土保持补偿费
| 合计 |  |  |  |  | 19.1942

## 总概算核
工程概算总表
项目名称：贺兰山东麓大水沟生态修复项目供水工程 单位：万元
编号 | 工程费用名称 | 建 安 工程费 | 设 备 购置费 | 独 立 费 用 | 合计 | 各项费用占总费用比例（%）
第一部分 建筑安装工程 |  | 1785.8569 |  |  | 1785.8569 | 68.6209
1 | 一级扬水泵站 | 54.1702 |  |  | 54.1702 | 2.0815
2 | 二级扬水泵站 | 105.5253 |  |  | 105.5253 | 4.0548
3 | 压力管道 | 696.7817 |  |  | 696.7817 | 26.7736
4 | 新建6万方蓄水池 | 307.0181 |  |  | 307.0181 | 11.797
5 | 20万方蓄水池维修改造 | 622.3616 |  |  | 622.3616 | 23.914
第二部分 机电设备及安装工程 |  | 41.0081 | 254.3771 |  | 295.3852 | 11.3501
1 | 一级扬水泵站 | 7.8306 | 52.3639 |  | 60.1945 | 2.3129
2 | 二级扬水泵站 | 28.52 | 170.9633 |  | 199.4833 | 7.6651
3 | 自动化系统工程 | 4.6575 | 31.05 |  | 35.7075 | 1.372
第三部分 金属结构设备及安装工程 |  | 11.0127 | 118.2149 |  | 129.2275 | 4.9655
1 | 一级扬水泵站 | 2.9309 | 30.6609 |  | 33.5918 | 1.2908
2 | 扬水管线阀门 | 3.0172 | 25.143 |  | 28.1601 | 1.082
3 | 二级扬水泵站 | 5.0646 | 62.411 |  | 67.4756 | 2.5927
一至三部分投资合计 |  | 1837.88 | 372.59 |  | 2210.4696 | 84.9364
第四部分 临时工程 |  | 27.5682 |  |  | 27.5682 | 1.0593
一至四部分投资合计 |  | 1865.45 | 372.59 |  | 2238.0378 | 85.9957
第五部分 独立费用 |  |  |  | 274.2197 | 274.2197 | 10.5368
一 | 建设管理费 |  |  | 8.9522 | 8.9522 | 0.34398
二 | 工程建设监理费 |  |  | 53.8317 | 53.8317 | 2.0685
三 | 可研勘测设计费 |  |  | 120.188 | 120.188 | 4.6182
1 | 项目测量费 |  |  | 33.5706 | 33.5706 | 1.2899
2 | 项目可行性研究费 |  |  | 10.7426 | 10.7426 | 0.41278
3 | 设计费 |  |  | 75.8748 | 75.8748 | 2.9155
四 | 地质勘察费 |  |  | 28.9852 | 28.9852 | 1.1137
五 | 项目招标代理费 |  |  | 8.5951 | 8.5951 | 0.33026
六 | 招标清单及控制价编制费 |  |  | 6.7141 | 6.7141 | 0.25799
七 | 控制价审核费 |  |  | 4.4209 | 4.4209 | 0.16987
八 | 工程结算审核费 |  |  | 6.7141 | 6.7141 | 0.25799
九 | 财务竣工决算费 |  |  | 4.4761 | 4.4761 | 0.17199
十 | 工程全程跟踪审计费 |  |  | 4.4761 | 4.4761 | 0.17199
十一 | 竣工财务决算审计费 |  |  | 4.4761 | 4.4761 | 0.17199
十二 | 竣工验收费 |  |  | 11.1902 | 11.1902 | 0.42998
十三 | 其他 |  |  | 11.2 | 11.2 | 0.43036
1 | 安全生产措施费 |  |  | 9.33 | 9.33 | 0.3585
2 | 质量检测费 |  |  | 1.87 | 1.87 | 0.071854
一至五部分合计 |  | 1865.45 | 372.59 | 274.22 | 2512.26 | 96.5326
0
Ⅰ | 工程部分投资 |  |  |  | 2512.26 | 96.5326
Ⅱ | 其他费用 |  |  |  | 90.2387 | 3.4674
1 | 建设征地与移民安置工程 |  |  |  | 62.2075 | 2.3903
2 | 水土保持工程 |  |  |  | 19.1942 | 0.73753
3 | 环境保护工程 |  |  |  | 8.8371 | 0.33956
总投资 |  |  |  |  | 2602.4987 | 100

## 高效节水汇总表 (hidden)
概算表（高效节水）
项目名称：宁夏农垦2022年贺兰山农牧场高标准农田建设项目 |  |  |  |  | 单位：万元
序号 |  | 建安工程费 | 设备购置费 | 独立费用 | 合 计
第一部分 建筑安装工程 |  | #REF! |  |  | #REF!
一 | 水源工程 | #REF! |  |  | #REF!
| 4万方蓄水池及加压泵站 | #REF! |  |  | #REF! | #REF!
二 | 田间管网工程 | 272.3286 |  |  | 272.3286
| 机关农场区（2472亩） | 272.3286 |  |  | 272.3286 | 971.908
第二部分 机电设备安装工程 |  | #REF! | #REF! |  | #REF! | 68.025
| 水泵及电机 | 16.698 | 2.178 |  | 18.876
| #REF! | #REF! | #REF! |  | #REF!
| #REF! |  | #REF! |  | #REF!
第三部分 金属结构及安装工程 |  | #REF! | #REF! |  | #REF! | 129.2275
| #REF! | #REF! | #REF! |  | #REF!
| #REF! | #REF! | #REF! |  | #REF!
| 一级扬水泵站 | 2.9309 | 30.6609 |  | 33.5918
一至三部分合计 |  | #REF! | #REF! |  | #REF! | #REF!

## 灌溉排水工程核 (hidden)
工程概算表
项目名称：宁夏农垦2022年贺兰山农牧场高标准农田建设项目 单位：元
序号 | 工程名称 | 规格 | 单位 | 数量 | 单价（元） | 合价（元） | 备注
| 合计 |  |  |  |  | #REF!
一 | 机关农场高效节水工程 |  |  |  |  | #REF!
（一） | 水源工程 |  |  |  |  | #REF!
1 | 引水工程 |  |  |  |  | #REF!
1.1 | 节制闸（B=100cm） |  | 座 | 1 |  | #REF!
| 土方开挖 |  | m3 | 15.16 | 5.8 | 87.928 | 人工+机械
| 土方回填 |  | m3 | 7.91 | 17.5683 | 138.9654
| M7.5浆砌石 |  | m3 | 7.45 | 343.7625 | 2561.0305
| C15砼台帽 |  | m3 | 0.34 | 479.1659 | 162.9164
| C20砼现浇 |  | m3 | 1.02 | 446.3437 | 455.2706
| 钢筋制作安装 |  | kg | 0.09555 | 6240.6675 | 596.2958
| 1.0m平面铸铁闸门带启闭机（含购置、运输、安装） |  | 套 | 1 | #REF! | #REF!
1.2 | 进水口 |  | 座 | 1 |  | #REF!
| 土方开挖 |  | m3 | 32.5 | 5.8 | 188.5
| 土方回填 |  | m3 | 21 | 17.5683 | 368.9346
| 浆砌石砌护 |  | m3 | 14.2 | 343.7625 | 4881.4272
| C20砼现浇 |  | m3 | 1.7775 | 446.3437 | 793.3759
| C20桥板预制及安装 |  | m3 | 1.4 | #REF! | #REF!
| C15砼台帽 |  | m3 | 1.056 | 479.1659 | 505.9992
| 钢筋制安 |  | T | 0.154 | 6240.6675 | 961.0628
| 1.0m平面铸铁闸门带启闭机（含购置、运输、安装） |  | 套 | 1 | #REF! | #REF!
2 | 调蓄水池工程 |  |  |  |  | #REF! |  | #REF! |  |  | #REF!
2.1 | 土方工程 |  |  |  |  | 395310.8073
| 土方开挖外运（运距1km） |  | m3 | 34976.118 | 10.1619 | 355424.0961 | 运距1km | [11 empty] | 合计
| 机械土方开挖 |  | m3 | 3667.482 | 5.2 | 19070.9064 | 机械 |  | 填方 | 0 | 221 | 152.5 | 485 | 60.9 | 21.8 | 2 | 914 | 1277.4 | 3134.6
| 拜填筑及压实（压实系数不小于0.96） |  | m3 | 3134.6 | 6.6407 | 20815.8048 |  |  | 挖方 | 28836.1 | 4853.5 | 832.6 | 3766 | 0 | 233 | 122.4 |  |  | 38643.6
2.2 | 清淤道 |  |  |  |  | 40292.415
| C20砼现浇 |  | m3 | 32.8 | 446.3437 | 14640.0732
| 30mm砂浆垫层（边坡） |  | m2 | 150 | 17.3061 | 2595.9166
| 砂砾石垫层 | 300mm厚 | m3 | 49.2 | 126.0286 | 6200.6049
| 土工膜铺设（两布一膜） | 200g/0.5/200g | m2 | 160 | 18.7359 | 2997.7433
| 浆砌石砌护（边坡） |  | m3 | 38 | 364.6862 | 13858.0769
2.3 | 蓄水池进水口 |  |  |  |  | #REF!
| 土方开挖 |  | m3 | 36 | 5.8 | 208.8 | 机械
| 土方回填 |  | m3 | 21.6 | 17.5683 | 379.4756 | 人工+机械
| C20砼桥板预制安装 |  | m3 | 1.89 | #REF! | #REF!
| 浆砌石（基础） |  | m3 | 52.3 | 343.7625 | 17978.7776 | [7 empty] | #REF!
| C15砼现浇（台帽） |  | m3 | 3.7 | 479.1659 | 1772.9138
| C20砼现浇 |  | m3 | 4.665 | 446.3437 | 2082.1933
| 钢筋制作安装 |  | t | 0.5535 | 6240.6675 | 3454.2095
| 铺筑散抛石(粒径20-30cm) |  | m3 | 8 | #REF! | #REF!
2.4 | 踏步 |  |  |  |  | 4914.9399
| C20砼现浇 |  | m3 | 9 | 446.3437 | 4017.0932
| 土工膜铺设（两布一膜） | 200g/0.5/200g | m2 | 27.48 | 18.7359 | 514.8624
| 砂浆垫层（3cm厚） |  | m2 | 22.13 | 17.3061 | 382.9842
2.5 | 蓄水池池底 |  |  |  |  | 310321.2688
| 土方开挖及回填压实 |  | m3 | 4782 | 9.6129 | 45968.7866
| C20砼现浇 |  | m3 | 190.8 | 446.3437 | 85162.3769
| 土工膜铺设（两布一膜） | 200g/0.5/200g | m2 | 9564 | 18.7359 | 179190.1054
2.6 | 蓄水池池壁 |  |  |  |  | 748936.4231
| 修整边坡（挖方ⅠⅡ类土） |  | m2 | 8667.78 | 1.3251 | 11486.0486
| 砂浆垫层（3cm厚） |  | m2 | 8462.85 | 17.3061 | 146459.0209
| C20砼格条 |  | m3 | 463.2038 | 542.6266 | 251346.6779
| 苯板伸缩缝（18kg/m3） |  | m3 | 9.7513 | 450 | 4388.0636
| 铺筑300mm卵石(粒径50-150mm) |  | m3 | 2106.7702 | 72.2633 | 152242.1357
| 土工膜（200g/m2+200g/m2，PE膜厚度0.5mm；两布一膜） |  | m2 | 9768.12 | 18.7359 | 183014.4764
2.7 | 池顶路面 |  |  |  |  | 40249.256
| 100mm砂砾石道路 |  | m2 | 3000 | 13.4164 | 40249.256
2.8 | 护栏工程 |  |  |  |  | 69597.6721
| 栏网购置及运输安装（含8块禁止游泳警示牌） | 蓄水池围网技术参数：1、浸塑后丝径5.5mm；四周双边丝2、网孔60mm*120mm；3、网片尺寸：1800mm*3000mm；4、立柱：48mm*2mm钢管浸塑处理；5、边框钢管尺寸：20*30*1.5mm；6、附件：防雨帽、连接卡、防盗螺栓；7、连接方式：卡接 | 延米 | 743 | 80 | 59440
| C20现浇砼基础(35*35*35cm) |  | m3 | 10.6187 | 555.0688 | 5894.1135
| 警示牌 |  | 个 | 4 | 800 | 3200
| 土方开挖 |  | m3 | 53.496 | 5.8 | 310.2768 | 人工
| 土方回填 |  | m3 | 42.8773 | 17.5683 | 753.2818 | 人工+机械
2.9 | 池底及边坡暗管排水 |  |  |  |  | 23214.0093
| 土方开挖 |  | m3 | 372.5568 | 3.98 | 1482.7761
| 土方回填 |  | m3 | 372.5568 | 6.6407 | 2474.0221
| φ75波纹管购置安装 |  | m | 1034.88 | 15.3213 | 15855.7072
| φ75PVC管 |  | m | 28.8 | 10.33 | 297.504
| φ75UPVC直角弯头 |  | 个 | 32 | 7 | 224
| φ75单向止回阀 |  | 个 | 24 | 120 | 2880
3 | 泵池 |  |  |  |  | 85858.5958
- | 边坡及池底开挖（卵石及砂砾石） |  | m3 | 116 | 6.9473 | 805.8813
- | 池底及边坡卵石回填 |  | m3 | 8.4 | 17.5683 | 147.5739
- | 土工膜铺设 |  | m2 | 384 | 18.7359 | 7194.5839
- | C25砼现浇水池（抗冻F150，抗渗w6） |  | m3 | 17.88 | 794.6818 | 14208.9112
- | C25砼现浇坡面（抗冻F150，抗渗w6） |  | m3 | 36.66 | 631.1078 | 23136.4102
- | M7.5浆砌石基础 |  | m3 | 51.152 | 343.7625 | 17584.1383
- | 钢筋制作安装 |  | t | 2.6 | 6240.6675 | 16225.7355
- | 级配砂滤料 |  | m3 | 15 | 158.36 | 2375.4
- | 泵车制作安装（角钢焊制） |  | 套 | 2 | 1500 | 3000
- | C20混凝土现浇(镇墩) |  | m3 | 1.728 | 555.0688 | 959.1589
- | C15混凝土(镇墩)垫层 |  | m3 | 0.512 | 431.2551 | 220.8026
4 | 加压泵站工程 |  |  |  |  | 366317.8941
4.1 | 过滤器房 |  | m2 | 128.2769 |  | 256553.8
| 过滤器房 | 砖混结构，型钢屋架，复合彩钢屋顶 | m2 | 128.2769 | 2000 | 256553.8
4.2 | 电器副厂房 |  | m2 | 43.6789 |  | 96093.58 |  |  | 128.2769
| 电器副厂房 | 砖混结构，现浇屋顶 | m2 | 43.6789 | 2200 | 96093.58 |  |  | 43.6789
4.3 | 施肥池 |  | 座 | 1 |  | 13670.5141
| C20钢筋混凝土 |  | m3 | 9.388 | 794.6818 | 7460.473
| C15砼垫层 |  | m3 | 1.862 | 431.2551 | 802.9971
| 钢筋制作安装 |  | kg | 751.04 | 6.2407 | 4686.9909
| 土方开挖 |  | m3 | 52.5366 | 5.8 | 304.7123
| 土方回填 |  | m3 | 23.6415 | 17.5683 | 415.3408
（二） | 田间工程 |  |  |  |  | 2723286.1505 |  |  | 1127.7341
1 | 田间建筑物工程 |  |  |  |  | 154453.9514
1.1 | 现浇C20砼镇墩 |  | m3 | 17.8591 | 555.0688 | 9913.0046
1.2 | 现浇C20砼支墩 |  | m³ | 13.25 | 555.0688 | 7354.6613
1.3 | 阀门井 | 砼预制方井，详见设计图 | 座 | 93 | 900 | 83700
1.4 | 检查排气井 | D=1.5m,H=1.8m,钢筋混凝土预制井，包含井盖,含安装辅材 | 座 | 6 | 1500 | 9000
1.5 | 排水井 |  | 座 | 7 | 1500 | 10500
1.6 | 过沟防护 |  | 处 | 5 |  | 13126.3152
| de250/PE给水管/1.0 | 1.0MPa | m | 75 | 162.82 | 12211.5
| 土方开挖 |  | m3 | 84 | 4.25 | 357
| 土方回填 |  | m3 | 84 | 6.6407 | 557.8152
1.7 | 拉管施工 |  | 处 | 1 |  | 20859.9703
1.7.1 | 拉管施工(de280) |  | 处 | 1 | 20859.9703 | 20859.9703
| 拉进工作坑土方开挖 | 上口3.0m*3.0m，下口2.0m*2.0m，深2.5m | m3 | 16.25 | 5.2 | 84.5
| 拉进工作坑土方回填 |  | m3 | 16.25 | 17.5683 | 285.4851
| 接收工作坑土方开挖 |  | m3 | 16.25 | 5.2 | 84.5
| 接收工作坑土方回填 |  | m3 | 16.25 | 17.5683 | 285.4851
| PE100级管购置 | φ280，承压1.0Mpa | m | 40 | 203 | 8120
| 拉管机施工 | 包括法兰接头等其他连接管件 | m | 40 | 300 | 12000
2 | 管道工程 |  |  |  |  | 2401688.4191
2.1 | 管道土方 |  |  |  |  | 230004.8504
| 土方开挖 |  | m3 | 34344.4603 | 3.98 | 136690.9519 | 机械
| 土方回填 |  | m3 | 32627.2373 | 2.86 | 93313.8985 | 机械
2.2 | 管材购置 |  | m | 1544274.8191 |  | 1941245.3632
| de315/UPVC管/0.63Mpa | 管材长度指除过R口连接段安装有效长度，含胶圈 | m | 3959.93 | 145.26 | 575219.4318
| de280/UPVC管/0.63Mpa |  | m | 3763 | 115.68 | 435303.84
| de160/UPVC管/0.63Mpa |  | m | 11122.26 | 37.68 | 419086.7568
| de125/UPVC管/0.63Mpa |  | m | 224 | 23.25 | 5208
| de110/UPVC管/0.63Mpa |  | m | 9505.3 | 17.75 | 168719.075
| 竖管de90/UPVC管/0.63Mpa |  | m | 378 | 14.85 | 5613.3
| 玉米de75/PE 管 / 0.25Mpa | 壁厚1.2mm | m | 16391.42 | 3.8 | 62287.396
| 玉米φ16滴灌带 | 内镶贴片非压力补偿式滴头，间距0.3m，流量1.38L/h、壁厚0.18mm | m | 1498930.9091 | 0.18 | 269807.5636
2.3 | 管道安装 |  | m | 1540314.8891 |  | 230438.2055
| de315/UPVC管/0.63Mpa | 管材长度指除过R口连接段安装有效长度，含胶圈 | m | 3959.93 | 5.2 | 20591.636
| de280/UPVC管/0.63Mpa |  | m | 3763 | 5.2 | 19567.6
| de160/UPVC管/0.63Mpa |  | m | 11122.26 | 3.9 | 43376.814
| de125/UPVC管/0.63Mpa |  | m | 224 | 3.9 | 873.6
| de110/UPVC管/0.63Mpa |  | m | 9505.3 | 3.9 | 37070.67
| 竖管de90/UPVC管/0.63Mpa |  | m | 378 | 3.25 | 1228.5
| 玉米de75/PE 管 / 0.25Mpa | 壁厚1.2mm | m | 16391.42 | 2 | 32782.84
| 玉米φ16滴灌带 | 内镶贴片非压力补偿式滴头，间距0.3m，流量1.38L/h、壁厚0.18mm | m | 1498930.9091 | 0.05 | 74946.5455 |  |  | 344754.1091
3 | 阀件、管件购置及安装（包括涡轮法兰蝶阀、法兰、自动进排气阀、伸缩节和其他管件） | 管件承压为1.0MPa | 按管材的10%计 |  |  | 167143.78
二 | 机关农场暗管排水工程 |  | m | 15985 |  | 359477.16 |  | 22.4884
1.1 | 吸水管外包料（无纺土工布68g/m2） |  | m2 | 3877.4015 | 13.0761 | 50701.2496
1.2 | 机械铺设吸水管(φ75波纹管)（含回填） |  | m | 15985 | 19.3166 | 308775.9104
三 | 农一队渠道砌护工程 |  |  |  |  | #REF!
| 牧一支渠七斗渠渠道砌护工程 |  | km | #REF! |  | #REF!
1 | 牧一支渠七斗渠上段砌护工程（D=1.2m）（缝板比0.19） |  | km | 0.988 | #REF! | #REF!
| C20混凝土板预制7cm、运输、安装（含勾缝） |  | m3 | 195.7508 | #REF! | #REF!
| 聚乙烯油膏伸缩缝 |  | m3 | 0.83214 | 5500 | 4576.7647
| 土方回填 |  | m3 | 2044.4 | 6.6407 | 13576.16
| 土方开挖 |  | m3 | 1431.08 | 4.17 | 5967.6036
| 备料土方（运距5km） |  | m3 | 960.868 | 21.6349 | 20788.2412
| 砼板拆除及外运15km |  | m3 | 117.4505 | #REF! | #REF!
| 人工整修边坡 |  | m2 | 2108.392 | 1.0196 | 2149.8135
2 | 牧一支七斗渠下段渠道砌护工程（D=0.8m）（缝板比0.17） |  | km | #REF! | #REF! | #REF!
| C20混凝土板预制6cm、运输、安装（含勾缝） |  | m3 | #REF! | #REF! | #REF!
| 聚乙烯油膏伸缩缝 |  | m3 | #REF! | 5500 | #REF!
| 土方回填 |  | m3 | 493 | 6.6407 | 3273.8441
| 土方开挖 |  | m3 | 406.725 | 4.17 | 1696.0432
| 备料土方（运距5km） |  | m3 | 170.085 | 21.6349 | 3679.7646
| 砼板拆除及外运15km |  | m3 | #REF! | #REF! | #REF!
| 人工整修边坡 |  | m2 | #REF! | 1.0196 | #REF!
3 | 建筑物工程 |  | 座 | #REF! |  | #REF!
| 维修农口 |  | 座 | #REF! | #REF! | #REF!
| 浆砌石农口（φ0.4×2米） |  | 座 | #REF! | #REF! | #REF!
| 浆砌石农口（φ0.8×2米） |  | 座 | #REF! | #REF! | #REF!
| 节制闸（B=120） |  | 座 | #REF! | #REF! | #REF!
| 节制闸（B=100） |  | 座 | #REF! | #REF! | #REF!
| 简易闸 |  | 座 | #REF! | #REF! | #REF!
| D=0.8×10m装配式渡槽 |  | 座 | #REF! | #REF! | #REF!
| 生产桥（1.5×8米） |  | 座 | #REF! | #REF! | #REF!
| 生产桥（1.5×6米） |  | 座 | #REF! | #REF! | #REF!

## 建筑工程
建筑工程概算表
项目名称：贺兰山东麓大水沟生态修复项目供水工程
编号 | 工程或费用名称 | 单位 | 数量 | 单价（元） | 合计（元） | 备注
| 第一部分 建筑工程费 |  |  |  | 17858568.8651
一 | 泵站工程 |  |  |  | 1596955.3513
（一） | 一级扬水泵站 |  |  |  | 541702.2359
1 | 取水建筑 | 座 | 1 |  | 96397.6389
| 土方开挖（Ⅲ类） | m3 | 1080 | 3.2492 | 3509.1589
| 土方回填 | m3 | 864 | 17.5683 | 15179.025
| 浆砌石拆除 | m3 | 96 | 18.9272 | 1817.0092
| 混凝土路面拆除 | m3 | 7.5 | 64.0366 | 480.2745
| 聚乙烯油膏填缝 | m3 | 0.21 | 6271.5749 | 1317.0307
| C25砼现浇 | m3 | 13.7 | 615.0575 | 8426.2876
| C15砼现浇 | m3 | 0.48 | 479.1659 | 229.9996
| M7.5浆砌石 | m3 | 130.8 | 343.7625 | 44964.1321
| 砂砾石垫层 | m3 | 10.12 | 126.0286 | 1275.409
| 钢筋混凝土排水管（Ⅲ级），规格：1000×100mm | m | 20 | 959.9656 | 19199.3123
2 | 前池 | 座 | 1 |  | 31212.9601
| 土方开挖（Ⅲ类） | m3 | 200.96 | 3.2492 | 652.9635
| 土方回填 | m3 | 134.5176 | 17.5683 | 2363.2477
| 砂砾石垫层 | m3 | 5.8875 | 126.0286 | 741.9931
| C15砼垫层 | m3 | 2.9438 | 431.2551 | 1269.5073
| C25钢筋砼现浇 | m3 | 17.9863 | 615.0575 | 11062.6162
| C15台帽 | m3 | 1.0802 | 479.1659 | 517.5758
| M7.5浆砌石 | m3 | 10.56 | 343.7625 | 3630.1318
| 进水池栏网购置安装（不锈钢管） | 延米 | 15 | 120 | 1800
| C20现浇护栏基础 | m3 | 0.32 | 609.9906 | 195.197
| 钢筋制作安装 | t | 1.4389 | 6240.6675 | 8979.7277
3 | 封闭圈 | 座 | 1 |  | 123666.0154
| 土方开挖（Ⅲ类） | m3 | 472.5 | 3.2492 | 1535.257
| 土方回填 | m3 | 268.38 | 17.5683 | 4714.9847
| 砂砾石垫层 | m3 | 51.832 | 126.0286 | 6532.3121
| C15砼垫层 | m3 | 15.5496 | 431.2551 | 6705.8449
| C25钢筋砼现浇 | m3 | 96.184 | 615.0575 | 59158.6894
| 钢筋制作安装 | t | 7.2138 | 6240.6675 | 45018.9273
4 | 泵房工程及室外整治 |  |  |  | 290425.6215
| 土方开挖（Ⅲ类） | m3 | 1020 | 3.2492 | 3314.2056
| 外运土方（4km以内） | m3 | 1020 | 17.4952 | 17845.065
| 泵房建筑面积 | m2 | 64.8 | 2200 | 142560 | 含水暖电
| 低压配电室及控制室房面积 | m2 | 43.2 | 2200 | 95040 | 含水暖电
| 铁艺护栏 | 延米 | 50 | 150 | 7500
| 铁艺大门 | 套 | 1 | 5000 | 5000
| 室外硬化（铺砖） | ㎡ | 64 | 75 | 4800
| 场地平整 | ㎡ | 96 | 1.7902 | 171.8632
| 混凝土路面（20cm） | ㎡ | 120 | 80.9364 | 9712.3716
| 20cm厚砂砾石垫层 | ㎡ | 184 | 24.3593 | 4482.116
（二） | 二级扬水泵站 |  |  |  | 1055253.1154
1 | 取水建筑 |  |  |  | 172341.5579
| 土方开挖（Ⅲ类） | m3 | 2900 | 3.2492 | 9422.7415
| 土方回填 | m3 | 2030 | 17.5683 | 35663.6815
| 土方开挖拉运（4km以内） | m3 | 870 | 17.4952 | 15220.7908
| C25钢筋砼现浇 | m3 | 27.4 | 615.0575 | 16852.5752
| C20钢筋砼现浇铺装护面 | m3 | 57.6 | 565.0726 | 32548.1831
| C20砼现浇镇、支墩 | m3 | 15.1315 | 555.0688 | 8399.0344
| C15砼垫层 | m3 | 27.4032 | 431.2551 | 11817.7708
| 灰土截墙 | m3 | 59.4 | 176.1807 | 10465.1362
| 砂砾石垫层 | m3 | 33.48 | 60.0036 | 2008.9216
| 钢筋制作安装 | t | 4.798 | 6240.6675 | 29942.7227
2 | 封闭圈 | 座 | 1 |  | 262923.6178
| 土方开挖（Ⅲ类） | m3 | 3024 | 3.2492 | 9825.6449
| 土方回填 | m3 | 1002.4 | 17.5683 | 17610.48
| 土方开挖拉运（4km以内） | m3 | 2021.6 | 17.4952 | 35368.2191
| 砂砾石垫层 | m3 | 182.16 | 126.0286 | 22957.3617
| C15砼垫层 | m3 | 45.54 | 431.2551 | 19639.3591
| C25钢筋砼现浇 | m3 | 141.3632 | 615.0575 | 86946.4946
| 钢筋制作安装 | t | 11.3091 | 6240.6675 | 70576.0584
3 | 泵房工程及室外整治 |  |  |  | 619987.9397
| 土方开挖外运（4km以内） | m3 | 2772 | 17.4952 | 48496.5885
| 泵房建筑面积 | m2 | 108 | 2200 | 237600 | 含水暖电
| 低压配电室及控制室房面积 | m2 | 43.2 | 2200 | 95040 | 含水暖电
| 过滤器室房面积 | m2 | 74.52 | 2200 | 163944 | 含水暖电
| 铁艺护栏 | 延米 | 72 | 150 | 10800
| 铁艺大门 | 套 | 1 | 5000 | 5000
| 室外硬化（铺砖） | ㎡ | 280 | 75 | 21000
| 场地平整 | m3 | 1048.8 | 25 | 26220
| 20cm厚C20混凝土路面 | ㎡ | 940 | 80.9364 | 5943.6756
| 20cm厚砂砾石 | ㎡ | 244 | 24.3593 | 5943.6756
二 | 扬水压力管道 |  |  |  | 6967817.2489
（一） | 压力管道 |  |  |  | 6680833.8284
| 土方开挖（Ⅲ类） | m3 | 25853.7 | 3.2492 | 84004.3901
| 土方回填 | m3 | 25853.7 | 2.2549 | 58297.8959 | 压实度0.92
| 细砂土垫层 | m3 | 1968 | 17.8833 | 35194.4128
| 细砂土回填 | m3 | 2387.73 | 9.3833 | 22404.882 | 原土筛分
| φ630(1.6MPa)PE管 | m | 2130 | 1367.505 | 2912785.65
| φ500(1.0MPa)PE管 | m | 1268 | 610.5864 | 774223.5552
| φ500(1.6MPa)PE管 | m | 709 | 902.5692 | 639921.5628
| φ500(2.0MPa)PE管 | m | 813 | 1036.4722 | 842651.8986
| φ630PE管安装 | m | 2130 | 136.7505 | 291278.565
| φ500PE管安装 | m | 2790 | 136.7505 | 381533.895
| C20砼镇墩、支墩 | m3 | 85.14 | 555.0688 | 47258.556
| 管件及安装 |  | 取管材价格的10% |  | 291278.565
| 各类阀井（C25钢筋砼现浇阀井） | 座 | 20 | 15000 | 300000
（二） | 管道建筑物 |  |  |  | 286983.4205
1 | 管道过小水沟建筑物 | m | 60 |  | 65184.495 | 1处
| 土方开挖（Ⅲ类） | m³ | 600 | 3.2492 | 1949.5327
| 土方回填 | m³ | 250 | 17.5683 | 4392.079
| 浆砌石拆除 | m3 | 68.8 | 18.9272 | 1302.1899
| 浆砌石 | m³ | 82.56 | 343.7625 | 28381.0301
| C25钢筋砼现浇 | m³ | 33.44 | 615.0575 | 20567.5224
| C25钢筋砼预制安装 | m³ | 11.4 | 753.6966 | 8592.1409
2 | 管道过排水沟建筑物 | m | 30 |  | 60077.1444 | 3处
| 土方开挖（Ⅲ类） | m³ | 195 | 3.2492 | 633.5981
| 土方回填 | m³ | 195 | 17.5683 | 3425.8216
| 浆砌石 | m³ | 18 | 343.7625 | 6187.7246
| 套管（钢筋砼管DN800 Ⅱ级预制钢筋砼排水管） | m | 30 | 1661 | 49830
3 | 管道穿路建筑物（套管） | m | 42 |  | 115045.637 | 7处
| 土方开挖（Ⅲ类） | m³ | 75 | 3.2492 | 243.6916
| 土方回填 | m³ | 60 | 17.5683 | 1054.099
| 钢筋砼管DN800 Ⅱ级预制钢筋砼排水管 | m | 18 | 455.4 | 8197.2
| 钢筋砼管DN600 Ⅱ级预制钢筋砼排水管 | m | 24 | 256.993 | 6167.832
| 浆砌石 | m³ | 25.2 | 343.7625 | 8662.8144
| 恢复路面 | m² | 2016 | 45 | 90720
4 | 管道穿路建筑物（顶管） | m | 20 |  | 44119.2466 | 1处
| 土方开挖（Ⅲ类） | m³ | 80 | 3.2492 | 259.9377
| 土方回填 | m³ | 66 | 17.5683 | 1159.5089
| DN720钢管（壁厚10mm） | m | 20 | 1334.99 | 26699.8
| 顶管施工 | m | 20 | 800 | 16000
5 | 管道标示 | 个 | 50 |  | 2556.8976
| 土方开挖（Ⅲ类） | m³ | 75 | 3.2492 | 243.6916
| 土方回填 | m³ | 73 | 17.5683 | 1282.4871
| C15砼标志桩 | m3 | 2 | 515.3595 | 1030.7189
三 | 蓄水工程 |  |  |  | 9293796.2649
（一） | 新建6万方蓄水池 |  |  |  | 3070180.6778
1 | 拆除清理 |  |  |  | 243249.757
| 砌体拆除外运 5km | m³ | 1531.2 | 30.0941 | 46080.103
| 混凝土拆除外运 5km | m³ | 1156 | 75.2035 | 86935.2853
| 表层垃圾清理外运 5km | m³ | 9871.5 | 11.1669 | 110234.3688
2 | 土方工程 |  |  |  | 1240424.7523
| 清基土方（ⅠⅡ类） | m3 | 2506.5 | 3.2492 | 8144.1729
| 土方开挖（Ⅲ类） | m3 | 73009.8 | 3.2492
| 池拜土方压实(拉运、筑堤) | m3 | 5115.6 | 9.8027 | 50146.492
| 土方开挖拉运（4km以内） | m3 | 67569.2 | 17.4952 | 1182134.0874 | 土场买土
3 | 清淤道 |  |  |  | 68392.4118
| 土方开挖外运（4km以内） | m3 | 325 | 17.4952 | 5685.9276
| 20cmC25砼现浇路面 | m2 | 168 | 89.4832 | 15033.1762
| 砂砾石基层（路面底层） | m3 | 67.2 | 126.0286 | 8469.1189
| 150mm黏土保护层（路面底层） | m3 | 30 | 113.7763 | 3413.2876
| 土工膜（250g/㎡+250g/㎡，PE膜厚度0.5mm；两布一膜） | m2 | 261.05 | 18.7359 | 4891.0055
| 浆砌石砌护 | m3 | 80 | 364.6862 | 29174.8988
| C15台帽 | m3 | 3.6 | 479.1659 | 1724.9972
4 | 进水口 |  |  |  | 77532.2311
| 土方开挖（Ⅲ类） | m³ | 26.558 | 3.2492 | 86.2928
| 土方回填 | m³ | 11.9511 | 17.5683 | 209.9607
| 粗砂垫层 | m³ | 27.6085 | 60.0036 | 1656.6118
| C25砼现浇 | m3 | 20.2932 | 615.0575 | 12481.4585
| 钢筋制作安装 | t | 1.7249 | 6240.6675 | 10764.6422
| DN600钢管制作安装（壁厚10mm厚） | T | 4.5868 | 9000 | 41280.84
| C20砼镇墩 | m3 | 16 | 555.0688 | 8881.1005
| 30cm厚卵石海漫 | m2 | 56 | 38.7737 | 2171.3247
5 | 踏步 | 座 | 2 |  | 14627.4202
| C25砼现浇 | m3 | 23.7822 | 615.0575 | 14627.4202
6 | 池底 |  |  |  | 359320.749
| C25砼现浇底圈梁 | m3 | 136.5408 | 615.0575 | 83980.4414
| 原土开挖备料、回填 | m3 | 5382.744 | 9.8899 | 53234.6848
| 钢筋制作安装 | T | 4.0972 | 6240.6675 | 25569.0755
| 原土回填 | m3 |  | 6.6407 | 0
| 土工膜（250g/㎡+250g/㎡，PE膜厚度0.5mm；两布一膜） | m2 | 9868.364 | 18.1275 | 178888.6166
| 粗砂垫层 | m³ | 986.8364 | 17.8833 | 17647.9307
7 | 池壁 |  |  |  | 884786.3413
| 原土夯实 | m2 | 9295.565 | 0.95997 | 8923.4222
| 修整边坡 | m2 | 8517.53 | 1.3251 | 11286.9459
| 卵石边坡 | m3 | 1993.102 | 38.7737 | 77279.8501
| C25砼预制格栅及安装 | m3 | 562.157 | 699.4339 | 393191.6533
| 钢筋制作安装 | T | 26.4089 | 6240.6675 | 164809.075
| 8cm厚M7.5砂浆保护层 | m3 | 681.4024 | 58.5593 | 39902.4711
| 土工膜（250g/㎡+250g/㎡，PE膜厚度0.5mm；两布一膜） | m2 | 9295.565 | 18.7359 | 174160.7352
| 土工膜下粗砂垫层100mm | m3 | 851.753 | 17.8833 | 15232.1884
8 | 池顶路面 |  |  |  | 59510.0588
| 120mm厚碎石路面 | m2 | 2421 | 17.3814 | 42080.3741
| C20道牙预制安装 | m3 | 25.4205 | 685.6547 | 17429.6847
9 | 护栏工程 |  |  |  | 101936.4327
| 浸塑围栏购置及运输安装 | m | 557 | 65 | 36205
| C25现浇砼基础 | m3 | 70.182 | 615.0575 | 43165.9646
| 钢筋制作安装 | T | 3.5091 | 6240.6675 | 21899.1264
| 土方开挖（Ⅲ类） | m3 | 91.2366 | 3.2492 | 296.4479
| 土方回填 | m3 | 21.0546 | 17.5683 | 369.8939
10 | 外坡防护 |  |  |  | 20400.5235
| 坡面整修 | m2 | 2785 | 1.3251 | 3690.5235
| 播撒草籽 | m2 | 2785 | 6 | 16710
（二） | 20万方蓄水池维修改造 |  |  |  | 6223615.5872
1 | 拆除清理 |  |  |  | 364559.1068
| 砌体拆除外运 5km | m³ | 530.64 | 30.0941 | 15969.1391
| 混凝土拆除外运 5km | m³ | 2894.4 | 75.2035 | 217669.1087
| 坡面清除外运1.5km | m³ | 6809.9775 | 11.1669 | 76046.5554
| 池底清理外运1.5km | m³ | 4914 | 11.1669 | 54874.3036
1 | 进水口 | 座 | 2 |  | 137957.3803
| 土方开挖（Ⅲ类） | m³ | 53.116 | 3.2492 | 172.5856
| 土方回填 | m³ | 23.9022 | 17.5683 | 419.9214
| 粗砂垫层（筛分备料土） | m³ | 27.6085 | 3.8845 | 107.2456
| C25砼现浇 | m3 | 61.5009 | 615.0575 | 37826.589
| 钢筋制作安装 | t | 4.9201 | 6240.6675 | 30704.5335
| DN500钢管制作安装（壁厚10mm厚） | T | 6.167 | 9000 | 55502.7552
| C20砼镇墩 | m3 | 16 | 555.0688 | 8881.1005
| 30cm厚卵石海漫 | m2 | 112 | 38.7737 | 4342.6494
2 | 踏步 | 座 |  |  | 24492.8193
| C25砼现浇 | m3 | 39.822 | 615.0575 | 24492.8193
3 | 池底 |  |  |  | 2016577.4719
| 客土(25km) | m3 | 8190 | 30.891 | 252996.9903
| 土方开挖（2.1m深）,筛分 | m3 | 34399.176 | 5.8486 | 201186.9574
| 土方外运（1km） | m3 | 16380.84 | 11.1669 | 182923.7257
| 土方回填（筛分备料土） | m3 | 8190.28 | 3.8845 | 31815.2374
| 土工膜（300g/㎡+300g/㎡，PE膜厚度0.6mm；两布一膜） | m2 | 16380.56 | 21.2444 | 347994.8108
| 粗砂垫层（筛分备料土） | m³ | 1638.056 | 3.8845 | 6363.0475
| 土方掺和回填压实1.0m厚 | m3 | 16380.56 | 12.9647 | 212368.4618
| 50cm厚黏土垫层 | m3 | 4914 | 120.4169 | 591728.7044
| C25砼现浇（F150） | m3 | 183.0816 | 615.0575 | 112605.7089
| 钢筋制作安装 | T | 9.1541 | 6240.6675 | 57127.5697
| 2:8水泥土垫层 | m3 | 127.25 | 152.9765 | 19466.2582
4 | 池壁 |  |  |  | 3934147.5748
| 客土(25km) | m2 | 9648 | 30.891 | 298036.0149
| 土方开挖回填（池顶1.5m厚原土回填） |  | 3810.7 | 8.8956 | 33898.3578
| 土方开挖筛分 | m3 | 22841.9 | 5.8486 | 133593.0943
| 土方外运（1km） | m3 | 1616.3 | 11.1669 | 18049.1121
| 卵石边坡 | m3 | 4515.264 | 38.7737 | 175073.2886
| C25砼预制格栅及安装 | m3 | 1273.536 | 699.4339 | 890754.2611
| 钢筋制作安装 | T | 82.3959 | 6240.6675 | 514205.3618
| 土工膜上M7.5砂浆保护层（10cm厚） | m3 | 1929.6 | 58.5593 | 112996.0919
| 土工膜（300g/㎡+300g/㎡，PE膜厚度0.6mm；两布一膜） | m2 | 20470.035 | 21.8528 | 447327.3578
| 土工膜上100mm粗砂保护层 | m3 | 1929.6 | 3.8845 | 7495.5535
| 土方掺和回填压实1.0m | m3 | 19296 | 12.9647 | 250166.1628
| 30cm厚黏土垫层 | m3 | 5788.8 | 120.4169 | 697069.4188
| 原土夯实 | m2 |  | 0.95997 | 0
| C25砼现浇（F150） | m3 | 451.36 | 615.0575 | 277612.3475
| 2:8水泥土垫层 | m3 | 509.04 | 152.9765 | 77871.1518
5 | 池顶路面 |  |  |  | 104540.8039
| 120mm厚碎石路面 | m2 | 3289.5 | 17.3814 | 57176.1217
| C20道牙预制安装 | m3 | 69.0795 | 685.6547 | 47364.6823
6 | 外坡防护 |  |  |  | 5899.537
| 坡面整修 | m2 | 4452 | 1.3251 | 5899.537

## 机电设备安装核
机电设备安装工程概算表
项目名称：贺兰山东麓大水沟生态修复项目供水工程
序号 | 工程或费用名称 | 规格及型号 | 单位 | 数量 | 单价 | 设备费 | 安装费15% | 合计 | 备注
| 合计 |  |  |  |  | 2543771.385 | 410080.7078 | 2923852.0927
一 | 一级扬水泵站 |  |  |  |  | 523638.76 | 78305.814 | 601944.574
1.1 | 机电设备 |  |  |  |  | 150200 | 22530 | 172730
| 水泵及电机 | 离心泵350S26（流量1269m3/h,扬程22m，电机功率132kw) | 台 | 2 | 72600 | 145200 | 21780 | 166980
| 真空泵 | SZ-1型，电机配置JS116-10型 | 台 | 1 | 3500 | 3500 | 525 | 4025
| 排污泵 | 50QW20-10-1.5 | 台 | 1 | 1500 | 1500 | 225 | 1725
1.2 | 供电设备 |  |  |  |  | 373438.76 | 55775.814 | 429214.574
| 高压线路 |  | km | 1.5 | 120000 | 180000 | 27000 | 207000
| 200kVA双杆变台 | S13-M-200/10/0.4KV变压器，含双杆变台及变台金具 | 台 | 1 | 34800 | 34800 | 5220 | 40020
| 计量箱 | 不锈钢箱体，含计量器、无功补偿器等 | 台 | 1 | 2500 | 2500 | 375 | 2875
| 智能集成电力电容器 | (30+30)kvar | 台 | 1 | 3000 | 3000 | 450 | 3450
| 低压变频柜AN1~2 | GGD2型柜体,变频器GD200A-160kW-4，其他详见电气设计图 | 台 | 2 | 35000 | 70000 | 10500 | 80500
| 照明配电箱AL | PZ30(改)具体配置详见图 | 面 | 1 | 900 | 900 | 135 | 1035
| 配电箱ZAP | XL-21(改）,具体配置详见图 | 台 | 1 | 2000 | 2000 | 300 | 2300
| 插座箱 | 具体详见配电图 | 台 | 1 | 120 | 120 | 18 | 138
| 双联开关 | 220V/10A | 个 | 3 | 35 | 105 | 15.75 | 120.75
| 双联二三极暗装插座 | 220V,16A | 个 | 3 | 85 | 255 | 38.25 | 293.25
| 电缆桥架 | 200x150 | m | 13 | 120 | 1560 | 234 | 1794
| 母线桥始端箱 | 1600A/4P | 台 | 1 | 750 | 750 | 112.5 | 862.5
| LED工场灯 | 50W | 盏 | 3 | 200 | 600 | 90 | 690
| 双管LED灯 | 2x18W | 盏 | 4 | 50 | 200 | 30 | 230
| 塑料绝缘导线（照明线路） | BV-2.5 | m | 200 | 2 | 400 | 60 | 460
| 塑料绝缘导线（动力线路） | BV-4 | m | 100 | 5 | 500 | 75 | 575
| 电力电缆 | YJV22-0.6/1kV-3×95+1x50 | m | 60 | 333.04 | 19982.4 | 2997.36 | 22979.76
| 电力电缆 | YJV-0.6/1kV-3×70+1x35 | m | 98 | 185.12 | 18141.76 | 2721.264 | 20863.024
| 电力电缆 | YJV-0.6/1kV-5x16 | m | 10 | 60.28 | 602.8 | 90.42 | 693.22
| 电力电缆 | YJV-0.6/1kV-5x6 | m | 12 | 25.68 | 308.16 | 46.224 | 354.384
| 电力电缆 | YJV-0.6/1kV-4x2.5 | m | 17 | 9.31 | 158.27 | 23.7405 | 182.0105
| 电力电缆 | JHS-0.5kV-4x2.5 | m | 15 | 11 | 165 | 24.75 | 189.75
| 电力电缆 | YJV-0.6/1kV-4x4 | m | 7 | 14.01 | 98.07 | 14.7105 | 112.7805
| 电缆保护管 | SC80 | m | 60 | 51 | 3060 | 459 | 3519
| 电缆保护管 | SC65 | m | 98 | 42 | 4116 | 617.4 | 4733.4
| 电缆保护管 | SC50 | m | 10 | 34 | 340 | 51 | 391
| 电缆保护管 | SC32 | m | 17 | 27 | 459 | 68.85 | 527.85
| 电缆保护管 | SC25 | m | 39 | 18 | 702 | 105.3 | 807.3
| MEB端子箱 | 按MEB箱系统图制作，底边距地+0.3m暗装 | 台 | 1 | 110 | 110 | 16.5 | 126.5
| 垂直接地极 | ∅50，L=2500mm镀锌钢管 | 根 | 14 | 300 | 4200 | 630 | 4830
| 水平接地线 | -40X4镀锌扁钢 | m | 300 | 50 | 15000 | 2250 | 17250
| 水平接地线 | -25X4镀锌扁钢 | m | 50 | 45 | 2250 | 337.5 | 2587.5
| 水平接地线 | BV-25 | m | 15 | 17.02 | 255.3 | 38.295 | 293.595
| 避雷带 | φ10镀锌圆钢 | m | 60 | 45 | 2700 | 405 | 3105
| 绝缘胶垫 | 10mm | m2 | 10 | 150 | 1500 | 225 | 1725
| 手提式灭火器 | MF/ABC8/4 | 套 | 4 | 400 | 1600 |  | 1600
一 | 二级扬水泵站 |  |  |  |  | 1709632.625 | 285199.8937 | 1964832.5188
1.1 | 机电设备 |  |  |  |  | 733830 | 110074.5 | 843904.5
| 水泵及电机 | 离心泵D360-40×4（额定流量440-300m3/h,额定扬程142-168m，电机功率250kw) | 台 | 3 | 121250 | 363750 | 54562.5 | 418312.5
| 水泵及电机 | 离心泵150S78（额定流量160m3/h,额定扬程78m，电机功率55kw) | 台 | 3 | 34100 | 102300 | 15345 | 117645
| 排污泵 | 50QW20-10-1.5 | 台 | 1 | 1500 | 1500 | 225 | 1725
| 砂石介质自动反冲洗过滤器 | 最小过流能力200m³/h，反冲洗系统及控制阀进口，含安装辅材 | 套 | 2 | 43850 | 87700 | 13155 | 100855
| 自动反冲叠片过滤器（进口） | 最小过流能力200m³/h，含安装辅材 | 套 | 2 | 89290 | 178580 | 26787 | 205367
1.2 | 泵站电气设备 |  |  |  |  | 975802.625 | 175125.3937 | 1120928.0188
| 箱式变电站 | ZBW-1000kVA/10（户外预装式,详见二级扬水泵站箱变系统图） | 台 | 1 | 193896.875 | 193896.875 | 29084.5312 | 222981.4062 | 户外预装式箱变
| 50kVA冬季双杆变台 | S13-M-50/10/0.4，含变台配电箱 | 座 | 1 | 30000 | 3000 | 30000 | 3000
| 10KV电缆分支箱-<空> |  | 个 | 1 | 70978.75 | 70978.75 | 10646.8125 | 81625.5625
| 高压线路 |  | km | 2 | 120000 | 240000 | 36000 | 276000 | T接点电杆至箱变
| 变频启动柜 | GGD2-(变频器GD200A-315kW-4) | 台 | 2 | 102000 | 204000 | 30600 | 234600 | 详见设计图
| 变频启动柜 | GGD2-(变频器GD200A-75kW-4) | 台 | 2 | 33600 | 67200 | 10080 | 77280 | 详见设计图
| 照明配电箱AL | PZ30(改)具体配置详见图 | 面 | 1 | 900 | 900 | 135 | 1035
| 配电箱ZAP | XL-21(改）,具体配置详见图 | 台 | 1 | 2000 | 2000 | 300 | 2300
| 配电箱AX | 具体详见配电图 | 台 | 2 | 120 | 240 | 36 | 276
| 双联开关 | 220V/10A | 个 | 4 | 35 | 140 | 21 | 161
| 双联二三极暗装插座 | 220V,16A | 个 | 4 | 85 | 340 | 51 | 391
| 电缆桥架 |  | m | 24 | 120 | 2880 | 432 | 3312
| 母线桥始端箱 | 1600A/4P | 台 | 1 | 750 | 750 | 112.5 | 862.5
| LED工矿灯 | 50W | 盏 | 8 | 200 | 1600 | 240 | 1840
| 双管LED灯 | 2x18W | 盏 | 4 | 50 | 200 | 30 | 230
| 塑料绝缘导线（照明线路） | BV-2.5 | m | 500 | 2 | 1000 | 150 | 1150
| 塑料绝缘导线（动力线路） | BV-4 | m | 100 | 5 | 500 | 75 | 575
| 电力电缆 | YJV22-8.7/10-3x50 | m | 50 | 300 | 15000 | 2250 | 17250
| 电力电缆 | YJV22-0.6/1kV-4×35+1x16 | m | 35 | 124 | 4340 | 651 | 4991
| 电力电缆 | YJV22-0.6/1kV-3×150+2x70 | m | 118 | 486 | 57348 | 8602.2 | 65950.2
| 电力电缆 | YJV22-0.6/1kV-3×50+2x25 | m | 57 | 150 | 8550 | 1282.5 | 9832.5
| 电力电缆 | YJV22-0.6/1kV-4×35+1x16 | m | 30 | 124 | 3720 | 558 | 4278
| 电力电缆 | YJV-0.6/1kV-3×150+1x70 | m | 60 | 450 | 27000 | 4050 | 31050
| 电力电缆 | YJV-0.6/1kV-3×50+1x25 | m | 74 | 128 | 9472 | 1420.8 | 10892.8
| 电力电缆 | YJV-0.6/1kV-5x6 | m | 12 | 26 | 312 | 46.8 | 358.8
| 电力电缆 | YJV-0.6/1kV-4x4 | m | 30 | 15 | 450 | 67.5 | 517.5
| 电力电缆 | YJV-0.6/1kV-4x2.5 | m | 28 | 10 | 280 | 42 | 322
| 电力电缆 | JHS-0.5kV-4x2.5 | m | 19 | 11 | 209 | 31.35 | 240.35
| 电力电缆 | YJV22-0.6/1kV-5x6 | m | 45 | 30 | 1350 | 202.5 | 1552.5
| 电缆保护管 | SC80 | m | 178 | 51 | 9078 | 1361.7 | 10439.7
| 电缆保护管 | SC50 | m | 196 | 34 | 6664 | 999.6 | 7663.6
| 电缆保护管 | SC32 | m | 76 | 27 | 2052 | 307.8 | 2359.8
| 电缆保护管 | S25 | m | 49 | 18 | 882 | 132.3 | 1014.3
| MEB端子箱 | 按MEB箱系统图制作，底边距地+0.3m暗装 | 台 | 2 | 110 | 220 | 33 | 253
| 垂直接地极 | ∅50，L=2500mm镀锌钢管 | 根 | 18 | 300 | 5400 | 810 | 6210
| 水平接地线 | BV-150 | m | 15 | 120 | 1800 | 270 | 2070
| 水平接地线 | -40X4镀锌扁钢 | m | 400 | 50 | 20000 | 3000 | 23000
| 水平接地线 | -25X4镀锌扁钢 | m | 70 | 45 | 3150 | 472.5 | 3622.5
| 避雷带 | φ10镀锌圆钢 | m | 80 | 45 | 3600 | 540 | 4140
| 绝缘胶垫 | 10mm | m2 | 14 | 150 | 2100 |  | 2100
| 手提式灭火器 | MF/ABC8/4 | 套 | 8 | 400 | 3200 |  | 3200
三 | 自动化系统工程 |  |  |  |  | 310500 | 46575 | 357075
[一] | 蓄水池液位计及监控系统 |  |  |  |  | 22300 | 3345 | 25645
1 | 室外4G网络球形摄 | 400万像素6寸红外网络高清智能球；传感器类型:1/2.8＂progressivescanCMOS；彩色：0. 05Lux@(F1.6，AGCON),黑白：0.01Lux@(F1.6，AGCON),0LuxwithIR；焦距:4.8-110mm，23倍光学；红外照射距离:100m；带支架供电方式：由雷达水位计供电电源点接入 | 台 | 2 | 3400 | 6800 | 1020 | 7820
2 | 太阳能供电 | 1、安装位置：雷达水位计+视频监控、高位蓄水池出口阀井；2、1套采用270W太阳能板100AH容量电池（阀门井安装），1套采用270W太阳能板800AH容量电池（视频立杆上安装） | 套 | 2 | 5000 | 10000 | 1500 | 11500
| 4G通讯网卡 | 4G卡，20G/月，包含3年费用 | 张 | 2 | 2000 | 4000 | 600 | 4600
| 摄像机安装立杆及基础 | 89*6米金属杆，基础0.8*0.8*0.9m | 套 | 1 | 1500 | 1500 | 225 | 1725
[二] | 二级扬水泵站自动化控制系统及监控系统1 |  |  |  |  | 194900 | 29235 | 224135
1 | 自动化系统工作站 | 知名品牌，CPUI7，内存≥8G，硬盘：1T，独立显卡，24”液晶显示器,含操作系统软件等。 | 台 | 2 | 8000 | 16000 | 2400 | 18400
2 | A3黑白激光打印机 | 激光，A3，以太网接口 | 台 | 1 | 4500 | 4500 | 675 | 5175
3 | UPS | 3KVA，2小时 | 台 | 1 | 4500 | 4500 | 675 | 5175
4 | 控制台 | 3工位，含座椅 | 套 | 1 | 4000 | 4000 | 600 | 4600
5 | 以太网交换机 | 工业以太网环网交换机；2光口24 电口。 | 台 | 1 | 1000 | 1000 | 150 | 1150
6 | 专线带宽 | 专线100M，包含3年费用和路由器（路由器包含4G收发功能） | 项 | 1 | 20000 | 20000 | 3000 | 23000
7 | 网络硬盘录像机 | 支持1个HDMI和1个VGA同时输出， 支持4K高清分辨率输出，不少于4 个硬盘槽位，单个槽位支持6TB/4TB/2TB等多种规格硬盘，内置8个IPC直连POE网络接口，支持IPC即插即用功能，支持8路高清网络摄像机信号接入，自带2TB硬盘； | 台 | 1 | 2000 | 2000 | 300 | 2300
8 | 柜体 | 标准柜体2260mmx800mmx800mm。 | 面 | 1 | 3000 | 3000 | 450 | 3450
9 | 大屏 | 100英寸大屏，包含电源系统及数据线 | 套 | 1 | 20000 | 20000 | 3000 | 23000
10 | 工业防火墙 | 设备类型：企业级防火墙；网络端口：5个GE口；控制端口：1个配置口（CON），1个MIM插槽，可通过该插槽扩展网络接口；VPN支持：L2TPVPN、GREVPN、IPSec/IKE、SSLVPN；入侵检测：支持对黑客攻击、蠕虫/病毒、木马、恶意代码、间谍软件/广告软件、DoS/DDoS常等攻击的防御、支持缓冲区溢出、SQL注入、IDS/IPS逃逸等攻击的防御、支持对BT等P2P/IM识别和控制、支持攻击特征库的分类（根据攻击类型、目标机系统进行分类）、分级（分高、中、低、提示四级）；管理：命令行接口、支持标准网管SNMPv3，并且兼容SNMPv2c、SNMPv1、支持NTP时间同步、支持Web方式进行远程配置管理、支持SNMP、TR069网管协议 | 台 | 1 | 20000 | 20000 | 3000 | 23000
11 | 室外网络球形摄像机 | 400万像素6寸红外网络高清智能球；传感器类型:1/2.8＂progressivescanCMOS；彩色：0. 05Lux@(F1.6，AGCON),黑白：0.01Lux@(F1.6，AGCON),0LuxwithIR；焦距:4.8-110mm，23倍光学；红外照射距离:100m；带支架供电方式：由雷达水位计供电电源点接入),黑白：0.01Lux@(F1.6，AGCON),0LuxwithIR；焦距:4.8-110mm，23倍光学；红外照射距离:100m；带支架 | 台 | 3 | 3400 | 10200 | 1530 | 11730
12 | 室内网络摄像机 | 400万像素4寸红外网络高清智能球；传感器类型:1/2.8＂progressivescanCMOS；彩色：0. 05Lux@(F1.6，AGCON),黑白：0.01Lux@(F1.6，AGCON),0LuxwithIR；焦距:4.8-110mm，23倍光学；红外照射距离:50m；带支架 | 台 | 2 | 2000 | 4000 | 600 | 4600
13 | 空调 | 商品匹数：2匹，空调类别：壁挂式空调 | 台 | 1 | 3500 | 3500 | 525 | 4025
14 | 无线网桥 | 3KM | 付 | 3 | 800 | 2400 | 360 | 2760
15 | PLC控制柜 | CPU；I/O：≥24DI、≥12DO、≥1AI、≥1AO；通讯：向下通信≥5 个RS485，2个以太网口；电源：230VAC/DC,24VDC,8A；包含5米立杆及避雷针、空开、三合一防雷及防静电装置、端子排、设备箱、土建基础，根据控制要求编制梯形图程序；PLC带触发采集、上传功能，支持4G传输 | 台 | 1 | 30000 | 30000 | 4500 | 34500
16 | 超声波水位计 | 测量范围：0~20m，带就地显示； 工作环境温度：-40℃~70℃；频率范围：26GHZ；输出信号：4~20mA；分辨力：±2mm；水位变率：能适应的水位变率一般情况下不低于40cm/min；供电方式： 太阳能供电+蓄电池、DC24V直流 | 个 | 1 | 3000 | 3000 | 450 | 3450
17 | 压力传感器 | 测量范围：0~1.0mpa，带就地显示； 工作环境温度：-40℃~70℃；频率范围：26GHZ；输出信号：4~20mA；分辨力：±2mm；水位变率：能适应的水位变率一般情况下不低于40cm/min；供电方式： 太阳能供电+蓄电池、DC24V直流 | 个 | 4 | 1000 | 4000 | 600 | 4600
18 | 室外网络球形摄 | 400万像素6寸红外网络高清智能球；传感器类型:1/2.8＂progressivescanCMOS；彩色：0. 05Lux@(F1.6，AGCON),黑白：0.01Lux@(F1.6，AGCON),0LuxwithIR；焦距:4.8-110mm，23倍光学；红外照射距离:100m；带支架供电方式：由雷达水位计供电电源点接入 | 台 | 3 | 2400 | 7200 | 1080 | 8280
19 | 太阳能供电 | 1、安装位置：雷达水位计+视频监控、高位蓄水池出口阀井；2、1套采用270W太阳能板100AH容量电池（阀门井安装），1套采用270W太阳能板800AH容量电池（视频立杆上安装） | 套 | 2 | 8000 | 16000 | 2400 | 18400
20 | 4G通讯网卡 | 4G卡，20G/月，包含3年费用 | 张 | 3 | 1200 | 3600 | 540 | 4140
21 | 水位计安装立杆及基础 | 6米金属杆，带6米横臂。安装基础0.8*0.8*0.*m | 套 | 1 | 1500 | 1500 | 225 | 1725
22 | 摄像机安装立杆及基础 | 6米金属杆，带6米 横臂安装基础0.8*0.8*0.*m | 套 | 1 | 1500 | 1500 | 225 | 1725
23 | 综合布线 | 含电缆、网线等 | 项 | 1 | 10000 | 10000 | 1500 | 11500
24 | 辅材 | 包含穿线管、线槽、五金件等 | 批 | 1 | 3000 | 3000 | 450 | 3450
[三] | 一级扬水泵站自动化控制系统及监控系统1 |  |  |  |  | 61300 | 9195 | 70495
1 | PLC控制柜 | CPU；I/O：≥24DI、≥12DO、≥1AI、≥1AO；通讯：向下通信≥5 个RS485，2个以太网口；电源：230VAC/DC,24VDC,8A；包含5米立杆及避雷针、空开、三合一防雷及防静电装置、端子排、设备箱、土建基础，根据控制要求编制梯形图程序；PLC带触发采集、上传功能，支持4G传输 | 台 | 1 | 34000 | 34000 | 5100 | 39100
2 | 压力传感器 | 测量范围：0~1.0mpa，带就地显示； 工作环境温度：-40℃~70℃；频率范围：26GHZ；输出信号：4~20mA；分辨力：±2mm；水位变率：能适应的水位变率一般情况下不低于40cm/min；供电方式： 太阳能供电+蓄电池、DC24V直流 | 个 | 2 | 1000 | 2000 | 300 | 2300
3 | 室内网络摄像机 | 400万像素4寸红外网络高清智能球；传感器类型:1/2.8＂progressivescanCMOS；彩色：0. 05Lux@(F1.6，AGCON),黑白：0.01Lux@(F1.6，AGCON),0LuxwithIR；焦距:4.8-110mm，23倍光学；红外照射距离:50m；带支架 | 台 | 2 | 2000 | 4000 | 600 | 4600
4 | 室外网络球形摄 | 400万像素6寸红外网络高清智能球；传感器类型:1/2.8＂progressivescanCMOS；彩色：0. 05Lux@(F1.6，AGCON),黑白：0.01Lux@(F1.6，AGCON),0LuxwithIR；焦距:4.8-110mm，23倍光学；红外照射距离:100m；带支架供电方式：由雷达水位计供电电源点接入 | 台 | 2 | 2400 | 4800 | 720 | 5520
5 | 太阳能供电 | 1、安装位置：雷达水位计+视频监控、高位蓄水池出口阀井；2、1套采用270W太阳能板100AH容量电池（阀门井安装），1套采用270W太阳能板800AH容量电池（视频立杆上安装） | 套 | 1 | 5000 | 5000 | 750 | 5750
6 | 4G通讯网卡 | 4G卡，20G/月，包含3年费用 | 张 | 3 | 2000 | 6000 | 900 | 6900
7 | 摄像机安装立杆及基础 | 6米金属杆， | 套 | 1 | 1500 | 1500 | 225 | 1725
8 | 综合布线 | 含电缆、网线等 | 项 | 1 | 3000 | 3000 | 450 | 3450
9 | 辅材 | 包含穿线管、线槽、五金件等 | 批 | 1 | 1000 | 1000 | 150 | 1150
[四] | 控制系统组态软件 |  |  |  |  | 32000 | 4800 | 36800

## 金属结构及安装核
金属结构及安装工程概算表
项目名称：贺兰山东麓大水沟生态修复项目供水工程
序号 | 工程名称 | 规格 | 单位 | 数量 | 单价（元） |  | 合价（元） |  | 备注
[5 empty] | 设备费 | 安装费 | 设备费 | 安装费
合计 | [6 empty] | 1182148.8401 | 110126.5812
1 | 一级扬水泵站 | [5 empty] | 306609.4 | 29308.8
| 钢管购置安装 | 含制作，厚度8mm | T | 6.5652 | 9500 |  | 62369.4
| 电动蝶阀DN600 | D942X-10Q | 个 | 2 | 13780 | 1653.6 | 27560 | 3307.2
| 电动蝶阀DN500 | D942X-10Q | 个 | 2 | 11550 | 1386 | 23100 | 2772
| 压力表 | Y100 | 个 | 7 | 110 | 13.2 | 770 | 92.4
| 伸缩节DN600 | CC2F-10 | 个 | 3 | 1800 | 216 | 5400 | 648
| 伸缩节DN500 | CC2F-10 | 个 | 3 | 1650 | 198 | 4950 | 594
| 多功能水泵控制阀DN500 | JD745X-10Q | 个 | 2 | 26500 | 3180 | 53000 | 6360
| 法兰Φ600 |  | 个 | 4 | 200 | 24 | 800 | 96 | 含螺栓及胶圈
| 法兰Φ500 |  | 个 | 4 | 145 | 17.4 | 580 | 69.6 | 含螺栓及胶圈
| 喇叭口DN600 |  | 个 | 2 | 1200 | 144 | 2400 | 288
| 90°弯管DN600 |  | 个 | 2 | 920 | 110.4 | 1840 | 220.8
| 135°弯管DN500 |  | 个 | 2 | 770 | 92.4 | 1540 | 184.8
| 偏心渐变管(DN600*DN400) |  | 个 | 2 | 1950 | 234 | 3900 | 468
| 同心渐变管(DN400*DN500) |  | 个 | 3 | 1350 | 162 | 4050 | 486
| 防水套管DN700 |  | 个 | 2 | 2670 | 320.4 | 5340 | 640.8
| 防水钢套管DN600 |  | 个 | 2 | 2585 | 310.2 | 5170 | 620.4
| 固定钢板 |  | T | 0.6 | 9000 | 1080 | 5400 | 648
| I22工字钢 |  | T | 1.095 | 9000 | 1080 | 9855 | 1182.6
| LX-5吊车（电动单梁悬挂式） |  | 台 | 1 | 38000 | 4560 | 38000 | 4560
| 钢丝绳直径1cm |  | m | 70 | 320 | 38.4 | 22400 | 2688
| 钢管DN32 |  | m | 45 | 75 | 9 | 3375 | 405
| 钢管DN50排水管 |  | m | 60 | 151 | 18.12 | 9060 | 1087.2
| 橡胶软管 |  | m | 45 | 350 | 42 | 15750 | 1890
2 | 二级扬水泵站 | [5 empty] | 624109.8401 | 50646.2292
| 钢管购置安装 | 含制作，厚度8mm | T | 17.4 | 9500 |  | 165300
| 电动蝶阀DN200 | 公称压力2.0MPa | 个 | 2 | 8300 | 996 | 16600 | 1992 | 含螺栓及胶圈
| 电动蝶阀DN250 | 公称压力2.0MPa | 个 | 2 | 9800 | 1176 | 19600 | 2352 | 含螺栓及胶圈
| 电动蝶阀DN300 | 公称压力2.0MPa | 个 | 2 | 10680 | 1281.6 | 21360 | 2563.2
| 电动蝶阀DN350 | 公称压力2.0MPa | 个 | 2 | 12000 | 1440 | 24000 | 2880
| 多功能水泵控制阀DN200 | 公称压力2.0MPa | 个 | 2 | 8650 | 1038 | 17300 | 2076
| 多功能水泵控制阀DN300 | 公称压力2.0MPa | 个 | 2 | 11500 | 1380 | 23000 | 2760
| 喇叭口 | DN350-500 | 个 | 2 | 500 | 60 | 1000 | 120
| 喇叭口 | DN250-350 | 个 | 2 | 400 | 48 | 800 | 96
| 偏心渐缩接头 | （DN200*350) | 个 | 2 | 480 | 57.6 | 960 | 115.2
| 偏心渐缩接头 | （DN150*250) | 个 | 2 | 380 | 45.6 | 760 | 91.2
| 同心异径管 | （DN200*300) | 个 | 2 | 320 | 38.4 | 640 | 76.8 | 含螺栓及胶圈
| 同心异径管 | （DN100*200) | 个 | 2 | 300 | 36 | 600 | 72 | 含螺栓及胶圈
| DN350伸缩节 | (DN350，PN=2.0) | 个 | 2 | 1650 | 198 | 3300 | 396
| DN300伸缩节 | (DN300，PN=2.0) | 个 | 2 | 1240 | 148.8 | 2480 | 297.6
| DN250伸缩节 | (DN250，PN=2.0) | 个 | 2 | 1150 | 138 | 2300 | 276
| DN200伸缩节 | (DN250，PN=2.0) | 个 | 2 | 980 | 117.6 | 1960 | 235.2
| 压力表 | （0-1.5MPa） | 个 | 4 | 60 | 7.2 | 240 | 28.8
| 远传压力表 | 压力变送器 | 个 | 2 | 480 | 57.6 | 960 | 115.2
| 电磁流量计 | (DN300) | 个 | 2 | 3850 | 462 | 7700 | 924
| 电磁流量计 | (DN200) | 个 | 2 | 2600 | 312 | 5200 | 624
| 吊车梁及配件 | 工22 | t | 1.096 | 8500 | 1020 | 9315.8257 | 1117.8991
| 带翼环止水套管 | (DN450，L=0.3m) | 个 | 2 | 600 | 72 | 1200 | 144
| 带翼环止水套管 | (DN400，L=0.3m) | 个 | 2 | 540 | 64.8 | 1080 | 129.6
| 带翼环止水套管 | (DN350，L=0.3m) | 个 | 2 | 350 | 42 | 700 | 84
| 带翼环止水套管 | (DN300，L=0.3m) | 个 | 1 | 320 | 38.4 | 320 | 38.4
| DN150钢管排污管 | 接反冲洗排污管,包含防腐防锈处理及安装，厚度8mm | m | 60 | 143.5599 | 17.2272 | 8613.594 | 1033.6313
| 固定钢板 |  | T | 0.6 | 9000 | 1080 | 5400 | 648
| I22工字钢 |  | T | 1.314 | 9000 | 1080 | 11826 | 1419.12
| LX-5吊车（电动单梁悬挂式） |  | 台 | 1 | 38000 | 4560 | 38000 | 4560
| 钢爬梯制作安装(含封闭圈楼梯、跨钢管平台及人行爬梯) |  | T | 11.9 | 9000 | 1080 | 107100 | 12852
| 护栏制作安装（见图集02(03)J402,型号 LG3-12，不锈钢材质） |  | 延米 | 85 | 240 | 28.8 | 20400 | 2448
| 钢丝绳直径1cm |  | m | 70 | 320 | 38.4 | 22400 | 2688
| 钢管DN25 |  | m | 45 | 75 | 9 | 3375 | 405
| 钢管DN50排水管 |  | m | 60 | 151 | 18.12 | 9060 | 1087.2
| 橡胶软管 |  | m | 45 | 350 | 42 | 15750 | 1890
| 伸缩节DN500 |  | 个 | 6 | 2620 | 314.4 | 15720 | 1886.4
| DN200钢管购置安装 | 含制作，厚度8mm | m | 62 | 354.9456 |  | 22006.6272
| DN200排水管购置安装 | 厚度6mm，接泵房排水槽和院落排水 | m | 31.5 | 266.2092 |  | 8385.5898
| DN150反冲洗排水钢管 | 含制作，厚度6mm | m | 30.85 | 199.6569 |  | 6159.4154
| D160UPVC反冲洗管 | 接反冲洗排水管 | m | 32.85 | 37.68 | 3.768 | 1237.788 | 123.7788
3 | 扬水管线阀门 | [5 empty] | 251429.6 | 30171.552
2.3 | 排气井 | [5 empty] | 164190 | 19702.8
| DN100组合排气补气阀 | 闸阀 缓冲阀 排气阀 | 个 | 12 | 1150 | 138 | 13800 | 1656
| DN600检修闸阀 | Z45X-10Q | 个 | 9 | 9850 | 1182 | 88650 | 10638
| DN500检修闸阀 | Z45X-11Q | 个 | 9 | 6860 | 823.2 | 61740 | 7408.8
2.4 | 电磁流量井 |  | 个 |  |  |  | 18479.6 | 2217.552
| DN600伸缩节 |  | 个 | 1 | 3360 | 403.2 | 3360 | 403.2
| DN500伸缩节 |  | 个 | 1 | 2889.6 | 346.752 | 2889.6 | 346.752
| DN600电磁流量计 | 品牌百特 | 个 | 1 | 6380 | 765.6 | 6380 | 765.6
| DN500电磁流量计 | 品牌百特 | 个 | 1 | 5850 | 702 | 5850 | 702
2.5 | 放空检修井 | [5 empty] | 68760 | 8251.2
| DN500伸缩节 | CC2F-10 | 个 | 4 | 1650 | 198 | 6600 | 792
| DN600伸缩节 | CC2F-10 | 个 | 6 | 1800 | 216 | 10800 | 1296
| 蝶阀DN600 | D342X-10Q | 个 | 3 | 7450 | 894 | 22350 | 2682
| 蝶阀DN500 | D342X-11Q | 个 | 2 | 5380 | 645.6 | 10760 | 1291.2
| DN200（手动球阀）放空阀PN=1.6Mpa | 偏心半球阀 | 个 | 5 | 3650 | 438 | 18250 | 2190

## 渠道概算核 (hidden)
水利工程概算表
项目名称：宁夏农垦2022年贺兰山农牧场高标准农田建设项目 —渠道部分 单位：元
序号 | 工程项目 | 单位 | 数量 | 单价（元） | 合计（元） | 单个工程量 | 支渠砌护 | #REF!
| 合计 |  |  |  | #REF! |  | 分斗渠砌护 | #REF!
一 | 牧一支渠七斗渠渠道砌护工程 | km | #REF! |  | #REF!
1 | 牧一支渠七斗渠上段砌护工程（D=1.2m）（缝板比0.19） | km | 0.988 | #REF! | #REF!
| C20混凝土板预制7cm、运输、安装（含勾缝） | m3 | 195.7508 | #REF! | #REF!
| 聚乙烯油膏伸缩缝 | m3 | 0.83214 | 6200 | 5159.262
| 土方回填 | m3 | 1778.4 | 6.6407 | 11809.7452
| 土方开挖 | m3 | 1244.88 | 4.3739 | 5445.0279 |  | 540
| 备料土方（运距5km） | m3 | 835.848 | 21.8756 | 18284.6753
| 砼板拆除及外运15km | m3 | 117.4505 | #REF! | #REF!
| 人工整修边坡 | m2 | 2108.392 | 1.0196 | 2149.8135
2 | 牧一支七斗渠下段渠道砌护工程（D=0.8m）（缝板比0.17） | km | #REF! | #REF! | #REF!
| C20混凝土板预制6cm、运输、安装（含勾缝） | m3 | #REF! | #REF! | #REF!
| 聚乙烯油膏伸缩缝 | m3 | #REF! | 6200 | #REF!
| 土方回填 | m3 | #REF! | 6.6407 | #REF!
| 土方开挖 | m3 | #REF! | 4.3739 | #REF!
| 备料土方（运距5km） | m3 | #REF! | 21.8756 | #REF!
| 砼板拆除及外运15km | m3 | #REF! | #REF! | #REF!
| 人工整修边坡 | m2 | #REF! | 1.0196 | #REF!
3 | 建筑物工程 | 座 | #REF! |  | #REF!
| 维修农口 | 座 | #REF! | #REF! | #REF!
| 浆砌石农口（φ0.4×2米） | 座 | #REF! | #REF! | #REF!
| 浆砌石农口（φ0.6×2米） | 座 | #REF! | #REF! | #REF!
| 节制闸（B=120） | 座 | #REF! | #REF! | #REF!
| 节制闸（B=60） | 座 | #REF! | #REF! | #REF!
| D=0.8×10m渡槽 | 座 | #REF! | #REF! | #REF!
| 生产桥（1.5×6米） | 座 | #REF! | #REF! | #REF!
| 标识碑 | 座 | 1 | 18000 | 18000
1 | 4m宽混凝土道路（15cmc20砼） | m | 1 |  | 383.2124 | 95.8031
| 路基平整 | m2 | 5 | 0.66978 | 3.3489
| 机械土方压实 | m3 | 1.5 | 6.6407 | 9.961
| 砂砾石垫层(厚15cm) | m2 | 4 | 24.3593 | 97.4373
| 面层C20砼15cm厚 | m2 | 4 | 68.1163 | 272.4652
2 | 4m宽混凝土道路（18cmc20砼） | m | 1 |  | 434.4929 | 108.6232
| 路基平整 | m2 | 5 | 0.66978 | 3.3489
| 机械土方压实 | m3 | 1.5 | 6.6407 | 9.961
| 砂砾石垫层(厚15cm) | m2 | 4 | 24.3593 | 97.4373
| 面层C20砼18cm厚 | m2 | 4 | 80.9364 | 323.7457
3 | 4m宽混凝土道路（20cmc20砼） | m | 1 |  | 468.68 | 117.17
| 路基平整 | m2 | 5 | 0.66978 | 3.3489
| 机械土方压实 | m3 | 1.5 | 6.6407 | 9.961
| 砂砾石垫层(厚15cm) | m2 | 4 | 24.3593 | 97.4373
| 面层C20砼20cm厚 | m2 | 4 | 89.4832 | 357.9328

## 暗管排水 (hidden)
暗管排水工程概算表
项目名称：宁夏农垦2022年贺兰山农牧场高标准农田建设项目———暗管排水 单位：元
序号 | 工程项目 | 单位 | 数量 | 单价（元） | 合计（元)
合计 |  | 亩 | 1658 | #REF! | #REF!
1#系统 |  | 亩 | 1658 | #REF! | #REF!
一 | 管道工程 |  |  |  | #REF!
1 | 吸水管铺设 | m | 18129 | 24.6501 | 446882.199
| 吸水管外包料（无纺土工布68g/m2） | m2 | 4397.4609 | 15.2652 | 67128.0052
| 机械铺设吸水管(φ75波纹管)（含回填） | m | 18129 | 20.9473 | 379754.1939
2 | 集水管铺设 | m | 560 | #REF! | #REF!
| 挖掘机挖沟槽土方 | m3 | 1372 | 3.1941 | 4382.2487
| 沟槽土方回填 | m3 | 1317.12 | 3.162 | 4164.738
| 铺设集水管(φ250/0.63UPVC管) | m | 560 | 150.6145 | 84344.1049
| 铺设集水管(φ280/0.63UPVC管) | m | 960 | #REF! | #REF!
| φ90/0.63UPVC管购置安装 | m | 32 | 26.328 | 842.4975
3 | 附属设施 |  | . |  | 18435.3815
| 降水井（井深20m） | 座 | 4 | 2100 | 8400
| 抽水台班 | 台时 | 672 | 14.9336 | 10035.3815
二 | 附属建筑物工程 |  |  |  | 38201.9385
1 | 检查井（φ1000mm，井深3m） | 座 | 16 | 2026.6435 | 32426.2961
| C20砼井座预制 | m3 | 1.3585 | 714.4793 | 970.6127
| C20砼井壁预制 | m3 | 13.5648 | 714.4793 | 9691.7689
| C20砼井盖预制 | m3 | 2.5514 | 714.4793 | 1822.9141
| 钢筋制作安装 | kg | 704 | 6.2407 | 4393.4299
| 砼构件运输 | m3 | 17.4747 | 151.2731 | 2643.4495
| 预制检查井砼构件安装 | m3 | 17.4747 | 211.07 | 3688.3799
| 沥青油膏封管 | kg | 7.68 | 12.3 | 94.464
| 砂滤料封管 | m3 | 4.8 | 138.2006 | 663.3631
| 砂砾垫层 | m3 | 5.0702 | 126.0286 | 638.9926
| 土方开挖（机械+人工） | m3 | 340.8 | 6.4765 | 2207.1956
| 土方回填 | m3 | 136.32 | 17.5683 | 2394.9128
| 抽水台班 | 台时 | 48 | 14.9336 | 716.813
| 闸阀管件 | 套 | 5 | 500 | 2500
2 | 集水管穿农渠工程 | 座 | 8 |  | 5775.6424
| 土方开挖 | m3 | 26.4 | 6.4765 | 170.9799
| 土方回填 | m3 | 18.48 | 17.5683 | 324.6625
| 埋设钢管(DN250/3.0Mpa) | m | 12 | 375 | 4500
| 钢管防腐保温 | m | 12 | 65 | 780
三 | 强排泵站工程 |  |  |  | 126375.6328
1 | 集水井工程 | 座 | 1 |  | 51494.8659
| 土方开挖(人工0.3+机械0.7) | m3 | 270.34 | 6.4765 | 1750.8605
| 土方回填 | m3 | 238.7124 | 17.5683 | 4193.7755
| 钢筋混凝土排水管购置运输安装（Ⅰ级DN2200，壁厚185mm） | m | 6 | 2500 | 15000
| C25砼底板、盖板预制 | m3 | 1.5555 | 682.3936 | 1061.4319
| C25砼底板、盖板运输 | m3 | 1.5555 | 151.2731 | 235.2984
| C25砼底板、盖板安装 | m3 | 1.5555 | 211.07 | 328.3096
| 出水口M7.5浆砌石 | m3 | 3.582 | 355.1008 | 1271.9711
| 砂砾石垫层 | m3 | 5.4601 | 126.0286 | 688.1304
| 沥青油膏封管 | kg | 0.29858 | 12.3 | 3.6726
| 400钢管井 | m | 20 | 900 | 18000
| C15现浇砼垫层 | m3 | 2.7301 | 431.2551 | 1177.3512
| 降水井（井深20m） | 座 | 2 | 2100 | 4200
| 降水台班 | 台时 | 240 | 14.9336 | 3584.0648
2 | 金属结构设备及安装工程 | 座 | 1 |  | 2346.65
| 进出水钢管 DN100 | m | 20 | 65 | 1300
| 闸阀 DN100 | 个 | 1 | 298.5 | 298.5
| 90° 铸铁弯头 DN100 | 个 | 3 | 53.3 | 159.9
| 135°铸铁弯头 DN100 | 个 | 1 | 101.2 | 101.2
| 法兰 DN100 | 套 | 3 | 112.35 | 337.05
| 钢套管 | 套 | 1 | 150 | 150
3 | 机电设备及安装工程 | 座 | 1 |  | 60638.2245
| 电池板联接电缆 | m | 50 | 20 | 1000
| 270W太阳能光伏板（1956×991mm）18块 | 套 | 1 | 24300 | 24300
| 光伏板支架(含预埋件) | 套 | 1 | 14580 | 14580
| 液位控制器 | 套 | 1 | 1450 | 1450
| 光伏扬水逆变器（变频）(4kw) | 台 | 1 | 5500 | 5500
| 太阳能变频水泵(70m3/h,12m)（4kw） | 台 | 1 | 4500 | 4500
| 电力电缆 YJV-0.6/1KV-3*4+1*2.5 | m | 30 | 16.91 | 507.3
| “高压危险、小心触电”标志牌 | 套 | 1 | 100 | 100
| 玻璃钢井房 | 套 | 1 | 5000 | 5000
| 运杂费（6.5%） |  |  |  | 3700.9245
4 | 附属工程 | 座 | 1 |  | 11895.8923
| 1.8m高金属围栏 | m | 40 | 225 | 9000
| 10cm厚碎石地坪 | m2 | 11.25 | 13.4164 | 150.9347
| C20太阳板混凝土支墩 | m3 | 4.5 | 609.9906 | 2744.9576
大型机械搬迁费 |  | 台次 | 2 | 2500 | 5000

## 林业预算 (hidden)
灵武市梧郝家桥镇沈家湖村、上滩村项目区林业小班设计表
小班号 | 地点 | 林带长度（m） | 株行距 | 行数 | 林带宽（m） | 面积（亩） | 典型设计号 | 苗木规格 | 合计（株） | 金叶榆（株） | 侧柏（株） | 河北杨（株） | 紫穗槐（墩）
1号 | 梧桐中路边沟 | 2200 | 2×3 | 2 | 2 | 7 | Ⅰ | D≥3cm | 777 |  | 388.5 | 388.5
2号 | 梧干渠边沟 | 1570 | 2×3 | 2 | 2 | 5 | Ⅱ | H≥120cm | 555 | 277.5 | 277.5
3号 | 西大沟 |  | 2×3 | 2 | 2 | 0 |  | D=3.1-4cm | 0 |  | 0 | 0
4号 |  |  | 2×3 | 2 | 2 | 0 | Ⅲ | D=3.1-4cm | 0 | 0 |  | 0
合计 |  | 3770 |  |  |  | 12 |  |  | 1332 | 277.5 | 666 | 388.5 | 0
表6-14 灵武市郝家桥镇沈家湖村、上滩村林业苗木投资估算表 单位：万元 | [8 empty] | 0.1332
合计 | 数量（株） | 单价（元） | 树种 | 苗岭 | 规格（cm） | 株行距
0.444 | 277.5 | 16 | 旱柳 | 2 | D:4.1-5cm | 2×3 | [5 empty] | 166.75
0.777 | 388.5 | 20 | 新疆杨 | 2 | D:3.1-4cm | 2×3
1.221 | 666
表6-15 灵武市郝家桥镇沈家湖村、上滩村项目区造林成本估算表 单位：万元
树种 | 造林面积（亩） | 投资 | 苗木 | 劳务 |  |  | 农机使用费 | 化肥农药 | 水电费 | 管护费 | 管护费
|  |  |  | 用工量 （工日/亩） | 工日单价（元） | 劳务费（万元）
乔木 | 12 | 1.5258 | 1.221 | 1.8 | 80 | 0.1728 |  |  | 0.072 | 0.06 | 0.06
林业措施估算表
序号 | 工程项目 | 单位 | 数量 | 单价（元） | 合计（万元）
一 | 田间林网绿化 |  |  |  | 4.2302 | 0.082946
1 | 苗木费 | 株 |  |  | 3.1524 | 4.2302
1.1 | 河北杨（D≥3cm） | 株 | 388.5 | 18 | 0.6993
1.2 | 侧柏（H≥120cm） | 株 | 666 | 16 | 1.0656
1.3 | 金叶榆（D=3.1-4cm） | 株 | 277.5 | 50 | 1.3875
2 | 树苗栽植 |  |  |  | 0.6288
2.1 | 整地费 | 亩 | 12 | 80 | 0.096
2.1.1 | 挖树坑费 | 个 | 1332 | 2.5 | 0.333
2.1.2 | 栽植费 | 株 | 1332 | 1.5 | 0.1998
3 | 抚育管护 |  |  |  | 0.44904
3.1 | 浇水费 | 株 | 1332 | 0.7 | 0.09324
3.2 | 涂红刷白 | 株 | 1332 | 0.5 | 0.0666
3.3 | 病虫害防治 | 株 | 1332 | 1 | 0.1332
3.4 | 修剪除草 | 亩 | 12 | 40 | 0.048
3.5 | 林木管护费 | 亩 | 12 | 90 | 0.108
4 | 其他费

## 临时工程费 (hidden)
临时工程概算表
项目名称：贺兰山东麓片区土地整理和乡村生态修复项目供水工程
序号 | 工程名称 | 单位 | 数量 | 单价（元） | 合价（元）
| 合计 |  |  |  | 0
一 | 施工降水费 |  |  |  | 0
（一） | 1#蓄水池
| 降水井 | 眼 | 16 | 3300 | 52800
| 降水台班 | 台时 | 5760 | 17.5 | 100800
二 | 其他施工临时工程 | % | 1 | 0 | 0

## 田间林网工程 (hidden)
农田林网工程概算表 | [6 empty] | 农垦集团2022年贺兰山农牧场高标准农田建设项目林业小班设计表
序号 | 单位 | 单位 | 数量 | 单价（元） | 合价（元） | 备注 | 小班号 | 地点 | 林带长度（m） | 株行距 | 行数 | 林带宽（m） | 面积（亩） | 典型设计号 | 苗木规格 | 合计（株） | 新疆杨（株） | 国槐（株）
一 | 苗木采购费 |  |  |  | 20425 |  | 1号 | 新一号渠 | 800 | 2×3 | 2 | 2 | 2 | Ⅰ | D=4.1-5cm | 200 | 100 | 100
1 | 新疆杨（D=4.1~5cm） | 株 | 475 | 18 | 8550 |  | 2号 | 东二号渠边沟 | 700 | 2×3 | 2 | 2 | 2 | Ⅱ | D=4.1-5cm | 175 | 87.5 | 87.5
2 | 国槐（D=4.1~5cm） | 株 | 475 | 25 | 11875 |  | 3号 | 梧桐中路边沟 | 1500 | 2×3 | 2 | 2 | 4 | Ⅱ | D=4.1-5cm | 375 | 187.5 | 187.5
二 | 园林工程 |  |  |  | 12825 |  | 4号 | 新17号斗渠 | 800 | 2×3 | 2 | 2 | 2 | Ⅰ | D=4.1-5cm | 200 | 100 | 100
1 | 种植费 | 株 | 475 | 8.5 | 4037.5 |  | 合计 |  | 3800 |  |  |  | 10 |  |  | 950 | 475 | 475
2 | 种植费 | 株 | 475 | 8.5 | 4037.5
3 | 管护费 | 株 | 950 | 5 | 4750
林业总费用 |  | 元 |  |  | 33250

## 独立费用
独 立 费 用 估 算 表
表14-8
序号 | 工程或费用名称 | 单位 | 数量 | 单价（万元） | 合计（万元）
| 第五部分 独立费用 |  |  |  | 201.6381 | 8.706%
一 | 建设管理费 |  | 2238.0378 | 0.4% | 8.9522 | 0.3865%
二 | 科研勘测设计费 |  |  |  | 120.188 | 5.19%
1 | 项目勘测费 |  | 2238.0378 | 1.5% | 33.5706 | 1.45%
2 | 项目可行性研究费 |  |  |  | 10.7426 | 0.4639%
3 | 初步设计费 |  |  |  | 75.8748 | 3.276%
四 | 地质勘察费 |  |  |  | 28.9852 | 1.252%
三 | 招标业务费 |  |  |  | 8.5951 | 0.3711% | 0
四 | 工程建设监理费 |  |  |  | 53.8317 | 2.324% | 0
| 一至四部分投资合计 | % | 2238.0378 |  | 53.8317 | 2.324%
五 | 其他 |  |  |  | 10.0712 | 0.4349%
1 | 工程保险费 | % | 2238.0378 | 0.45% | 10.0712 | 0.4349%

## 费用计算
建设管理费计算表 | [5 empty] | 设计费收费标准
1 | 500 | 500 | 0.04 |  |  | 序号 | 计费额 | 收费基价
2 | 1000 | 1000 | 0.035 | 35 |  | 1 | 200 | 9
3 | 3000 | 2238.0378 | 0.031 | 35.9031 |  | 2 | 500 | 20.9
4 | 5000 |  | 0.028 | 0 |  | 3 | 1000 | 38.8
5 | 8000 |  | 0.025 | 0 |  | 4 | 3000 | 103.8
6 | 10000 |  | 0.022 | 0 |  |  | #REF!
7 | 50000 |  | 0.019 | 0 |  | 5 | 5000 | 163.9
8 | 小计 |  |  | 70.9031 |  | 6 | 8000 | 249.6
[6 empty] | 7 | 10000 | 304.8
[6 empty] | 8 | 20000 | 566.8
工程招标代理费计算表 | [5 empty] | 9 | 40000 | 1054
1 | 100 | 100 | 0.01 |  |  | 10 | 60000 | 1515.2
2 | 500 | 500 | 0.007 |  |  | 11 | 80000 | 1960.1
3 | 1000 | 1000 | 0.0055 | 5.5 |  | 12 | 100000 | 2393.4
4 | 5000 | 2238.0378 | 0.0035 | 3.0951 |  | 13 | 200000 | 4450.8
5 | 10000 |  | 0.002 | 0 |  | 14 | 400000 | 8276.7
6 | 50000 |  | 0.0005 | 0 |  | 15 | 600000 | 11897.5
8 | 小计 |  |  | 8.5951 |  | 16 | 800000 | 15391.4
[6 empty] | 17 | 1000000 | 18793.8
[6 empty] | 18 | 2000000 | 34948.9
服务招标代理费计算表
设计 | 100 | 115.6027 | 0.015 | 1.734 |  |  |  | 勘察费收费标准
| 500 |  | 0.008 | 0 |  |  |  | 序号 | 投资估算值 | 收费基价 | 序号 | 投资估算值 | 收费基价
| 1000 |  | 0.0045 | 0 |  |  |  |  | (计费额) |  |  | (计费额)
| 5000 |  | 0.0025 | 0 |  |  |  | l | 500 | l2．O | 1O | 8O,000 | 1008.25
| 小计 |  |  | 1.734 |  |  |  | 2 | 1000 | 22.2 | 11 | 100000 | 1215.1
监理 | 100 | 53.8317 | 0.015 | 0.80747 |  |  |  | 3 | 3000 | 59.5 | 12 | 200000 | 2207.5
| 500 |  | 0.008 | 0 |  |  |  | 4 | 5000 | 92.7 | 13 | 400000 | 4002.6
| 1000 |  | 0.0045 | 0 |  |  |  | 5 | 8000 | 139.1O | 14 | 600000 | 5626.5
| 5000 |  | 0.0025 | 0 |  |  |  | 6 | 10000 | 168.07 | 15 | 800000 | 7145.8
| 小计 |  |  | 0.80747 |  |  |  | 7 | 20 | 307.32 | 16 | 1000000 | 8591.2
[8 empty] | 8 | 40000 | 56O.8O | 17 | 2000000 | l5,506.20
[8 empty] | 9 | 60 | 791.5
勘察收费计算表
序号 | 名 称 | 调整系数/基价 |  | 调整系数/基价（建筑物） | [5 empty] | 可研 | 初设
一 | 工程勘察费 | 28.9852 | [5 empty] | 间接费 |  | 13% | 13%
1 | 工程勘察收费基准价 | 36.2316 | [5 empty] | 利润 |  | 7% | 7%
1.1 | 工程勘察收费基价(内插法) | 45.2894 | [5 empty] | 税金 |  | 9% | 9%
| 计费额(万元) | 2238.04 | [5 empty] | 扩大费 | ％ | 15% | 5%
| 计费额标准(万元) | 1000 | 3000
| 收费基价标准(万元) | 22.2 | 59.5
1.2 | 专业调整系数 | 0.8
1.3 | 工程复杂程度调整系数 | 1
1.4 | 附加调整系数 | 1
2 | 浮动幅度值(±20%) | 0%
二 | 工程勘察前期费
1 | 工程勘察收费基准价
1.1 | 工程勘察收费基价(内插法)
计费额(万元)
计费额标准(万元)
收费基价标准(万元)
1.2 | 专业调整系数
1.3 | 工程复杂程度调整系数
1.4 | 附加调整系数
2 | 浮动幅度值
| 工程勘察收费 | 28.9852 |  | 0 |  | 项目建议书阶段 | 可研阶段
| 工程勘察收费合计 | 28.9852 |  |  |  | 13.0434 | 15.9419
工程勘察收费=工程勘察收费基准价×（1±浮动幅度值） 工程勘察收费基准价=基本勘察收费+其他勘察收费 基本勘察收费=工程勘察收费基价×专业调整系数×工程复杂程度调整系数×附加调整系数
工程设计与概算编制收费计算表
序号 | 名 称 | 调整系数/基价 |  | 调整系数/基价（建筑物）
一 | 工程设计费 | 75.8748
1 | 工程设计收费基准价 | 63.229
1.1 | 工程设计收费基价 | 79.0363
| 计费额(万元) | 2238.04 |  |  | 0.033902
| 计费额标准(万元) | 1000 | 3000
| 收费基价标准(万元) | 38.8 | 103.8
1.2 | 专业调整系数 | 0.8
1.3 | 工程复杂程度调整系数 | 1
1.4 | 附加调整系数 | 1
2 | 浮动幅度值(±20%) | 20%
二 | 工程设计前期费
1 | 工程设计收费基准价
1.1 | 工程设计收费基价
计费额(万元)
计费额标准(万元)
收费基价标准(万元)
1.2 | 专业调整系数
1.3 | 工程复杂程度调整系数
| 工程设计收费 | 75.8748 |  | 0
| 工程设计收费合计 | 75.8748
工程设计收费=工程设计收费基准价×（1±浮动幅度值） 工程设计收费基准价=基本设计收费+其他设计收费 基本设计收费=工程设计收费基价×专业调整系数×工程复杂程度调整系数×附加调整系数 | [6 empty] | 工程设计收费=工程设计收费基准价×（1±浮动幅度值） 工程设计收费基准价=基本设计收费+其他设计收费 基本设计收费=工程设计收费基价×专业调整系数×工程复杂程度调整系数×附加调整系数
|  | 勘察设计费 | 104.8601 |  |  |  |  | 序号 | 计费额 | 收费基价 | 前期收费基数
[8 empty] | 1 | 200 | 9
[8 empty] | 2 | 500 | 20.9 |  | 12
[8 empty] | 3 | 1000 | 38.8 |  | 22.2
[5 empty] | 65 |  |  | 4 | 3000 | 103.8 |  | 59.5
[5 empty] | 2000 |  |  | 5 | 5000 | 163.9 |  | 92.7
[5 empty] | 0.0325 |  |  | 6 | 8000 | 249.6 |  | 139.1
[5 empty] | 1238.04 |  |  | 7 | 10000 | 304.8 |  | 168.07
[5 empty] | 40.2363 |  |  | 8 | 20000 | 566.8 |  | 307.32
[5 empty] | 108.9363 |  |  | 9 | 40000 | 1054 |  | 560.8
[5 empty] | 79.0363 |  |  | 10 | 60000 | 1515.2 |  | 791.5
[5 empty] | 0.035315 |  |  | 11 | 80000 | 1960.1 |  | 1008.25
[8 empty] | 12 | 100000 | 2393.4 |  | 1215.1
[8 empty] | 13 | 200000 | 4450.8 |  | 2207.5
[8 empty] | 14 | 400000 | 8276.7 |  | 4002.6
[8 empty] | 15 | 600000 | 11897.5 |  | 5626.5
[8 empty] | 16 | 800000 | 15391.4 |  | 7145.8
可行性研究编制收费计算表 | [7 empty] | 17 | 1000000 | 18793.8 |  | 8591.2
[8 empty] | 18 | 2000000 | 34948.9 |  | 15506.2
序号 | 名 称 | 调整系数/基价 |  | 调整系数/基价（建筑物）
一 | 工程设计费 | 10.7426
1 | 工程设计收费基准价 | 8.9522
1.1 | 工程设计收费基价 | 8.9522
| 计费额(万元) | 2238.04
| 计费额标准(万元) | 1000 | 3000
| 收费基价标准(万元) | 4 | 12
1.2 | 专业调整系数 | 1
1.3 | 工程复杂程度调整系数 | 1
1.4 | 附加调整系数 | 1
2 | 浮动幅度值(±20%) | 20%
二 | 工程设计前期费
1 | 工程设计收费基准价
1.1 | 工程设计收费基价
计费额(万元)
计费额标准(万元)
收费基价标准(万元)
1.2 | 专业调整系数
1.3 | 工程复杂程度调整系数
| 工程设计收费 | 10.7426 |  | 0
| 工程设计收费合计 | 10.7426
工程设计收费=工程设计收费基准价×（1±浮动幅度值） 工程设计收费基准价=基本设计收费+其他设计收费 基本设计收费=工程设计收费基价×专业调整系数×工程复杂程度调整系数×附加调整系数
施工监理服务收费计算表
序号 | 名 称 | 调整系数/基价 |  | 调整系数/基价（建筑物）
一 | 工程设计费 | 53.8317
1 | 工程设计收费基准价 | 53.8317
1.1 | 工程设计收费基价 | 59.813
| 计费额(万元) | 2238.04
| 计费额标准(万元) | 1000 | 3000
| 收费基价标准(万元) | 30.1 | 78.1
1.2 | 专业调整系数 | 0.9
1.3 | 工程复杂程度调整系数 | 1
1.4 | 附加调整系数 | 1
2 | 浮动幅度值(±20%) | 0%
二 | 工程设计前期费
1 | 工程设计收费基准价
1.1 | 工程设计收费基价
计费额(万元)
计费额标准(万元)
收费基价标准(万元)
1.2 | 专业调整系数
1.3 | 工程复杂程度调整系数
| 工程设计收费 | 53.8317 |  | 0
| 工程设计收费合计 | 53.8317
工程设计收费=工程设计收费基准价×（1±浮动幅度值） 工程设计收费基准价=基本设计收费+其他设计收费 基本设计收费=工程设计收费基价×专业调整系数×工程复杂程度调整系数×附加调整系数

## 单价汇总
单价分析汇总表
定额编号 | 名 称 | 单位 | 单价
土方工程
1001 | 人工一般土方开挖（ⅠⅡ类） | 100m³ | 335.8305
1002 | 人工一般土方开挖（Ⅲ类） | 100m³ | 654.9975
1003 | 人工一般土方开挖（Ⅳ类） | 100m³ | 1097.3236
1004 | 人工挖冻土胶轮车运输（冻土厚20cm、运距50m） | 100m³ | 3537.6899
1005 | 人工挖冻土胶轮车运输（冻土厚50cm、运距50m） | 100m³ | 5404.915
1006 | 人工挖冻土胶轮车运输（冻土厚80cm、运距50m） | 100m³ | 6373.1403 | C20 | 2.01 | 713.9897 | 1435.1193
1008 | 人工挖装抬土（ⅠⅡ类，运距20m） | 100m³ | 1292.1482 | C15 | 1.31 | 479.1659 | 627.7073
1009 | 人工挖装抬土（ⅠⅡ类，运距40m） | 100m³ | 1564.8854 | 钢筋 | 182 | 6.2407 | 1135.8015
1010 | 人工挖装抬土（ⅠⅡ类，运距60m） | 100m³ | 1807.5604 | 浆砌石 | 25.57 | 364.6862 | 9325.027
1011 | 人工挖装抬土（ⅠⅡ类，运距80m） | 100m³ | 2043.7578 | 挖方 | 53 | 2.9722 | 157.5277
1012 | 人工挖装抬土（ⅠⅡ类，运距100m） | 100m³ | 2131.6453 |  | 21 | 17.5683 | 368.9346
1016 | 人工挖倒桩柱（ⅠⅡ类,上口面积1m²以内） | 100m³ | 1457.8893 |  |  |  | 13050.1175
1017 | 人工挖倒桩柱（ⅠⅡ类,上口面积1~2.5m²以内，坑深1.5m以内） | 100m³ | 1310.959
1018 | 人工挖倒桩柱（ⅠⅡ类,上口面积1~2.5m²以内，坑深1.5~2.5m以内） | 100m³ | 1452.1825
1019 | 人工挖倒桩柱（ⅠⅡ类,上口面积2.5~6.5m²以内，坑深2.0m以内） | 100m³ | 1250.9833
1020 | 人工挖倒桩柱（ⅠⅡ类,上口面积2.5~6.5m²以内，坑深2.0~3.0m以内） | 100m³ | 1381.7262
1021 | 人工挖倒桩柱（ⅠⅡ类,上口面积2.5~6.5m²以内，坑深3.0~4.0m以内） | 100m³ | 1582.9254
1030 | 人工挖倒沟槽（ⅠⅡ类,上口宽度0.8m以内） | 100m³ | 1086.324
1031 | 人工挖倒沟槽（ⅠⅡ类,上口宽度1.5m以内、深度1.0m以内） | 100m³ | 881.2707
1032 | 人工挖倒沟槽（ⅠⅡ类,上口宽度1.5m以内、深度1.5m以内） | 100m³ | 936.3104
1033 | 人工挖倒沟槽（ⅠⅡ类,上口宽度3.0m以内、深度1.5m以内） | 100m³ | 881.2707
1034 | 人工挖倒沟槽（ⅠⅡ类,上口宽度3.0m以内、深度2.0m以内） | 100m³ | 931.6855
1035 | 人工挖倒沟槽（ⅠⅡ类,上口宽度3.0m以内、深度2.5m以内） | 100m³ | 981.3294
1036 | 人工挖倒沟槽（ⅠⅡ类,上口宽度3.0m以内、深度3.0m以内） | 100m³ | 1036.6801
1037 | 人工挖桩孔土方（人工吊运、孔深6m） | 100m³ | 9007.6598
1038 | 人工挖桩孔土方（人工吊运、孔深9m） | 100m³ | 10477.2073
1042 | 人工挖竖井土方（人工吊运、孔深5m） | 100m³ | 7540.4022
1042 | 人工挖竖井土方（卷扬机吊运、孔深5m） | 100m³ | 4539.0236
1043 | 人工挖竖井土方（人工吊运、孔深10m） | 100m³ | 8886.9026
1056 | 人工水下挖土 | 100m³ | 2376.9305
1057 | 人工挖运砂礓土 | 100m³ | 2170.3355
1063 | 水力开挖土方（冲自然土） | 100m³ | 692.602
1064 | 水力开挖土方（爆破后冲土） | 100m³ | 538.4642
1065 | 水力开挖土方（机械开挖后冲土） | 100m³ | 342.4987
1067 | 人工挖淤泥流砂（运距10m） | 100m³ | 3029.7121
1078 | 人工挖装卸土胶轮车运输（ⅠⅡ类土，运距20m） | 100m³ | 1206.941
1129 | 推土机推土（74kw、推距20m，ⅠⅡ类土） | 100m³ | 225.4915
1130 | 推土机推土（74kw、推距30m，ⅠⅡ类土） | 100m³ | 316.2003
1130 | 推土机推土（74kw、推距30m，Ⅳ类土） | 100m³ | 350.8327
1144 | 挖掘机挖土方（ⅠⅡ类） | 100m³ | 297.2221
1145 | 挖掘机挖土方（Ⅲ类） | 100m³ | 324.9221
1151 | 0.5m³挖掘机挖土自卸汽车运输（运距1.5-2km） | 100m³ | 2060.6624
1162 | 0.5m³挖掘机挖土，自卸汽车运输（运距2-3km） | 100m³ | 2187.5599
1147 | 0.5m³挖掘机挖土自卸汽车运输（装运，运距0.25km内） | 100m³ | 1429.2102
1158 | 1m³挖掘机挖土自卸汽车运输（装运，运距0.5-1km内） | 100m³ | 1116.6932
1162 | 自卸汽车运输（运距0.5-1km） | 100m³ | 1016.1908
1163 | 1m³挖掘机挖土自卸汽车运输（运距4-6km） | 100m³ | 2377.4568
1180 | 2m³挖掘机挖土自卸汽车运输（运距3-4km） | 100m³ | 1749.5162
1201 | 2m³装载机装土自卸汽车运输（运距1-2km） | 100m³ | 1557.081
1206 | 2m³装载机装土自卸汽车运输（运距10km） | 100m³ | 3089.0963
1215 | 人工夯填土坝 | 100m³ | 2660.6016
1226 | 拖拉机压实（坝体土料） | 100m³ | 664.0657
1229 | 拖拉机压实（砂石料） | 100m³ | 388.4512
1230 | 拖拉机压实（反滤料） | 100m³ | 419.4383
1237 | 建筑物回填土方（松填） | 100m³ | 638.334
1238 | 建筑物回填土方（夯填） | 100m³ | 1756.8316
#REF! | #REF! | 100m³ | 1447.7834
1249 | 基础机械强夯（夯击一遍） | 100m² | 1543.0989
1250 | 基础机械强夯（夯击二遍） | 100m² | 2450.3738
1251 | 基础机械强夯（夯击三遍） | 100m² | 3377.9036
1252 | 基础机械强夯（夯击四遍） | 100m² | 5198.9254
1254 | 原土夯实（原土打夯） | 100m² | 95.9966
1255 | 原土夯实（原土碾压） | 100m² | 31.1029
1259 | 人工修整边坡（挖方边坡） | 100m² | 71.4149
1262 | 人工修整边坡（填方边坡） | 100m² | 132.5143
1273 | 平整场地（人工平整） | 100m² | 179.0242
1275 | 平整场地（机械平整） | 100m² | 66.9782
1277 | 人工挖树、伐树根（伐树，树身直径40~60cm） | 100棵 | 2570.0359
1284 | 人工挖树、伐树根（挖树根，树身直径40~60cm） | 100棵 | 8191.8461
石方工程
2395 | 人工装运石碴手扶拖拉机运输（运距1000m) | 100m³ | 5732.1915
2398 | 人工装运石碴自卸汽车运输（运距1000m) | 100m³ | 6192.2209
2432 | 1m³装载机装运石碴自卸汽车运输（运距0.5-1.1km） | 100m³ | 3891.8325
2440 | 1m³装载机装运石碴自卸汽车运输 工程（5km） | 100m³ | 4536.6737
堆砌石工程
3007 | 人工铺筑反滤料垫层 | 100m³ | 13820.0643
3008 | 人工铺筑砂砾石垫层 | 100m³ | 12602.8555
3008 | 混合料换填 | 100m³ | 6000.3632
3009 | 干砌块石（护坡） | 100m³ | 24597.9247
3011 | 干砌块石（护底） | 100m³ | 23896.8148
3012 | 干砌块石（基础） | 100m³ | 23370.035
3017 | M7.5浆砌石（护坡平面） | 100m³ | 36468.6235
3017 | M10浆砌石（护坡平面） | 100m³ | 37177.3247
3018 | M7.5浆砌石（护坡曲面） | 100m³ | 37666.1704
3018 | M10浆砌石（护坡曲面） | 100m³ | 38374.8716
3019 | M7.5浆砌石（护底） | 100m³ | 35510.0798
3019 | M10浆砌石（护底） | 100m³ | 36218.781
3020 | M7.5浆砌石（基础） | 100m³ | 34376.2478
3020 | M10浆砌石（基础） | 100m³ | 35058.8495
3021 | M7.5浆砌石（挡土墙及翼墙） | 100m³ | 35944.93
3021 | M10浆砌石（挡土墙及翼墙） | 100m³ | 36635.5623
3022 | M7.5浆砌石（防浪墙） | 100m³ | 38144.2405
3022 | M10浆砌石（防浪墙） | 100m³ | 38866.9953
3023 | M7.5浆砌石（桥闸墩） | 100m³ | 36788.2705
3023 | M10浆砌石（桥闸墩） | 100m³ | 37486.9335
3024 | M7.5浆砌石（U型渠道） | 100m³ | 37929.8538
3024 | M10浆砌石（U型渠道） | 100m³ | 38652.6085
3025 | M7.5浆砌石（填腹） | 100m³ | 33532.6613
3025 | M10浆砌石（填腹） | 100m³ | 34215.263
3049 | M10浆砌石砌混凝土预制块（挡土墙） | 100m³ | 10624.7193
3050 | M10浆砌石砌混凝土预制块（栏杆） | 100m³ | 13419.1357
3051 | M10浆砌石砌混凝土预制块（护坡护底） | 100m³ | 10867.3566
3052 | 渠道混凝土板砌筑板缝比0.1（砌筑） | 100m³ | 13756.6694
3052 | 渠道混凝土板砌筑板缝比0.1（砌筑、勾缝） | 100m³ | 19722.8048
3053 | 渠道混凝土板砌筑板缝比0.14（砌筑） | 100m³ | 13862.7642
3053 | 渠道混凝土板砌筑板缝比0.14（砌筑、勾缝） | 100m³ | 20200.9642
3054 | 渠道混凝土板砌筑板缝比0.21（砌筑） | 100m³ | 14155.694
3054 | 渠道混凝土板砌筑板缝比0.21（砌筑、勾缝） | 100m³ | 21527.9314
3055 | 渠道混凝土板砌筑板缝比0.28（砌筑） | 100m³ | 14217.0027
3055 | 渠道混凝土板砌筑板缝比0.28（砌筑、勾缝） | 100m³ | 22474.7023
3056 | 渠道混凝土板砌筑板缝比0.36（砌筑） | 100m³ | 14756.6041
3056 | 渠道混凝土板砌筑板缝比0.36（砌筑、勾缝） | 100m³ | 23734.6752
3061 | M5砌体砂浆抹面（平均厚度2cm、平面） | 100m² | 1175.9901
3062 | M5砌体砂浆抹面（平均厚度2cm、立面） | 100m² | 1479.1695
3063 | M5砌体砂浆抹面（平均厚度2cm、拱面） | 100m² | 2237.7618
3067 | M7.5砂浆砌砖（墩墙） | 100m³ | 58181.1088
3068 | M7.5砂浆砌砖（基础） | 100m³ | 54305.4583
3070 | M7.5砂浆砌砖（阀井） | 100m³ | 61902.5279
3074 | 拖拉机压实（砂砾料） | 100m³ | 420.6418
混凝土工程
4042 | 现浇C25砼泵站下部 | 100m³ | 61505.7487
4043 | 现浇C25砼泵站中部 | 100m³ | 94694.8566
4047 | 现浇C30砼闸墩 | 100m³ | 57654.1402
4048 | 现浇C25砼桥墩 | 100m³ | 63067.724
4048 | 现浇C30砼桥墩 | 100m³ | 63733.4576
4049 | 现浇C30砼渡槽墩（重力墩） | 100m³ | 48307.962
4051 | 现浇C20砼镇墩 | 100m³ | 55506.8781
4052 | 现浇C20砼支墩 | 100m³ | 60999.0581
4053 | 现浇C20砼截水墙、齿墙 | 100m³ | 50653.9427
4059 | 现浇C20砼直墙 | 100m³ | 64970.3641
4065 | 现浇C20砼水闸胸墙 | 100m³ | 56669.7651
4066 | 现浇C25砼防浪墙 | 100m³ | 63110.7754
4067 | 现浇C15砼垫层 | 100m³ | 43125.514
4068 | 现浇C20砼铺盖 | 100m³ | 44634.3694
4069 | 现浇C25砼水闸底板 | 100m³ | 56507.2624
4082 | 填腹混凝土（C20细石砼） | 100m³ | 46342.4188
4082 | 填腹混凝土（C25砼） | 100m³ | 42864.0486
4083 | 现浇C25二期砼 | 100m³ | 160757.9722
4084 | 现浇C20U形砼渠槽 | 100m³ | 48909.5124
4089 | 现浇C25砼箱式涵洞 | 100m³ | 54874.1884
4092 | 现浇C25砼拱涵 | 100m³ | 51792.0662
4094 | 现浇C25砼公路桥板及工作台 | 100m³ | 71398.9682
4099 | 现浇C30砼拱板 | 100m³ | 69201.5749
4100 | 现浇C25砼梁（矩形梁） | 100m³ | 90385.5858
4101 | 现浇C25砼梁（横系梁） | 100m³ | 126935.77
4108 | 现浇C25砼柱（矩形柱） | 100m³ | 81014.1332
4124 | 现浇C15砼圬工台帽 | 100m³ | 47916.5882
4124 | 现浇C20砼圬工台帽 | 100m³ | 52049.1058
4130 | 现浇C25砼进出水池 | 100m³ | 79468.1832
4131 | 现浇C20砼盖板 | 100m³ | 77671.6907
4132 | 现浇C20砼小型构筑物（斗农口、量水堰） | 100m³ | 105740.0716
4133 | 现浇C20砼小型构筑物（栏柱杆） | 100m³ | 112244.6213
4134 | 现浇C20砼小型构筑物（护坡框格） | 100m³ | 54262.6587
4138 | 预制C20砼衬砌板（方板、六角板、板厚4`8cm） | 100m³ | 54336.4503
4142 | 预制C20砼衬砌板（U型） | 100m³ | 64622.1535
4145 | 预制C25砼工作桥梁、厂房大梁（矩形梁） | 100m³ | 67252.7018
4142 | 预制混凝土衬砌板（U型板） 工程 | 100m³ | 64622.1535
4147 | 预制C30砼工作桥梁、厂房大梁（T形梁） | 100m³ | 93074.3515
4148 | 预制C25砼工作桥梁、厂房大梁（吊车梁） | 100m³ | 91979.9933
4149 | 预制C25砼工作桥梁、厂房大梁（过梁） | 100m³ | 81371.9359
4150 | 预制C25砼工作桥梁、厂房大梁（Ⅰ形梁） | 100m³ | 85363.5418
4151 | 预制C25砼工作桥梁、厂房大梁（Ⅱ形梁） | 100m³ | 103951.6422
4152 | 预制C25砼排架（单排架） | 100m³ | 55574.2122
4153 | 预制C25砼排架（A型排架） | 100m³ | 62374.0203
4163 | 预制C20混凝土桥板 | 100m³ | 68239.3636
4174 | 预制C25砼拱片 | 100m³ | 71447.9309
4175 | 预制C25砼U型渡槽槽身（壁厚≤10cm） | 100m³ | 160219.5989
4176 | 预制C25砼U型渡槽槽身（壁厚10~15cm） | 100m³ | 108696.1764
4182 | 预制C20砼小型构件 | 100m³ | 68565.4677
4190 | 预制板安装（单个构件＜0.2m³） | 100m³ | 17453.6822
4191 | 预制板安装（单个构件0.2~0.4m³） | 100m³ | 13451.9993
4192 | 预制板安装（单个构件0.4~0.6m³） | 100m³ | 12853.0058
4193 | 预制板安装（单个构件0.6~2m³） | 100m³ | 10863.7724
4197 | 渡槽槽身安装（40t以内、整块吊） | 100m³ | 18109.086
4198 | 渡槽槽身安装（40t以内、三块吊） | 100m³ | 41779.3924
4199 | 汽车起重机吊装预制件槽身（单件重15~20t） | 100m³ | 18492.2162
4200 | 汽车起重机吊装预制件槽身（单件重20~25t） | 100m³ | 20073.4421
4201 | 汽车起重机吊装预制件槽身（单件重25~30t） | 100m³ | 21851.5144
4202 | 汽车起重机吊装预制件槽身（5~10t，吊高18m下） | 100m³ | 11455.6606
4203 | 汽车起重机吊装预制件槽身（10~15t，吊高18m下） | 100m³ | 12843.2629
4204 | 汽车起重机吊装预制件槽身（15~20t，吊高18m下） | 100m³ | 15333.3823
4205 | 汽车起重机吊装预制件槽身（20~25t，吊高18m下） | 100m³ | 16996.05
4213 | 小型预制砼构件安装 | 100m³ | 21106.998
4220 | 人工装、卸手扶拖拉机运输混凝土构件（运距18km) | 100m³ | 6293.3766
4224 | 机械装车、汽车运输混凝土构件(运距15km） | 100m³ | 12857.8613
4224 | 机械装车、汽车运输混凝土构件(运距20km） | 100m³ | 15127.3149
4224 | 机械装车、汽车运输混凝土构件(运输20t-25t、运距20km） | 100m³ | 27359.5724
4244 | 机动翻斗车运砼（砼水平运输、运距500m） | 100m³ | 1689.7527
4244 | 机动翻斗车运砼（砼水平运输、运距2000m） | 100m³ | 5345.4935
4253 | 泄槽运送砼（砼垂直运输，斜长9m） | 100m³ | 365.7419
4255 | 塔式起重机吊运砼（砼垂直运输，≤10m） | 100m³ | 941.582
4267 | 钢筋制作安装 | 1t | 6240.6675
4269 | 渡槽止水（环氧贴橡皮） | 100m | 17507.4283
4270 | 渡槽止水（木屑水泥） | 100m | 7046.0761
4271 | 渡槽止水（胶泥填缝） | 100m | 3934.7338
4272 | 止水带止水（塑料带） | 100m | 7723.1005
4273 | 止水带止水（橡胶带） | 100m | 5817.5108
4284 | 环氧树脂砂浆抹面（混凝土表面处置） | 100m² | 15951.5308
4291 | 沥青玻璃丝布防水层（一布二油） | 100m² | 1683.6706
4292 | 沥青玻璃丝布防水层（二布三油） | 100m² | 2436.0467
4296 | 沥青砂浆伸缩缝（1:1:4沥青水泥砂浆，缝宽3cm） | 100m³ | 2773.7592
4297 | 聚乙烯胶泥伸缩缝（聚乙烯胶泥，缝宽3cm） | 1m³ | 6271.5749
砂石备料工程
5081 | 胶轮车运砂子（运距100m） | 100m³ | 1170.0527
5082 | 胶轮车运砂子（运距500m） | 100m³ | 2688.4109
5087 | 胶轮车运石子（运距100m） | 100m³ | 1804.3176
5088 | 胶轮车运石子（运距500m） | 100m³ | 3830.115
5093 | 胶轮车运块石（运距100m） | 100m³ | 1547.5019
5094 | 胶轮车运块石（运距500m） | 100m³ | 2983.7509
钻孔灌浆及锚固工程
6082 | 振冲碎石桩（孔深8m以内，粉细砂地层） | 100m | 16339.6028
6083 | 振冲碎石桩（孔深8m以内，中粗砂地层） | 100m | 16765.8485
6084 | 振冲碎石桩（孔深8m以内，砂壤土地层） | 100m | 17774.717
6085 | 振冲碎石桩（孔深8m以内，淤泥地层） | 100m | 20201.2555
6086 | 振冲碎石桩（孔深8m以内，粘土地层） | 100m | 24114.4352
6087 | 冲击钻造灌注桩孔（桩深40m以内，桩径0.8m、粘土） | 100m | 55208.4697
6088 | 冲击钻造灌注桩孔（桩深40m以内，桩径0.8m、砂壤土） | 100m | 55801.7824
6089 | 冲击钻造灌注桩孔（桩深40m以内，桩径0.8m、粉丝砂） | 100m | 102830.1482
6090 | 冲击钻造灌注桩孔（桩深40m以内，桩径0.8m、砾石） | 100m | 78419.4526
6091 | 冲击钻造灌注桩孔（桩深40m以内，桩径0.8m、卵石） | 100m | 102641.9553
6092 | 冲击钻造灌注桩孔（桩深40m以内，桩径0.8m、漂石） | 100m | 117577.2503
6093 | 冲击钻造灌注桩孔（桩深40m以内，桩径0.8m、岩石） | 100m | 127404.7189
6095 | 灌注C30混凝土桩（泥浆固壁、机械造孔灌注桩） | 100m³ | 63803.1014
6096 | 灌注混凝土桩钢筋制作（泥浆固壁、机械造孔灌注桩） | t | 8009.5743
6100 | 减压井（粘土层） | 100m | 111564.8608
6101 | 减压井（砂壤土层） | 100m | 104059.9002
6102 | 减压井（中粗砂层） | 100m | 124801.1219
6103 | 减压井（粉细砂层） | 100m | 127915.3902
6104 | 减压井（砾石层） | 100m | 125615.4331
6105 | 减压井（卵石层） | 100m | 146990.3715
6016 | 水位观测孔（孔深50m） | 孔 | 9984.3539
6017 | 水位观测孔（孔深75m） | 孔 | 12866.2699
6018 | 水位观测孔（孔深100m） | 孔 | 15812.8396
6019 | 水位观测孔（孔深150m） | 孔 | 21692.226
6110 | 石灰砂桩 | 100m³ | 55692.9089
6111 | 石灰挤密桩 | 100m³ | 73193.4587
6127 | 混凝土面喷浆（无钢筋、0~1cm厚） | 100m² | 2562.0441
6128 | 混凝土面喷浆（无钢筋、1~2cm厚） | 100m² | 3279.9252
6129 | 混凝土面喷浆（无钢筋、2~3cm厚） | 100m² | 4010.2549
6130 | 混凝土面喷浆（无钢筋、3~4cm厚） | 100m² | 4731.9057
6131 | 混凝土面喷浆（无钢筋、4~5cm厚） | 100m² | 5436.8165
输水管道与小型金属结构安装
8001 | Φ400mm钢管安装（法兰连接、悬空安装、含管材） | 10m | 6572.0285
8002 | Φ600mm钢管安装（法兰连接、悬空安装、含管材） | 10m | 9977.2677
8003 | Φ800mm钢管安装（法兰连接、悬空安装、含管材） | 10m | 13527.6705
8004 | Φ1000mm钢管安装（法兰连接、悬空安装、含管材） | 10m | 17739.229
8005 | Φ1200mm钢管安装（法兰连接、悬空安装） | 10m | 6711.7175
8006 | DN300mm钢管安装（焊接连接、悬空安装） | 10m | 3755.2254
8007 | Φ600mm钢管安装（焊接连接、悬空安装） | 10m | 8438.2909
8008 | Φ800mm钢管安装（焊接连接、悬空安装） | 10m | 11288.627
8009 | Φ1000mm钢管安装（焊接连接、悬空安装） | 10m | 14107.6739
8010 | Φ1200mm钢管安装（焊接连接、悬空安装） | 10m | 14623.1865
8011 | Φ100mm承插铸铁管安装（石棉水泥接口） | 10m | 189.6043
8012 | Φ200mm承插铸铁管安装（石棉水泥接口） | 10m | 263.4702
8013 | Φ300mm承插铸铁管安装（石棉水泥接口） | 10m | 447.6306
8014 | Φ400mm承插铸铁管安装（石棉水泥接口） | 10m | 624.7718
8015 | Φ500mm承插铸铁管安装（石棉水泥接口） | 10m | 852.8925
8016 | Φ600mm承插铸铁管安装（石棉水泥接口） | 10m | 847.6779
8017 | Φ100mm承插铸铁管安装（青铅接口） | 10m | 676.912
8018 | Φ200mm承插铸铁管安装（青铅接口） | 10m | 981.1371
8019 | Φ300mm承插铸铁管安装（青铅接口） | 10m | 1798.69
8020 | Φ400mm承插铸铁管安装（青铅接口） | 10m | 2183.4765
8021 | Φ500mm承插铸铁管安装（青铅接口） | 10m | 3068.0102
8022 | Φ600mm承插铸铁管安装（青铅接口） | 10m | 3331.8812
8023 | Φ25mm塑料管粘接安装（PP-R冷水管1.25Mpa、含管材） | 10m | 120.3521
8024 | Φ32mm塑料管粘接安装（PP-R冷水管1.25Mpa、含管材） | 10m | 186.1478
8025 | Φ50mm塑料管粘接安装（PP-R冷水管1.25Mpa、含管材） | 10m | 425.3048
8026 | Φ75mm波纹管安装（含管材） | 10m | 153.213
8027 | Φ50mm塑料管胶圈胶圈安装（UPVC管1.0Mpa、含管材） | 10m | 140.3997
8028 | Φ75mm塑料管胶圈胶圈安装（UPVC管1.0Mpa、含管材） | 10m | 263.636
8029 | Φ90mm塑料管胶圈胶圈安装（UPVC管1.0Mpa、含管材） | 10m | 263.2805
8030 | Φ110mm内塑料管胶圈安装（UPVC管0.63Mpa、含管材） | 10m | 276.8562
8030 | Φ125mm内塑料管胶圈安装（UPVC管0.63Mpa、含管材） | 10m | 344.3305
8031 | Φ90mm内塑料管胶圈安装（UPVC管0.63Mpa、含管材） | 10m | 263.2805
8031 | Φ160mm内塑料管胶圈安装（UPVC管0.63Mpa、含管材） | 10m | 482.948
8033 | Φ200mm内塑料管胶圈安装（UPVC管0.63Mpa、含管材） | 10m | 758.4137
8033 | Φ225mm内塑料管胶圈安装（UPVC管0.63Mpa、含管材） | 10m | 1321.9498
8034 | Φ315mm塑料管胶圈安装（UPVC管1.0Mpa、含管材） | 10m | 1634.3306
8035 | Φ400mm塑料管胶圈安装（UPVC管1.0Mpa、含管材） | 10m | 2752.6108
8036 | Φ500mm塑料管胶圈安装（UPVC管1.0Mpa、含管材） | 10m | 7882.8367
8037 | Φ500mm玻璃钢管安装（5000N/m²刚度、1.0Mpa、含管材） | 10m | 5184.9376
8038 | Φ600mm玻璃钢管安装（5000N/m²刚度、1.0Mpa、含管材） | 10m | 6794.763
8039 | Φ700mm玻璃钢管安装（5000N/m²刚度、1.0Mpa、含管材） | 10m | 8747.2637
8040 | Φ800mm玻璃钢管安装（5000N/m²刚度、1.0Mpa、含管材） | 10m | 11111.165
8041 | Φ900mm玻璃钢管安装（5000N/m²刚度、1.0Mpa、含管材） | 10m | 12991.6678
8042 | Φ1000mm玻璃钢管安装（5000N/m²刚度、1.0Mpa、含管材） | 10m | 17282.2706
8043 | Φ1200mm玻璃钢管安装（5000N/m²刚度、1.0Mpa、含管材） | 10m | 22896.1637
8051 | DN400mm钢筋砼管安装（Ⅱ级、平接式、水泥砂浆石棉水泥接口、含管材） | 10m | 2297.89
8045 | Φ600mm钢筋砼管安装（Ⅱ级、承插式、水泥砂浆接口、含管材） | 10m | 3777.1735
8046 | Φ800mm钢筋砼管安装（Ⅱ级、承插式、水泥砂浆接口、含管材） | 10m | 5982.6422
8047 | Φ1000mm钢筋砼管安装（Ⅱ级、承插式、水泥砂浆接口、含管材） | 10m | 9599.6561
8048 | Φ1200mm钢筋砼管安装（Ⅱ级、承插式、水泥砂浆接口、含管材） | 10m | 14060.5922
8049 | Φ1400mm钢筋砼管安装（Ⅱ级、承插式、水泥砂浆接口、含管材） | 10m | 18455.8957
8050 | Φ1600mm钢筋砼管安装（Ⅱ级、承插式、水泥砂浆接口、含管材） | 10m | 25704.9433
8051 | Φ400mm钢筋砼管安装（Ⅱ级、平接式、水泥砂浆石棉水泥接口、含管材） | 10m | 2297.89
8052 | DN600mm钢筋砼管安装（Ⅱ级、平接式、水泥砂浆石棉水泥接口、含管材） | 10m | 3141.0696
8053 | DN800mm钢筋砼管安装（Ⅱ级、平接式、水泥砂浆石棉水泥接口、含管材） | 10m | 4873.7913
8054 | Φ1000mm钢筋砼管安装（Ⅱ级、平接式、水泥砂浆石棉水泥接口、含管材） | 10m | 9568.5658
8055 | Φ1200mm钢筋砼管安装（Ⅱ级、平接式、水泥砂浆石棉水泥接口、含管材） | 10m | 13931.2054
8056 | Φ1400mm钢筋砼管安装（Ⅱ级、平接式、水泥砂浆石棉水泥接口、含管材） | 10m | 18274.2683
8057 | Φ1600mm钢筋砼管安装（Ⅱ级、平接式、水泥砂浆石棉水泥接口、含管材） | 10m | 25519.3689
8058 | Φ300mm预应力钢筋砼管安装（Ⅱ级、平段、胶圈接口、含管材） | 100m | 41614.3644
8059 | Φ400mm预应力钢筋砼管安装（Ⅱ级、平段、胶圈接口、含管材） | 100m | 52274.7723
8060 | Φ600mm预应力钢筋砼管安装（Ⅱ级、平段、胶圈接口、含管材） | 100m | 70452.7354
8061 | Φ800mm预应力钢筋砼管安装（Ⅱ级、平段、胶圈接口、含管材） | 100m | 106432.0091
8062 | Φ1000mm预应力钢筋砼管安装（Ⅱ级、平段、胶圈接口、含管材） | 100m | 148952.4201
8063 | Φ1200mm预应力钢筋砼管安装（Ⅱ级、平段、胶圈接口、含管材） | 100m | 203564.3426
8064 | Φ1400mm预应力钢筋砼管安装（Ⅱ级、平段、胶圈接口、含管材） | 100m | 272598.4435
8065 | Φ1600mm预应力钢筋砼管安装（Ⅱ级、平段、胶圈接口、含管材） | 100m | 338547.6667
8066 | Φ300mm预应力钢筋砼管安装（Ⅱ级、斜段、胶圈接口、含管材） | 100m | 43034.7019
8067 | Φ400mm预应力钢筋砼管安装（Ⅱ级、斜段、胶圈接口、含管材） | 100m | 54097.7407
8068 | Φ600mm预应力钢筋砼管安装（Ⅱ级、斜段、胶圈接口、含管材） | 100m | 72551.0683
8069 | Φ800mm预应力钢筋砼管安装（Ⅱ级、斜段、胶圈接口、含管材） | 100m | 109034.8394
8070 | Φ1000mm预应力钢筋砼管安装（Ⅱ级、斜段、胶圈接口、含管材） | 100m | 154972.6076
8071 | Φ1200mm预应力钢筋砼管安装（Ⅱ级、斜段、胶圈接口、含管材） | 100m | 209479.6869
8072 | Φ1400mm预应力钢筋砼管安装（Ⅱ级、斜段、胶圈接口、含管材） | 100m | 276437.1944
8073 | Φ1600mm预应力钢筋砼管安装（Ⅱ级、斜段、胶圈接口、含管材） | 100m | 344093.0899
8083 | 小型钢闸门安装（5t以内，不含闸门） | t | 1995.1238
8084 | 小型钢闸门埋件安装（5t以内，不含埋件） | t | 3184.9271
8085 | 400×400mm铸铁斗门安装（不含斗门、启闭机） | 套 | 343.8311
8086 | 500×500mm铸铁斗门安装（不含斗门、启闭机） | 套 | 445.0688
8087 | 600×600mm铸铁斗门安装（不含斗门、启闭机） | 套 | 546.5598
8088 | 800×800mm铸铁斗门安装（不含斗门、启闭机） | 套 | 852.2002
8089 | 1000×1000mm铸铁斗门安装（不含斗门、启闭机） | 套 | 1146.0077
8090 | 1200×1200mm铸铁斗门安装（不含斗门、启闭机） | 套 | 1629.1541
8091 | 自重0.1t螺杆式启闭机安装 | 台 | 1428.0673
8092 | 自重0.25t螺杆式启闭机安装 | 台 | 2152.0999
8093 | 自重0.5t螺杆式启闭机安装 | 台 | 4162.9741
8094 | 自重1t螺杆式启闭机安装 | 台 | 5210.265
8095 | 自重2t螺杆式启闭机安装 | 台 | 6264.8811
8096 | 自重3t螺杆式启闭机安装 | 台 | 7690.7945
8097 | 拦污栅制作安装（栅体） | t | 12649.5265
8098 | 拦污栅制作安装（栅槽） | t | 13920.3345
8099 | 扶梯制作安装（踏步式） | t | 10865.8036
8100 | 扶梯制作安装（直爬式） | t | 10315.5273
8101 | 操作台制作安装 | t | 11535.3857
8102 | 栏杆制作安装（型钢为主） | t | 10921.6225
8103 | 栏杆制作安装（圆钢为主） | t | 10702.7926
8104 | 栏杆制作安装（钢管为主） | t | 11090.6283
8109 | 橡胶支座安装 | 1000cm³ | 57.4433
9025 | 机械铺管（管径400mm以内，含管材） | 100m | 1931.6604
9026 | 管道包裹(含包裹料） | 100m² | 1307.609
河道治理工程
9001 | 预制C20砼四脚体 | 100m³ | 56789.8188
9002 | 砼四脚体运输（运距50m） | 100m³ | 2276.9855
9003 | 砼四脚体运输（运距100m） | 100m³ | 2326.1444
9004 | 砼四脚体运输（运距200m） | 100m³ | 2424.1364
9005 | 砼四脚体运输（运距300m） | 100m³ | 2515.6174
9006 | 砼四脚体运输（运距400m） | 100m³ | 2556.9629
9007 | 砼四脚体运输（运距500m） | 100m³ | 2597.9828
9009 | 砼四脚体吊移抛投 | 100m³ | 2302.1732
9010 | 格宾护垫块石护坡(2×1×0.3m单元） | 100m³ | 37178.4775
9010 | 格宾护垫卵石护底（2×1×0.5m单元） | 100m³ | 31395.9688
9012 | 格宾笼护脚（0.8×1.0×4m单元） | 100m³ | 24047.7702
9012 | 格栅块石护脚(1×1×4m单元、中间两隔片） | 100m³ | 17505.4713
9012 | 格栅卵石护脚(1.2×1×4m单元、中间两隔片） | 100m³ | 17665.1261
9013 | 干砌块石护坡 | 100m³ | 23934.0486
9015 | 散抛石护脚 | 100m³ | 18830.1521
9017 | 草土埽体 | 100m³ | 9689.9874
9018 | 草土体 | 100m³ | 4224.6854
9019 | 挖掘机挖沟道淤泥 | 100m³ | 595.427
9020 | 人工回填草土（沟道护坡) | 100m³ | 3064.8113
9021 | 土袋桩堆置(沟道护脚) | 100m³ | 5595.1743
9025 | 机械铺管（管径400mm以内，不含管材） | 100m | 2094.7333
9026 | 管道包裹(含包裹料） | 100m² | 1526.5174
其他工程
10001 | 土围堰工程 | 100m³ | 1779.8379
10004 | 草土围堰 | 100m³ | 10277.8413
10005 | 编织袋围堰 | 100m³ | 9868.1685
10006 | 草袋围堰 | 100m³ | 13452.1508
10015 | 公路基础砂砾石10cm厚 | 1000m² | 13416.4187
10015 | 公路基础砂砾石15cm厚 | 1000m² | 24359.3262
10015 | 公路基础混合料20cm厚 | 1000m² | 25879.249
10016 | 公路基础碎（卵）石14cm厚 | 1000m² | 21129.6386
10016 | 公路基础碎（卵）石20cm厚 | 1000m² | 28924.0392
10017 | 公路面层碎石10cm厚 | 1000m² | 17381.4019
10017 | 公路面层碎石3cm厚 | 1000m² | 5018.4045
10019 | 公路面层C20砼15cm厚 | 1000m² | 68116.2875
10019 | 公路面层C20砼18cm厚 | 1000m² | 80936.4299
10019 | 公路面层C20砼20cm厚 | 1000m² | 89483.1915
10019 | 公路面层C25砼8cm厚 | 1000m² | 39385.4619
10071 | 房屋拆除 | 10m² | 373.7661
10181 | #REF! | 100m³ | 6408.8918
10184 | 挖掘机拆除浆砌石 | 100m³ | 1892.7179
10188 | 渠道衬砌旧混凝土板拆除 | 100m³ | 6403.6602
10201 | 复合土工膜平铺（250g+5mm+250g） | 100m² | 1812.7485
10205 | 复合土工膜斜铺（250g+5mm+250g） | 100m² | 1873.5896
10201 | 复合土工膜平铺（300g+6mm+300g） | 100m² | 2124.4378
10205 | 复合土工膜斜铺（300g+5mm+300g） | 100m² | 2185.2789
10224 | M5 砂浆垫层3cm厚 | 100m² | 1730.6111
10224 | M7.5 砂浆垫层3cm厚 | 100m² | 1792.5022
10224 | M7.5 砂浆垫层10cm厚 | 100m² | 5855.9335
#REF! | #REF! | 100m³ | 15297.6489
10227 | 3：7灰土垫层 | 100m³ | 17618.0744
#REF! | #REF! | 100m² | 24047.7702
#REF! | #REF! | 100m³ | 17505.4713
#REF! | #REF! | 100m³ | 37178.4775
| 黏土拉运(运距120km) | 100m³ | 11377.6254

## 材料预算价
材料预算价格计算表 | [13 empty] | 汽车运输价格
依据：《宁夏水利工程造价信息》2023年第2期、宁夏工程造价2023年第3期 |  |  |  |  | 施工地点：平罗县 | [6 empty] | 单位：元 |  | 货种 | 整车（元/吨公里）
名称 | 产地 | 单位 | 不含税价 | 运输工具 | 运距 | 运输单价 | 运费 | 装卸费 | 采管费 | 过路费 | 预算价格 | 定额限价 | 材料差 | 运距（公里） | 一等 | 二等 | 材料名称 | 单位 | 比重系数
主要材料 | [13 empty] | 5 | 1.09 | 1.2 | 水泥 | T | 1
赛马牌水泥PO42.5R(袋） | 大武口工业园 | t | 380.53 | 汽车 | 15 | 0.69 | 10.35 | 5.5 | 13.0805 |  | 409.4605 | 255 | 154.4605 | 6 | 0.99 | 1.09 | 砂子 | m³ | 1.56
赛马高抗硫水泥P.HSR42.5 | 新市区 | t | 460.18 | 汽车 | 15 | 0.69 | 10.35 | 5.5 | 15.709 |  | 491.739 | 255 | 236.739 | 7 | 0.92 | 1.01 | 石子 | m³ | 1.55
中砂（水洗砂） | 惠农区小干沟 | m³ | 67.96 | 汽车 | 30 | 0.8424 | 25.272 | 3.12 | 3.1796 |  | 99.5316 | 70 | 29.5316 | 8 | 0.86 | 0.95 | 块石 | m³ | 1.8
1-2cm碎石 | 惠农区小干沟 | m³ | 48.37 | 汽车 | 10 | 1.1935 | 11.935 | 3.1 | 2.0924 |  | 65.4974 | 70 | 0 | 9 | 0.81 | 0.89 | 钢筋 | T | 1
块石 | 西夏区套门沟 | m³ | 78.64 | 汽车 | 10 | 1.53 | 15.3 | 3.6 | 3.2188 |  | 100.7588 | 70 | 30.7588 | 10 | 0.77 | 0.85 | 柴油 | kg
卵石 | 镇北堡 | m³ | 22 | 汽车 | 10 | 1.1935 | 11.935 | 3.6 | 1.2387 |  | 38.7737 | 70 | 0 | 11 | 0.73 | 0.8 | 汽油 | kg
黏土 | 青铜峡 | m³ | 12 | 汽车 | 120 | 0.48 | 57.6 | 3.6 | 2.4156 |  | 75.6156 | 70 | 0
钢筋 | 银川市西夏区 | t | 4154.79 | 汽车 | 15 | 0.69 | 10.35 | 5.5 | 91.7541 |  | 4262.3941 | 2560 | 1702.3941 | 12 | 0.7 | 0.77 | 预制板 | m³ | 2.4
柴油 | 当地 | kg | 8.79 | / | [6 empty] | 8.79 | 2.99 | 5.8 | 13 | 0.68 | 0.75
汽油 | 当地 | kg | 10.34 | / | [6 empty] | 10.34 | 3.075 | 7.265 | 14 | 0.65 | 0.71
施工用水 | 当地 | m³ | 3.8835 | / | [6 empty] | 3.8835 |  |  | 15 | 0.63 | 0.69
施工用电 | 当地 | kw·h | 0.48 | / | [6 empty] | 0.48 |  |  | 16 | 0.61 | 0.68
焊接钢管 | 大武口工业园 | t | 4333.53 | 汽车 | 15 | 0.85 | 12.75 | 5.5 | 95.7392 |  | 4447.5192 |  |  | 17 | 0.59 | 0.65
镀锌钢管 | 大武口工业园 | t | 6085.62 | 汽车 | 15 | 0.85 | 12.75 | 5.5 | 134.2851 |  | 6238.1551 |  |  | 18 | 0.58 | 0.63
无缝钢管 | 大武口工业园 | t | 5871.31 | 汽车 | 15 | 0.85 | 12.75 | 5.5 | 129.5703 |  | 6019.1303 |  |  | 19 | 0.56 | 0.61
螺旋钢管 | 大武口工业园 | t | 6286.42 | 汽车 | 15 | 0.85 | 12.75 | 5.5 | 138.7027 |  | 6443.3727 |  |  | 20 | 0.54 | 0.6
粗砂砾石 | 当地 | m³ | 33.9806 | 汽车 | 20 | 0.891 | 17.82 | 3.3 | 1.8183 |  | 56.9189 |  |  | 21 | 0.53 | 0.59
建筑垃圾 |  | m³ |  | 汽车 | 10 | 1.1935 | 11.935 | 3.12 | 0.49682 |  | 15.5518
闸门 | [13 empty] | 22 | 0.52 | 0.58
STZ400×400手提式平面铸铁 | 银川 | 套 | 743.2432 | 汽车 |  |  | 37.1622 |  |  |  | 780.4054 |  |  | 23 | 0.51 | 0.56
PZ500×500分体式平面铸铁 | 银川 | 套 | 1189.1892 | 汽车 |  |  | 59.4595 |  |  |  | 1248.6486 |  |  | 24 | 0.5 | 0.55
PZ600×600分体式平面铸铁 | 银川 | 套 | 1486.4865 | 汽车 |  |  | 74.3243 |  |  |  | 1560.8108 |  |  | 25 | 0.49 | 0.53
PZ700×700分体式平面铸铁 | 银川 | 套 | 1783.7838 | 汽车 |  |  | 89.1892 |  |  |  | 1872.973 |  |  | 26及以上 | 0.48 | 0.52
PZ800×800分体式平面铸铁 | 银川 | 套 | 2081.0811 | 汽车 |  |  | 104.0541 |  |  |  | 2185.1351
PZ900×900分体式平面铸铁 | 银川 | 套 | 2477.4775 | 汽车 |  |  | 123.8739 |  |  |  | 2601.3514 |  |  | 宁夏回族自治区汽车运输货物装卸费用
PZ1000×1000分体式平面铸铁 | 银川 | 套 | 3072.0721 | 汽车 |  |  | 153.6036 |  |  |  | 3225.6757 | [5 empty] | 单位：元/吨
PZ1200×1200分体式平面铸铁 | 银川 | 套 | 4162.1622 | 汽车 |  |  | 208.1081 |  |  |  | 4370.2703 |  |  | 一等货物 |  | 二等货物
GZ1200×1200mm拱面铸铁 | 银川 | 套 | 5846.8468 | 汽车 |  |  | 292.3423 |  |  |  | 6139.1892 |  |  | 装 | 卸 | 装 | 卸
GZ1500×1500mm拱面铸铁 | 银川 | 套 | 12387.3874 | 汽车 |  |  | 619.3694 |  |  |  | 13006.7568 |  |  | 2 | 0 | 3.5 | 2
GZ2000×2000mm拱面铸铁 | 银川 | 套 | 19027.027 | 汽车 |  |  | 951.3514 |  |  |  | 19978.3784 |  |  | 砂子、片石、碎（砾）石、卵石、各种土、水 |  | 袋装水泥、水泥制品、预制水泥构件、钢材、砖瓦、块石、圆木、板材
GZ2500×2500mm拱面铸铁 | 银川 | 套 | 29432.4324 | 汽车 |  |  | 1471.6216 |  |  |  | 30904.0541
GZ300×300mm整体式铸铁 | 银川 | 套 | 743.2432 | 汽车 |  |  | 37.1622 |  |  |  | 780.4054
GZ400×400mm整体式铸铁 | 银川 | 套 | 1040.5405 | 汽车 |  |  | 52.027 |  |  |  | 1092.5676
GZ500×500mm整体式铸铁 | 银川 | 套 | 1585.5856 | 汽车 |  |  | 79.2793 |  |  |  | 1664.8649 |  |  | 无缝钢管价格计算表GB/T 17395-2008
GZ600×600mm整体式铸铁 | 银川 | 套 | 1882.8829 | 汽车 |  |  | 94.1441 |  |  |  | 1977.027 |  |  | 壁厚（mm） | 外径（mm） | 内径（mm） | 质量（kg/m） | 价格（元/m） | 扩大10%
GZ800×800mm整体式铸铁 | 银川 | 套 | 3072.0721 | 汽车 |  |  | 153.6036 |  |  |  | 3225.6757
GZ1000×1000mm整体式铸铁 | 银川 | 套 | 4162.1622 | 汽车 |  |  | 208.1081 |  |  |  | 4370.2703 |  |  | 6 | 325 | 313 | 47.1782 | 283.9716 | 312.3688
GZ1200×1200mm整体式铸铁 | 银川 | 套 | 5400.9009 | 汽车 |  |  | 270.045 |  |  |  | 5670.9459 |  |  | 6 | 356 | 344 | 51.7629 | 311.5676 | 342.7244
启闭机 | [13 empty] | 6 | 406 | 394 | 59.1576 | 356.0773 | 391.685
LQL-1.0T平推螺杆式 | 银川 | 台 | 594.5946 | 汽车 |  |  | 29.7297 |  |  |  | 624.3243 |  |  | 6 | 457 | 445 | 66.7002 | 401.4772 | 441.6249
LQL-1.5T平推螺杆式 | 银川 | 台 | 891.8919 | 汽车 |  |  | 44.5946 |  |  |  | 936.4865 |  |  | 6 | 508 | 496 | 74.2428 | 446.877 | 491.5647
LQL-2.0T平推螺杆式 | 银川 | 台 | 1189.1892 | 汽车 |  |  | 59.4595 |  |  |  | 1248.6486 |  |  | 6 | 610 | 598 | 89.328 | 537.6767 | 591.4444
LQL-3.0T平推螺杆式 | 银川 | 台 | 3468.4685 | 汽车 |  |  | 173.4234 |  |  |  | 3641.8919 |  |  | 6 | 711 | 699 | 104.2653 | 627.5862 | 690.3449
LQPC-1.5T侧摇式手动 | 银川 | 台 | 1486.4865 | 汽车 |  |  | 74.3243 |  |  |  | 1560.8108 |  |  | 6 | 813 | 801 | 119.3505 | 718.386 | 790.2246
LQPC-2.0T侧摇式手动 | 银川 | 台 | 2378.3784 | 汽车 |  |  | 118.9189 |  |  |  | 2497.2973 |  |  | 6 | 914 | 902 | 134.2878 | 808.2955 | 889.125
LQPC-3.0T侧摇式手动 | 银川 | 台 | 4162.1622 | 汽车 |  |  | 208.1081 |  |  |  | 4370.2703 |  |  | 6 | 1016 | 1004 | 149.3729 | 899.0952 | 989.0047
LQPC-5.0T侧摇式手动 | 银川 | 台 | 7432.4324 | 汽车 |  |  | 371.6216 |  |  |  | 7804.0541 |  |  | 3 | 76 | 70 | 5.3981 | 33.6744 | 37.0418
LQPC-8.0T侧摇式手动 | 银川 | 台 | 11531.5315 | 汽车 |  |  | 576.5766 |  |  |  | 12108.1081
LQPC-10.0T侧摇式手动 | 银川 | 台 | 15693.6937 | 汽车 |  |  | 784.6847 |  |  |  | 16478.3784
LQSD-5.0T手动两用 | 银川 | 台 | 12792.7928 | 汽车 |  |  | 639.6396 |  |  |  | 13432.4324
LQSD-8.0T手动两用 | 银川 | 台 | 21441.4414 | 汽车 |  |  | 1072.0721 |  |  |  | 22513.5135
LQSD-10.0T手动两用 | 银川 | 台 | 24864.8649 | 汽车 |  |  | 1243.2432 |  |  |  | 26108.1081
LQSD-15.0T手动两用 | 银川 | 台 | 28738.7387 | 汽车 |  |  | 1436.9369 |  |  |  | 30175.6757
LQSD-20.0T手动两用 | 银川 | 台 | 32702.7027 | 汽车 |  |  | 1635.1351 |  |  |  | 34337.8378
LQSD-（2×5）T双吊点 | 银川 | 台 | 31081.0811 | 汽车 |  |  | 1554.0541 |  |  |  | 32635.1351
LQSD-（2×10）T双吊点 | 银川 | 台 | 51738.7387 | 汽车 |  |  | 2586.9369 |  |  |  | 54325.6757
砼管
预应力钢筋混凝土排水管（Ⅱ级）DN400 | 银川 | m | 332.48 | 汽车 |  |  | 26.5984 |  |  |  | 359.0784
预应力钢筋混凝土排水管（Ⅱ级）DN500 | 银川 | m | 394.87 | 汽车 |  |  | 31.5896 |  |  |  | 426.4596
预应力钢筋混凝土排水管（Ⅱ级）DN600 | 银川 | m | 444.44 | 汽车 |  |  | 35.5552 |  |  |  | 479.9952
预应力钢筋混凝土排水管（Ⅱ级）DN800 | 银川 | m | 673.5 | 汽车 |  |  | 53.88 |  |  |  | 727.38
预应力钢筋混凝土排水管（Ⅱ级）DN1000 | 银川 | m | 951.28 | 汽车 |  |  | 76.1024 |  |  |  | 1027.3824
预应力钢筋混凝土排水管（Ⅱ级）DN1200 | 银川 | m | 1328.21 | 汽车 |  |  | 106.2568 |  |  |  | 1434.4668
预应力钢筋混凝土排水管（Ⅱ级）DN1400 | 银川 | m | 1758.97 | 汽车 |  |  | 140.7176 |  |  |  | 1899.6876
预应力钢筋混凝土排水管（Ⅱ级）DN1600 | 银川 | m | 2199.15 | 汽车 |  |  | 175.932 |  |  |  | 2375.082
预应力钢筋混凝土排水管（Ⅱ级）DN1800 | 银川 | m | 3589.74 | 汽车 |  |  | 287.1792 |  |  |  | 3876.9192
预应力钢筋混凝土排水管（Ⅱ级）DN2000 | 银川 | m | 4038.46 | 汽车 |  |  | 323.0768 |  |  |  | 4361.5368
钢筋混凝土排水管（Ⅱ级）DN200 | 银川 | m | 111.11 | 汽车 |  |  | 8.8888 |  |  |  | 119.9988
钢筋混凝土排水管（Ⅱ级）DN300 | 银川 | m | 132.48 | 汽车 |  |  | 10.5984 |  |  |  | 143.0784
钢筋混凝土排水管（Ⅱ级）DN400 | 银川 | m | 170.94 | 汽车 |  |  | 13.6752 |  |  |  | 184.6152
钢筋混凝土排水管（Ⅱ级）DN500 | 银川 | m | 205.13 | 汽车 |  |  | 16.4104 |  |  |  | 221.5404
钢筋混凝土排水管（Ⅱ级）DN600 | 银川 | m | 230.77 | 汽车 |  |  | 18.4616 |  |  |  | 249.2316
钢筋混凝土排水管（Ⅱ级）DN800 | 银川 | m | 367.52 | 汽车 |  |  | 29.4016 |  |  |  | 396.9216
钢筋混凝土排水管（顶管Ⅱ级）DN800 | 银川 | m | 683.76 | 汽车 |  |  | 54.7008 |  |  |  | 738.4608
钢筋混凝土排水管（Ⅱ级）DN1000 | 银川 | m | 606.84 | 汽车 |  |  | 48.5472 |  |  |  | 655.3872
钢筋混凝土排水管（顶管Ⅱ级）DN1000 | 银川 | m | 837.61 | 汽车 |  |  | 67.0088 |  |  |  | 904.6188
钢筋混凝土排水管（Ⅱ级）DN1200 | 银川 | m | 897.44 | 汽车 |  |  | 71.7952 |  |  |  | 969.2352
钢筋混凝土排水管（顶管Ⅱ级）DN1200 | 银川 | m | 1264.96 | 汽车 |  |  | 101.1968 |  |  |  | 1366.1568
钢筋混凝土排水管（Ⅱ级）DN1250 | 银川 | m | 1076.92 | 汽车 |  |  | 86.1536 |  |  |  | 1163.0736
钢筋混凝土排水管（顶管Ⅱ级）DN1250 | 银川 | m | 1307.69 | 汽车 |  |  | 104.6152 |  |  |  | 1412.3052
钢筋混凝土排水管（Ⅱ级）DN1350 | 银川 | m | 1153.85 | 汽车 |  |  | 92.308 |  |  |  | 1246.158
钢筋混凝土排水管（顶管Ⅱ级）DN1350 | 银川 | m | 1521.37 | 汽车 |  |  | 121.7096 |  |  |  | 1643.0796
钢筋混凝土排水管（Ⅱ级）DN1400 | 银川 | m | 1188.03 | 汽车 |  |  | 95.0424 |  |  |  | 1283.0724
钢筋混凝土排水管（顶管Ⅱ级）DN1400 | 银川 | m | 1666.67 | 汽车 |  |  | 133.3336 |  |  |  | 1800.0036
钢筋混凝土排水管（Ⅱ级）DN1500 | 银川 | m | 1264.96 | 汽车 |  |  | 101.1968 |  |  |  | 1366.1568
钢筋混凝土排水管（顶管Ⅱ级）DN1500 | 银川 | m | 1794.87 | 汽车 |  |  | 143.5896 |  |  |  | 1938.4596
钢筋混凝土排水管（Ⅱ级）DN1550 | 银川 | m | 1521.37 | 汽车 |  |  | 121.7096 |  |  |  | 1643.0796
钢筋混凝土排水管（顶管Ⅱ级）DN1550 | 银川 | m | 1965.81 | 汽车 |  |  | 157.2648 |  |  |  | 2123.0748
钢筋混凝土排水管（Ⅱ级）DN1600 | 银川 | m | 1683.76 | 汽车 |  |  | 134.7008 |  |  |  | 1818.4608
钢筋混凝土排水管（顶管Ⅱ级）DN1600 | 银川 | m | 2051.28 | 汽车 |  |  | 164.1024 |  |  |  | 2215.3824
钢筋混凝土排水管（Ⅱ级）DN1800 | 银川 | m | 1735.04 | 汽车 |  |  | 138.8032 |  |  |  | 1873.8432
钢筋混凝土排水管（顶管Ⅱ级）DN1800 | 银川 | m | 2649.57 | 汽车 |  |  | 211.9656 |  |  |  | 2861.5356
钢筋混凝土排水管（Ⅱ级）DN2000 | 银川 | m | 2478.63 | 汽车 |  |  | 198.2904 |  |  |  | 2676.9204
钢筋混凝土排水管（顶管Ⅱ级）DN2000 | 银川 | m | 3162.39 | 汽车 |  |  | 252.9912 |  |  |  | 3415.3812
钢筋混凝土排水管（Ⅱ级）DN2200 | 银川 | m | 2786.32 | 汽车 |  |  | 222.9056 |  |  |  | 3009.2256
钢筋混凝土排水管（顶管Ⅱ级）DN2200 | 银川 | m | 3675.21 | 汽车 |  |  | 294.0168 |  |  |  | 3969.2268
钢筋混凝土排水管（Ⅱ级）DN2400 | 银川 | m | 3333.33 | 汽车 |  |  | 266.6664 |  |  |  | 3599.9964
钢筋混凝土排水管（顶管Ⅱ级）DN2400 | 银川 | m | 4358.97 | 汽车 |  |  | 348.7176 |  |  |  | 4707.6876
钢筋混凝土排水管（Ⅱ级）DN2600 | 银川 | m | 4102.56 | 汽车 |  |  | 328.2048 |  |  |  | 4430.7648
钢筋混凝土排水管（顶管Ⅱ级）DN2600 | 银川 | m | 5384.62 | 汽车 |  |  | 430.7696 |  |  |  | 5815.3896
其他材料
机砖 | 当地 | 千块 | 555.56 | 汽车 | [6 empty] | 555.56
石粉 | 当地 | t | 43.11 | 汽车 | [6 empty] | 43.11
生石灰 | 当地 | t | 287.36 | 汽车 | [6 empty] | 287.36
炉渣 | 当地 | m³ | 32.22 | 汽车 | [6 empty] | 32.22
铁件 | 当地 | kg | 2.58 | 汽车 | [6 empty] | 2.58
铁钉 | 当地 | kg | 7 | 汽车 | [6 empty] | 7
沥青 | 当地 | t | 3000 | 汽车 | [6 empty] | 3000
专用钢模 | 当地 | kg | 10 | 汽车 | [6 empty] | 10
组合钢模 | 当地 | kg | 7 | 汽车 | [6 empty] | 7
型钢 | 当地 | kg | 6.5 | 汽车 | [6 empty] | 6.5
卡扣件 | 当地 | kg | 6 | 汽车 | [6 empty] | 6
电焊条 | 当地 | kg | 6 | 汽车 | [6 empty] | 6
铁丝 20-22# | 当地 | kg | 5.5 | 汽车 | [6 empty] | 5.5
预埋铁件 | 当地 | kg | 6 | 汽车 | [6 empty] | 6
垫铁块 | 当地 | kg | 6.5 | 汽车 | [6 empty] | 6.5
油毛毡 | 当地 | m² | 5 | 汽车 | [6 empty] | 5
塑料薄膜 | 当地 | m² | 1.5 | 汽车 | [6 empty] | 1.5
聚乙烯油膏 | 当地 | m³ | 3400 | 汽车 | [6 empty] | 3400
锯材 | 当地 | m³ | 1569.23 | 汽车 | [6 empty] | 1569.23
板枋材 | 当地 | m³ | 1482.05 | 汽车 | [6 empty] | 1482.05
格宾 | 当地 | m² | 15.75 | 汽车 | [6 empty] | 15.75
铅丝笼 | 当地 | m² | 6.4 | 汽车 | [6 empty] | 6.4
土工布 | 当地 | m² | 3.1 | 汽车 | [6 empty] | 3.1
普通减水剂LD-M1 | 当地 | t | 2905.98 | 汽车 | [6 empty] | 2905.98
高性能减水剂（保塌型） | 当地 | t | 10256.41 | 汽车 | [6 empty] | 10256.41
高性能减水剂（减水型） | 当地 | t | 7692.31 | 汽车 | [6 empty] | 7692.31
膨胀剂LD-EA1 | 当地 | t | 769.23 | 汽车 | [6 empty] | 769.23
高性能抗裂膨胀剂 | 当地 | t | 1666.67 | 汽车 | [6 empty] | 1666.67
|  | 套 | 170
法兰式金属软管DN200*300 |  | 套 | 250
法兰式金属软管DN250*300 |  | 套 | 440
法兰式金属软管DN300*300 |  | 套 | 550
D341X-16 铸铁法兰涡轮蝶阀 DN150 |  | 套 | 380
D341X-16 铸铁法兰涡轮蝶阀 DN200 |  | 套 | 660
D341X-16 铸铁法兰涡轮蝶阀 DN250 |  | 套 | 810
D341X-16 铸铁法兰涡轮蝶阀 DN300 |  | 套 | 1170
D341X-16 铸铁法兰涡轮蝶阀 DN350 |  | 套 | 1470
法兰 DN150 |  | 片 | 174
法兰 DN200 |  | 片 | 220
法兰 DN250 |  | 片 | 300
法兰 DN300 |  | 片 | 343
法兰 DN350 |  | 片 | 467
法兰 DN400 |  | 片 | 632
法兰指针冷热水表 DN150 |  | 套 | 265
法兰指针冷热水表 DN200 |  | 套 | 395
法兰指针冷热水表 DN250 |  | 套 | 1450
法兰指针冷热水表 DN300 |  | 套 | 1880
电磁流量计 DN250 |  | 套 | 2440
电磁流量计 DN300 |  | 套 | 2090
电磁流量计 DN350 |  | 套 | 3400
电磁流量计 DN200 |  | 套 | 1850
Note on A26: 手提式

## 配合比
混凝土及砂浆配合比计算表
单位：m³
编号 | 砼或砂浆标号 | 水泥标号 | 砼级配 | 水泥（t) |  | 砂子（m³) |  | 石子（m³) |  | 膨胀剂(Kg） |  | 水(m³) |  | 定额单价
|  |  |  | 预算量 | 定额价 | 预算量 | 定额价 | 预算量 | 定额价 | 预算量 | 定额价 | 预算量 | 定额价
1 | C10砼 | 42.5 | 2 | 0.21054 | 255 | 0.5929 | 70 | 0.82065 | 70 |  |  | 0.17655 | 3.8835 | 153.3224
2 | C15砼 | 42.5 | 2 | 0.24496 | 255 | 0.56056 | 70 | 0.84143 | 70 |  |  | 0.17655 | 3.8835 | 161.2889
3 | C20砼 | 42.5 | 2 | 0.3072 | 255 | 0.54978 | 70 | 0.84143 | 70 |  |  | 0.17655 | 3.8835 | 176.4054
4 | C20细石砼 | 42.5 | 1 | 0.31073 | 255 | 0.60368 | 70 | 0.74794 | 70 | 0.53 | 10 | 0.20009 | 3.8835 | 179.9258
5 | C25砼 | 42.5 | 2 | 0.34015 | 255 | 0.52822 | 70 | 0.84143 | 70 |  |  | 0.17655 | 3.8835 | 183.3
6 | C30砼 | 42.5 | 2 | 0.36487 | 255 | 0.50666 | 70 | 0.84143 | 70 |  |  | 0.17655 | 3.8835 | 188.0936
7 | C35砼 | 42.5 | 2 | 0.40371 | 255 | 0.4851 | 70 | 0.84143 | 70 |  |  | 0.17655 | 3.8835 | 196.4889
8 | C40砼 | 42.5 | 2 | 0.45197 | 255 | 0.49588 | 70 | 0.82065 | 70 |  |  | 0.17655 | 3.8835 | 208.0947
9 | C45砼 | 42.5 | 1 | 0.53671 | 255 | 0.3773 | 70 | 0.92453 | 70 |  |  | 0.14713 | 3.8835 | 228.5612
10 | M5 | 42.5 | / | 0.19416 | 255 | 1.1074 | 70 |  | 70 |  |  | 0.13589 | 3.8835 | 127.5571
11 | M7.5 | 42.5 | / | 0.24017 | 255 | 1.0878 | 70 |  | 70 |  |  | 0.16799 | 3.8835 | 138.0423
12 | M10 | 42.5 | / | 0.28066 | 255 | 1.078 | 70 |  | 70 |  |  | 0.19581 | 3.8835 | 147.789
13 | M12.5 | 42.5 | / | 0.32391 | 255 | 1.0584 | 70 |  | 70 |  |  | 0.22577 | 3.8835 | 157.5619
14 | M15 | 42.5 | / | 0.37268 | 255 | 1.0486 | 70 |  | 70 |  |  | 0.26001 | 3.8835 | 169.4454
15 | M20 | 42.5 | / | 0.42053 | 255 | 1.0388 | 70 |  | 70 |  |  | 0.29318 | 3.8835 | 181.0901
16 | m25 | 42.5 | / | 0.48034 | 255 | 1.029 | 70 |  | 70 |  |  | 0.33491 | 3.8835 | 195.8184
17 | m30 | 42.5 | / | 0.55764 | 255 | 0.9702 | 70 |  | 70 |  |  | 0.38948 | 3.8835 | 211.625
18 | M40 | 42.5 | / | 0.68095 | 255 | 0.9506 | 70 |  | 70 |  |  | 0.47508 | 3.8835 | 242.0287
#REF!
#REF!
R[-6]C[-1]*5%
#REF!

## 05版台时汇总 (hidden)
施工机械台时费汇总表
序号 | 机械名称 | 规格 | 依据定额名称 | 台时费（元/台时）
土石方机械
1 | 挖掘机（油动） | 0.5m³ | 1001 | 93.2282
2 | 挖掘机（油动） | 1.0m³ | 1002 | 118.9499
3 | 挖掘机（液压） | 0.6m³ | 1003 | 98.8868
4 | 挖掘机（液压） | 1.0m³ | 1004 | 122.9424
5 | 挖掘机（液压） | 1.2m³ | 1005 | 138.4573
6 | 挖掘机（液压） | 2.0m³ | 1006 | 213.4376
7 | 装载机（轮胎式） | 1.0m³ | 1007 | 59.1021
8 | 装载机（轮胎式） | 1.5m³ | 1008 | 64.4682
9 | 装载机（轮胎式） | 2.0m³ | 1009 | 119.5918
10 | 拖拉机（履带式） | 59kw | 1010 | 54.6636
11 | 拖拉机（履带式） | 74kw | 1011 | 68.4136
12 | 拖拉机（履带式） | 88kw | 1012 | 84.365
13 | 拖拉机（履带式） | 118kw | 1013 | 97.6281
14 | 推土机 | 55kw | 1014 | 61.1785
15 | 推土机 | 59kw | 1015 | 66.3831
16 | 推土机 | 74kw | 1016 | 89.4432
17 | 推土机 | 88kw | 1017 | 108.0794
18 | 推土机 | 103kw | 1018 | 126.3075
19 | 推土机 | 118kw | 1019 | 133.9352
20 | 手扶拖拉机 | 9kw | 1020 | 14.8346
21 | 手扶拖拉机 | 11kw | 1021 | 15.9127
22 | 自行式平地机 | 44m³ | 1022 | 65.9876
23 | 自行式平地机 | 66m³ | 1023 | 114.6458
24 | 自行式平地机 | 118m³ | 1024 | 142.7322
25 | 削坡机 | 0.5m³ | 1025 | 281.8266
26 | 轮胎碾 | 9~16t | 1026 | 26.2065
27 | 斜坡振动碾（拖式） | 10t | 1027 | 46.7718
28 | 斜坡振动碾（拖式） | 13~14t | 1028 | 49.9014
29 | 斜坡振动碾（拖式） | 16t | 1029 | 50.9587
30 | 羊角碾 | 5~7t | 1030 | 2.0768
31 | 羊角碾 | 8~12t | 1031 | 2.6033
32 | 内燃压路机 | 8~10t | 1032 | 47.3223
33 | 内燃压路机 | 12~15t | 1033 | 63.5291
34 | 蛙式打夯机 | 2.8kw | 1034 | 18.4752
35 | 风钻 | 手持式 | 1035 | 24.9806
36 | 风钻 | 气腿式 | 1036 | 34.3313
37 | 风镐 | 手持式 | 1037 | 10.8987
38 | 潜孔钻 | 80型 | 1038 | 101.9758
39 | 潜孔钻 | 100型 | 1039 | 110.8023
40 | 装岩机 | 0.2m³ | 1040 | 35.616
41 | 装岩机 | 0.6m³ | 1041 | 46.8902
42 | 吊桶 | 0.2~0.6m³ | 1042 | 1.0996
43 | 水枪 | 陕西20型 | 1043 | 10.0427
44 | 强夯机械 | 120tm | 1044 | 151.2889
45 | 强夯机械 | 200tm | 1045 | 251.4212
46 | 强夯机械 | 300tm | 1046 | 287.2758
47 | 锯槽铺塑机 | / | 1047 | 790.1638
48 | 挖沟铺管机 | T555型 | 1048 | 466.6039
混凝土机械
1 | 混凝土搅拌机 | 0.25m³ | 2001 | 16.2391
2 | 混凝土搅拌机 | 0.4m³ | 2002 | 23.4884
3 | 混凝土搅拌机 | 0.8m³ | 2003 | 30.1177
4 | 强制混凝土搅拌机 | 0.25m³ | 2004 | 23.041
5 | 强制混凝土搅拌机 | 0.35m³ | 2005 | 31.2038
6 | 强制混凝土搅拌机 | 0.5m³ | 2006 | 44.7215
7 | 混凝土喷射机 | 4~5m³/h | 2007 | 88.6818
8 | 喷浆机 | 75L | 2008 | 33.9263
9 | 振捣器（插入式） | 1.1kw | 2009 | 1.7815
10 | 振捣器（插入式） | 1.5kw | 2010 | 2.6229
11 | 振捣器（插入式） | 2.2kw | 2011 | 2.992
12 | 振捣器（平板式） | 2.2kw | 2012 | 2.3275
13 | 变频机组 | 4.5kva | 2013 | 7.5583
14 | 混凝土振动碾 | YZSIA | 2014 | 20.8489
15 | 沥青滚动烘干机 | φ200×L5000 | 2015 | 44.3008
16 | 沥青强制搅拌机组 | WH30 | 2016 | 599.6598
17 | 沥青搅拌机出料 | 0.15m³ | 2017 | 18.6396
18 | 沥青摊铺机 | LT6B | 2018 | 63.2659
19 | 沥青摊铺机 | TX150 | 2019 | 27.5477
20 | 沥青振动碾 | 1.5t | 2020 | 21.5839
21 | 混凝土罐 | 1.0m³ | 2021 | 2.2919
22 | 风（砂）水枪 | 6.0m³/min | 2022 | 40.8163
运输机械
1 | 载重汽车 | 4t | 3001 | 47.8197
2 | 载重汽车 | 5t | 3002 | 49.3903
3 | 载重汽车 | 10t | 3003 | 74.4598
4 | 自卸汽车 | 3.5t | 3004 | 44.7101
5 | 自卸汽车 | 5t | 3005 | 51.9965
6 | 自卸汽车 | 8t | 3006 | 73.1031
7 | 自卸汽车 | 10t | 3007 | 86.1245
8 | 自卸汽车 | 12t | 3008 | 99.2022
9 | 自卸汽车 | 15t | 3009 | 114.2258
10 | 自卸汽车 | 18t | 3010 | 125.4445
11 | 自卸汽车 | 20t | 3011 | 133.036
12 | 平板挂车 | 10t | 3012 | 9.1404
13 | 平板挂车 | 20t | 3013 | 13.1801
14 | 平板挂车 | 30t | 3014 | 17.6578
15 | 平板挂车 | 40t | 3015 | 28.9067
16 | 平板挂车 | 60t | 3016 | 44.5648
17 | 平板挂车 | 80t | 3017 | 70.7483
18 | 汽车牵引头 | 10t | 3018 | 52.3453
19 | 汽车牵引头 | 20t | 3019 | 66.8837
20 | 汽车牵引头 | 30t | 3020 | 96.503
21 | 汽车牵引头 | 40t | 3021 | 111.7841
22 | 汽车牵引头 | 60t | 3022 | 186.2549
23 | 汽车牵引头 | 80t | 3023 | 220.3877
24 | 洒水车 | 2.5m³ | 3024 | 38.533
25 | 洒水车 | 4.0m³ | 3025 | 52.7074
26 | 洒水车 | 4.8m³ | 3026 | 58.3885
27 | 油罐汽车 | 4.0m³ | 3027 | 50.4716
28 | 油罐汽车 | 4.8m³ | 3028 | 53.9905
29 | 沥青洒布车 | 3.5m³ | 3029 | 55.2226
30 | 机动翻斗车 | 1.0t | 3030 | 17.1956
31 | 胶轮车 | / | 3031 | 0.81324
32 | 电瓶搬运车 | / | 3032 | 14.1843
33 | 电瓶机车 | 5.0t | 3033 | 21.3627
34 | 电瓶机车 | 8.0t | 3034 | 25.5396
35 | 平车（窄轨） | 2.0t | 3035 | 1.1023
36 | 平车（窄轨） | 5.0t | 3036 | 1.5964
37 | V型斗车（窄轨） | 0.6m³ | 3037 | 0.47483
38 | V型斗车（窄轨） | 1.0m³ | 3038 | 0.75644
起重机械
1 | 塔式起重机 | 2.0t | 4001 | 36.2512
2 | 塔式起重机 | 6.0t | 4002 | 61.9587
3 | 塔式起重机 | 8.0t | 4003 | 81.6175
4 | 塔式起重机 | 10.0t | 4004 | 94.0563
5 | 塔式起重机 | 15t | 4005 | 111.0682
6 | 塔式起重机 | 25t | 4006 | 147.5261
7 | 门座式起重机 | 10~30t | 4007 | 195.5271
8 | 龙门式起重机 | 5t | 4008 | 40.0653
9 | 龙门式起重机 | 10t | 4009 | 52.0553
10 | 龙门式起重机 | 15t | 4010 | 62.2935
11 | 简易龙门起重机 | 40t | 4011 | 48.4749
12 | 桥式起重机（双梁） | 5t | 4012 | 25.4744
13 | 桥式起重机（双梁） | 10t | 4013 | 28.4553
14 | 桥式起重机（双梁） | 15/3t | 4014 | 37.7508
15 | 桥式起重机（双梁） | 20/5t | 4015 | 49.7903
16 | 桥式起重机（双梁） | 30/5t | 4016 | 64.0453
17 | 履带起重机（油动） | 5t | 4017 | 65.9384
18 | 履带起重机（油动） | 10t | 4018 | 90.2281
19 | 履带起重机（油动） | 15t | 4019 | 109.8706
20 | 履带起重机（油动） | 20t | 4020 | 118.9165
21 | 履带起重机（油动） | 25t | 4021 | 129.2113
22 | 履带起重机（油动） | 30t | 4022 | 157.4887
23 | 履带起重机（油动） | 40t | 4023 | 183.9872
24 | 履带起重机（油动） | 50t | 4024 | 210.8192
25 | 履带起重机（油动） | 90t | 4025 | 432.9309
26 | 履带起重机（油动） | 100t | 4026 | 601.2263
27 | 汽车起重机 | 5t | 4027 | 62.3353
28 | 汽车起重机 | 6.3t | 4028 | 66.7893
29 | 汽车起重机 | 8t | 4029 | 76.5174
30 | 汽车起重机 | 10t | 4030 | 82.7119
31 | 汽车起重机 | 16t | 4031 | 111.7822
32 | 汽车起重机 | 20t | 4032 | 123.2272
33 | 汽车起重机 | 25t | 4033 | 160.833
34 | 汽车起重机 | 30t | 4034 | 181.5989
35 | 汽车起重机 | 40t | 4035 | 299.3342
36 | 汽车起重机 | 50t | 4036 | 373.9449
37 | 汽车起重机 | 70t | 4037 | 539.3752
38 | 汽车起重机 | 90t | 4038 | 630.338
39 | 汽车起重机 | 100t | 4039 | 721.2641
40 | 轮胎起重机 | 8t | 4040 | 63.6399
41 | 轮胎起重机 | 10t | 4041 | 66.451
42 | 轮胎起重机 | 15t | 4042 | 70.9813
43 | 轮胎起重机 | 20t | 4043 | 88.5192
44 | 轮胎起重机 | 25t | 4044 | 117.5764
45 | 轮胎起重机 | 35t | 4045 | 146.3653
46 | 轮胎起重机 | 40t | 4046 | 165.9056
47 | 轮胎起重机 | 100~125t | 4047 | 518.2541
48 | 内燃叉车 | 2t | 4048 | 32.6729
49 | 内燃叉车 | 3t | 4049 | 37.13
50 | 内燃叉车 | 6t | 4050 | 44.6448
51 | 链式起重机（手动） | 1t | 4051 | 0.097567
52 | 链式起重机（手动） | 2t | 4052 | 0.15892
53 | 链式起重机（手动） | 3t | 4053 | 0.18548
54 | 链式起重机（手动） | 5t | 4054 | 0.28209
55 | 桅杆式起重机 | 5t | 4055 | 42.8008
56 | 桅杆式起重机 | 10t | 4056 | 51.0845
57 | 桅杆式起重机 | 15t | 4057 | 64.0659
58 | 桅杆式起重机 | 25t | 4058 | 67.8109
59 | 桅杆式起重机 | 40t | 4059 | 82.1229
60 | 千斤顶 | ≤10t | 4060 | 0.061827
61 | 千斤顶 | 50t | 4061 | 0.15939
62 | 千斤顶 | 100t | 4062 | 0.47531
63 | 电动葫芦 | 0.5t | 4063 | 1.5721
64 | 电动葫芦 | 1t | 4064 | 2.2651
65 | 电动葫芦 | 2t | 4065 | 3.0199
66 | 电动葫芦 | 3t | 4066 | 3.6955
67 | 电动葫芦 | 5t | 4067 | 4.8749
68 | 卷扬机 | 1t | 4068 | 10.0802
69 | 卷扬机 | 3t | 4069 | 12.868
70 | 卷扬机 | 5t | 4070 | 18.0193
71 | 卷扬机 | 10t | 4071 | 43.1443
72 | 箕斗 | 0.6t | 4072 | 1.4781
73 | 箕斗 | 1.0t | 4073 | 1.9003
74 | 人工绞磨 | 1t | 4074 | 0.93746
75 | 人工绞磨 | 2t | 4075 | 1.1184
76 | 人工绞磨 | 3t | 4076 | 1.3622
77 | 人工绞磨 | 5t | 4077 | 1.4969
78 | 简易缆索起重机 | 20×200 | 4078 | 193.25
79 | 简易缆索起重机 | 20×300 | 4079 | 210.9093
80 | 简易缆索起重机 | 20×400 | 4080 | 243.9084
81 | 简易缆索起重机 | 20×500 | 4081 | 260.2687
82 | 简易缆索起重机 | 40×200 | 4082 | 281.6736
83 | 简易缆索起重机 | 40×300 | 4083 | 320.5241
84 | 简易缆索起重机 | 40×400 | 4084 | 357.8511
85 | 简易缆索起重机 | 40×500 | 4085 | 391.3161
钻孔灌浆机械
1 | 地质钻机 | 100型 | 5001 | 37.0335
2 | 地质钻机 | 150型 | 5002 | 42.1546
3 | 地质钻机 | 300型 | 5003 | 45.96
4 | 冲击钻机 | CZ-20 | 5004 | 55.9788
5 | 冲击钻机 | CZ-22 | 5005 | 74.9231
6 | 冲击钻机 | CZ-30 | 5006 | 112.126
7 | 大口径工程钻 | GJC-40H | 5007 | 317.0449
8 | 泥浆搅拌机 | / | 5008 | 26.0663
9 | 灰浆搅拌机 | / | 5009 | 16.568
10 | 灌浆泵 | 中低压泥浆 | 5010 | 34.7926
11 | 灌浆泵 | 中低压砂浆 | 5011 | 34.4481
12 | 灌浆泵 | 高压泥浆 | 5012 | 43.7992
13 | 灰浆泵 | 4.0kw | 5013 | 20.6956
14 | 振冲器 | ZCQ-13 | 5014 | 30.6958
15 | 振冲器 | ZCQ-30 | 5015 | 39.192
16 | 振动打拔桩机 | 30t | 5016 | 138.1845
17 | 振动打拔桩机 | 40t | 5017 | 172.7879
18 | 振动打拔桩机 | 50t | 5018 | 210.392
19 | 振动打拔桩机 | 60t | 5019 | 243.779
工程船舶
1 | 绞吸式挖泥船 | 挖泥40m³/h | 6001 | 195.802
2 | 绞吸式挖泥船 | 挖砂40m³/h | 6002 | 217.747
3 | 绞吸式挖泥船 | 挖泥60m³/h | 6003 | 236.5349
4 | 绞吸式挖泥船 | 挖砂60m³/h | 6004 | 266.9202
5 | 绞吸式挖泥船 | 挖泥80m³/h | 6005 | 302.2578
6 | 绞吸式挖泥船 | 挖砂80m³/h | 6006 | 340.7899
7 | 绞吸式挖泥船 | 挖泥100m³/h | 6007 | 333.8807
8 | 绞吸式挖泥船 | 挖砂100m³/h | 6008 | 381.2844
9 | 绞吸式挖泥船 | 挖泥120m³/h | 6009 | 427.8671
10 | 绞吸式挖泥船 | 挖砂120m³/h | 6010 | 482.8763
11 | 绞吸式挖泥船 | 挖泥200m³/h | 6011 | 682.9049
12 | 绞吸式挖泥船 | 挖砂200m³/h | 6012 | 761.7764
13 | 绞吸式挖泥船 | 挖泥350m³/h | 6013 | 989.2143
14 | 链斗式挖泥船 | 挖泥40m³/h | 6014 | 152.9969
15 | 链斗式挖泥船 | 挖砂40m³/h | 6015 | 158.6115
16 | 链斗式挖泥船 | 挖泥60m³/h | 6016 | 199.8158
17 | 链斗式挖泥船 | 挖砂60m³/h | 6017 | 210.2378
18 | 链斗式挖泥船 | 挖泥100m³/h | 6018 | 271.3116
19 | 链斗式挖泥船 | 挖砂100m³/h | 6019 | 288.9538
20 | 链斗式挖泥船 | 挖泥120m³/h | 6020 | 314.7623
21 | 链斗式挖泥船 | 挖砂120m³/h | 6021 | 337.7348
22 | 链斗式挖泥船 | 挖泥150m³/h | 6022 | 388.6364
23 | 链斗式挖泥船 | 挖砂150m³/h | 6023 | 413.5263
24 | 链斗式挖泥船 | 挖泥180m³/h | 6024 | 471.2166
25 | 链斗式挖泥船 | 挖砂180m³/h | 6025 | 499.2625
26 | 抓斗式挖泥船 | 0.5m³ | 6026 | 182.8143
27 | 抓斗式挖泥船 | 0.75m³ | 6027 | 238.0416
28 | 抓斗式挖泥船 | 1.0m³ | 6028 | 286.9653
29 | 抓斗式挖泥船 | 1.5m³ | 6029 | 357.2059
30 | 抓斗式挖泥船 | 2.0m³ | 6030 | 447.5454
31 | 铲斗式挖泥船 | 0.75m³ | 6031 | 258.2413
32 | 铲斗式挖泥船 | 4.0m³ | 6032 | 1029.6316
33 | 铲扬式挖泥船 | 4.0m³ | 6033 | 1498.776
34 | 水力冲挖机组 | 高压水泵15kw | 6034 | 15.2937
35 | 水力冲挖机组 | 水枪φ65mm | 6035 | 18.9593
36 | 水力冲挖机组 | 泥浆泵15kw | 6036 | 14.7999
37 | 水力冲挖机组 | 排泥管φ100mm长100m | 6037 | 0.85114
38 | 吹泥船 | 挖泥60m³/h | 6038 | 174.6172
39 | 吹泥船 | 挖砂60m³/h | 6039 | 202.131
40 | 吹泥船 | 挖泥80m³/h | 6040 | 215.2191
41 | 吹泥船 | 挖砂80m³/h | 6041 | 215.2191
42 | 吹泥船 | 挖泥150m³/h | 6042 | 335.6278
43 | 吹泥船 | 挖砂150m³/h | 6043 | 379.5447
44 | 挖泥船浮筒 | 250×5000排泥 | 6044 | 0.57892
45 | 挖泥船浮筒 | 250×5000排砂 | 6045 | 0.75736
46 | 挖泥船浮筒 | 300×5000排泥 | 6046 | 0.68553
47 | 挖泥船浮筒 | 300×5000排砂 | 6047 | 0.8997
48 | 挖泥船浮筒 | 400×7500排泥 | 6048 | 0.90792
49 | 挖泥船浮筒 | 400×7500排砂 | 6049 | 1.1931
50 | 岸管 | 250×4000排泥 | 6050 | 0.37631
51 | 岸管 | 250×4000排砂 | 6051 | 0.48161
52 | 岸管 | 300×4000排泥 | 6052 | 0.42896
53 | 岸管 | 300×4000排砂 | 6053 | 0.55166
54 | 拖轮 | 37kw | 6054 | 63.1189
55 | 拖轮 | 44kw | 6055 | 68.329
56 | 拖轮 | 75kw | 6056 | 96.6659
57 | 拖轮 | 90kw | 6057 | 104.4917
58 | 拖轮 | 110kw | 6058 | 126.5297
59 | 拖轮 | 125kw | 6059 | 144.5279
60 | 拖轮 | 147kw | 6060 | 163.2156
61 | 拖轮 | 370kw | 6061 | 365.5583
62 | 锚艇 | 80~90kw | 6062 | 132.1828
63 | 锚艇 | 110kw | 6063 | 138.8918
64 | 锚艇 | 118kw | 6064 | 114.5895
65 | 锚艇 | 175kw | 6065 | 186.0137
66 | 锚艇 | 200kw | 6066 | 223.1404
67 | 机艇 | 30kw | 6067 | 61.3116
68 | 机艇 | 50kw | 6068 | 91.668
69 | 机艇 | 60kw | 6069 | 103.1952
70 | 机艇 | 88~90kw | 6070 | 120.3177
71 | 机艇 | 120kw | 6071 | 144.8919
72 | 底开式泥驳 | 自航50m³ | 6072 | 131.2633
73 | 底开式泥驳 | 自航120m³ | 6073 | 187.4157
74 | 底开式泥驳 | 非自航30m³ | 6074 | 45.406
75 | 底开式泥驳 | 非自航40m³ | 6075 | 49.3735
76 | 底开式泥驳 | 非自航50m³ | 6076 | 52.2058
77 | 底开式泥驳 | 非自航60m³ | 6077 | 60.3965
78 | 底开式泥驳 | 非自航100m³ | 6078 | 83.1675
79 | 底开式泥驳 | 非自航180m³ | 6079 | 108.1555
80 | 底开式泥驳 | 非自航280m³ | 6080 | 134.6342
81 | 满地泥驳 | 自航60m³ | 6081 | 140.7143
82 | 满地泥驳 | 非自航40m³ | 6082 | 43.6589
83 | 满地泥驳 | 非自航60m³ | 6083 | 56.9524
84 | 满地泥驳 | 非自航100m³ | 6084 | 73.2753
85 | 满地泥驳 | 非自航280m³ | 6085 | 108.7783
动力机械
1 | 空压机（电动移动式） | 0.6m³/min | 7001 | 13.7413
2 | 空压机（电动移动式） | 3.0m³/min | 7002 | 22.4018
3 | 空压机（电动移动式） | 6.0m³/min | 7003 | 31.8553
4 | 空压机（电动移动式） | 9.0m³/min | 7004 | 40.6336
5 | 空压机（油动移动式） | 3.0m³/min | 7005 | 30.5469
6 | 空压机（油动移动式） | 6.0m³/min | 7006 | 57.4718
7 | 空压机（油动移动式） | 9.0m³/min | 7007 | 84.8695
8 | 空压机（油动移动式） | 17m³/min | 7008 | 124.2134
9 | 空压机（油动移动式） | 20m³/min | 7009 | 180.8853
10 | 空压机（电动固定式） | 9.0m³/min | 7010 | 44.3205
11 | 空压机（电动固定式） | 15m³/min | 7011 | 53.6955
12 | 空压机（油动固定式） | 12m³/min | 7012 | 88.1664
13 | 汽油发电机 | 移动式15m³/min | 7013 | 37.1751
14 | 汽油发电机 | 固定式55m³/min | 7014 | 64.925
15 | 柴油发电机 | 移动式20kw | 7015 | 33.8095
16 | 柴油发电机 | 移动式30kw | 7016 | 43.0793
17 | 柴油发电机 | 移动式40kw | 7017 | 51.5191
18 | 柴油发电机 | 移动式50kw | 7018 | 57.1812
19 | 柴油发电机 | 移动式60kw | 7019 | 70.7412
20 | 柴油发电机 | 移动式85kw | 7020 | 86.3804
21 | 柴油发电机 | 固定式160kw | 7021 | 148.6518
22 | 柴油发电机 | 固定式200kw | 7022 | 163.9992
23 | 柴油发电机 | 固定式250kw | 7023 | 195.8798
其他机械
1 | 电力变压器 | 20kva | 8001 | 0.07874
2 | 电力变压器 | 30kva | 8002 | 0.096131
3 | 电力变压器 | 50kva | 8003 | 0.1483
4 | 离心水泵 | 单级5~10kw | 8004 | 16.3745
5 | 离心水泵 | 单级11~17kw | 8005 | 20.3647
6 | 离心水泵 | 单级22kw | 8006 | 23.4542
7 | 离心水泵 | 单级30kw | 8007 | 28.5918
8 | 离心水泵 | 单级55kw | 8008 | 40.8056
9 | 离心水泵 | 单级75kw | 8009 | 51.1985
10 | 离心水泵 | 单级双吸20kw | 8010 | 25.9641
11 | 离心水泵 | 单级双吸55kw | 8011 | 46.6027
12 | 汽油泵 | 2.2~3.7kw | 8012 | 14.9336
13 | 潜水泵 | 2.2kw | 8013 | 7.7957
14 | 潜水泵 | 7kw | 8014 | 17.6026
15 | 潜水泵 | 34kw | 8015 | 32.9631
16 | 潜水泵 | 4kw | 8016 | 15.1053
17 | 潜水泵 | 7.5kw | 8017 | 17.8924
18 | 潜水泵 | 22kw | 8018 | 26.9936
19 | 深井泵 | 14kw | 8019 | 20.5878
20 | 电磁试压泵 | 3kw | 8020 | 13.3876
21 | 离心通风机 | 4.5kw | 8021 | 8.0709
22 | 离心通风机 | 10kw | 8022 | 10.9991
23 | 离心通风机 | 28kw | 8023 | 19.6771
24 | 轴流通风机 | 7.5kw | 8024 | 9.4565
25 | 轴流通风机 | 14kw | 8025 | 16.9274
26 | 轴流通风机 | 28kw | 8026 | 25.5468
27 | 轴流通风机 | 37kw | 8027 | 30.2312
28 | 轴流通风机 | 55kw | 8028 | 43.589
29 | 轴流通风机 | 2×55kw | 8029 | 68.837
30 | 叶式通风机 | 4.5kw | 8030 | 9.1854
31 | 叶式通风机 | 10kw | 8031 | 11.6804
32 | 叶式通风机 | 20kw | 8032 | 16.3214
33 | 电焊机 | 交流25kva | 8033 | 7.6122
34 | 电焊机 | 交流50kva | 8034 | 18.4255
35 | 电焊机 | 直流20kva | 8035 | 11.1379
36 | 电焊机 | 直流30kva | 8036 | 16.1095
37 | 点焊机 | 交流20kva | 8037 | 17.7318
38 | 点焊机 | 交流30kva | 8038 | 22.0156
39 | 点焊机 | 交流75kva | 8039 | 37.3196
40 | 对焊机 | 电阻75kva | 8040 | 31.4506
41 | 对焊机 | 电阻150kva | 8041 | 53.7382
42 | 对焊机 | 电弧150kva | 8042 | 66.9559
43 | 气割枪 | ACM~2 | 8043 | 10.6836
44 | 钢筋弯曲机 | φ6~40 | 8044 | 15.4416
45 | 钢筋切断机 | 7.0kw | 8045 | 15.2793
46 | 钢筋切断机 | 10kw | 8046 | 16.8634
47 | 钢筋切断机 | 20kw | 8047 | 21.6614
48 | 钢筋调直机 | 4~14kw | 8048 | 18.2857
49 | 卷板机 | 2.25×10000mm | 8049 | 23.6991
50 | 卷板机 | 20×2000mm | 8050 | 37.3688
51 | 剪板机 | 6.3×2000mm | 8051 | 28.5652
52 | 刨边机 | 9.0mm | 8052 | 62.3011
53 | 刨边机 | 12mm | 8053 | 82.0964
54 | 普通车床 | φ250~400mm | 8054 | 21.2753
55 | 普通车床 | φ400~600mm | 8055 | 24.0381
56 | 摇臂车床 | φ20~35mm | 8056 | 16.3986
57 | 摇臂车床 | φ35~50mm | 8057 | 19.1723
58 | 立式钻床 | φ13mm | 8058 | 12.4699
59 | 牛头刨床 | B=650mm | 8059 | 15.6671
60 | X光探伤机 | TX-2505 | 8060 | 16.601
61 | 吹风机 | ≤4m3/min | 8061 | 7.0668

## 05版台时
土石方机械
项目 |  | 单位 | 单斗挖掘机 | [5 empty] | 装载机 |  |  | 拖拉机 |  |  |  | 推土机 | [5 empty] | 手扶式拖拉机
|  |  | 油动 |  | 液压 |  |  |  | 轮胎式 |  |  | 履带式
|  |  | 斗容（m3） | [5 empty] | 斗容（m3） |  |  | 功率（kw） |  |  |  | 功率（kw） | [5 empty] | 功率（kw）
|  |  | 0.5 | 1 | 0.6 | 1 | 1.2 | 2 | 1 | 1.5 | 2 | 59 | 74 | 88 | 118 | 55 | 59 | 74 | 88 | 103 | 118 | 9 | 11 |  | 一类费用系数
一类费用 | 折旧费 | 元 | 19.1043 | 25.0174 | 28.4696 | 30.9826 | 35.7217 | 77.4435 | 11.4348 | 14.6174 | 27.9565 | 4.9565 | 8.3913 | 13.2174 | 13.9826 | 6.2087 | 9.3913 | 16.5217 | 23.2348 | 28.6174 | 30.6 | 0.66087 | 0.70435 |  | 折旧费系数 | 1.15
| 修理及替换设备费 | 元 | 18.7798 | 27.1835 | 18.5413 | 23.3578 | 26.9266 | 50.1651 | 7.8349 | 10.0183 | 22.2018 | 6.2752 | 10.4404 | 15.6147 | 16.0826 | 11.4679 | 11.945 | 20.9266 | 26.6697 | 32.6972 | 34.9633 | 1.8073 | 1.945 |  | 修理级替换设备费系数 | 1.09
| 安装拆卸费 | 元 | 1.48 | 2.42 | 1.6 | 2.18 | 2.51 | 3.56 |  |  |  | 0.37 | 0.54 | 0.81 | 0.88 | 0.44 | 0.49 | 0.86 | 1.06 | 1.3 | 1.39 | 0.08 | 0.08 |  | 安装拆除费 | \
| 小计 | 元 | 39.3642 | 54.6209 | 48.6108 | 56.5204 | 65.1583 | 131.1686 | 19.2696 | 24.6357 | 50.1584 | 11.6018 | 19.3717 | 29.6421 | 30.9452 | 18.1166 | 21.8263 | 38.3083 | 50.9645 | 62.6146 | 66.9533 | 2.5482 | 2.7293
二类费用 | 人工 | 工时 | 2.7 | 2.7 | 2.7 | 2.7 | 2.7 | 2.7 | 1.3 | 1.3 | 1.3 | 2.4 | 2.4 | 2.4 | 2.4 | 2.4 | 2.4 | 2.4 | 2.4 | 2.4 | 2.4 | 1 | 1
|  | 单价 | 8.1004 | 8.1004 | 8.1004 | 8.1004 | 8.1004 | 8.1004 | 8.1004 | 8.1004 | 8.1004 | 8.1004 | 8.1004 | 8.1004 | 8.1004 | 8.1004 | 8.1004 | 8.1004 | 8.1004 | 8.1004 | 8.1004 | 8.1004 | 8.1004
|  | 合价 | 21.871 | 21.871 | 21.871 | 21.871 | 21.871 | 21.871 | 10.5305 | 10.5305 | 10.5305 | 19.4409 | 19.4409 | 19.4409 | 19.4409 | 19.4409 | 19.4409 | 19.4409 | 19.4409 | 19.4409 | 19.4409 | 8.1004 | 8.1004
| 汽油 | kg
|  | 单价 | 3.075 | 3.075 | 3.075 | 3.075 | 3.075 | 3.075 | 3.075 | 3.075 | 3.075 | 3.075 | 3.075 | 3.075 | 3.075 | 3.075 | 3.075 | 3.075 | 3.075 | 3.075 | 3.075 | 3.075 | 3.075
|  | 合价 | 0 | 0 | 0 | 0 | 0 | 0 | 0 | 0 | 0 | 0 | 0 | 0 | 0 | 0 | 0 | 0 | 0 | 0 | 0 | 0 | 0
| 柴油 | kg | 10.7 | 14.2 | 9.5 | 14.9 | 17.2 | 20.2 | 9.8 | 9.8 | 19.7 | 7.9 | 9.9 | 11.8 | 15.8 | 7.9 | 8.4 | 10.6 | 12.6 | 14.8 | 15.9 | 1.4 | 1.7
|  | 单价 | 2.99 | 2.99 | 2.99 | 2.99 | 2.99 | 2.99 | 2.99 | 2.99 | 2.99 | 2.99 | 2.99 | 2.99 | 2.99 | 2.99 | 2.99 | 2.99 | 2.99 | 2.99 | 2.99 | 2.99 | 2.99
|  | 合价 | 31.993 | 42.458 | 28.405 | 44.551 | 51.428 | 60.398 | 29.302 | 29.302 | 58.903 | 23.621 | 29.601 | 35.282 | 47.242 | 23.621 | 25.116 | 31.694 | 37.674 | 44.252 | 47.541 | 4.186 | 5.083
| 电 | kw·h
|  | 单价 | 0.48 | 0.48 | 0.48 | 0.48 | 0.48 | 0.48 | 0.48 | 0.48 | 0.48 | 0.48 | 0.48 | 0.48 | 0.48 | 0.48 | 0.48 | 0.48 | 0.48 | 0.48 | 0.48 | 0.48 | 0.48
|  | 合价 | 0 | 0 | 0 | 0 | 0 | 0 | 0 | 0 | 0 | 0 | 0 | 0 | 0 | 0 | 0 | 0 | 0 | 0 | 0 | 0 | 0
| 风 | m³
|  | 单价 | 0.12 | 0.12 | 0.12 | 0.12 | 0.12 | 0.12 | 0.12 | 0.12 | 0.12 | 0.12 | 0.12 | 0.12 | 0.12 | 0.12 | 0.12 | 0.12 | 0.12 | 0.12 | 0.12 | 0.12 | 0.12
|  | 合价 | 0 | 0 | 0 | 0 | 0 | 0 | 0 | 0 | 0 | 0 | 0 | 0 | 0 | 0 | 0 | 0 | 0 | 0 | 0 | 0 | 0
| 水 | m³
|  | 单价 | 3.8835 | 3.8835 | 3.8835 | 3.8835 | 3.8835 | 3.8835 | 3.8835 | 3.8835 | 3.8835 | 3.8835 | 3.8835 | 3.8835 | 3.8835 | 3.8835 | 3.8835 | 3.8835 | 3.8835 | 3.8835 | 3.8835 | 3.8835 | 3.8835
|  | 合价 | 0 | 0 | 0 | 0 | 0 | 0 | 0 | 0 | 0 | 0 | 0 | 0 | 0 | 0 | 0 | 0 | 0 | 0 | 0 | 0 | 0
| 煤 | kg
单价
|  | 合价 | 0 | 0 | 0 | 0 | 0 | 0 | 0 | 0 | 0 | 0 | 0 | 0 | 0 | 0 | 0 | 0 | 0 | 0 | 0 | 0 | 0
| 小计 | 元 | 53.864 | 64.329 | 50.276 | 66.422 | 73.299 | 82.269 | 39.8325 | 39.8325 | 69.4335 | 43.0619 | 49.0419 | 54.7229 | 66.6829 | 43.0619 | 44.5569 | 51.1349 | 57.1149 | 63.6929 | 66.9819 | 12.2864 | 13.1834
合计 |  | 元 | 93.2282 | 118.9499 | 98.8868 | 122.9424 | 138.4573 | 213.4376 | 59.1021 | 64.4682 | 119.5918 | 54.6636 | 68.4136 | 84.365 | 97.6281 | 61.1785 | 66.3831 | 89.4432 | 108.0794 | 126.3075 | 133.9352 | 14.8346 | 15.9127
编号 |  |  | 1001 | 1002 | 1003 | 1004 | 1005 | 1006 | 1007 | 1008 | 1009 | 1010 | 1011 | 1012 | 1013 | 1014 | 1015 | 1016 | 1017 | 1018 | 1019 | 1020 | 1021
项目 |  | 单位 | 1001: 自行式平地机; 1004: 削坡机; 1005: 轮胎碾; 1006: 斜坡振动碾; 1009: 羊角碾; 1011: 压路机; 1013: 蛙式打夯机; 1014: 风钻; 1016: 风镐（铲）; 1017: 潜孔钻; 1019: 装岩机; 1021: 吊斗（桶）
[8 empty] | 拖式 |  |  |  |  | 内燃 | [7 empty] | 电动
|  |  | 斗容（m3） |  |  | 斗容（m3） | 重量（t） | 重量（t） |  |  | 重量（t） |  | 重量（t） |  | 功率（kw） |  |  |  | 型号 |  | 斗容（m3）
|  |  | 44 | 66 | 118 | 0.5 | 9~16 | 10 | 13~14 | 16 | 5~7 | 8~12 | 8~10 | 12~15 | 2.8 | 手持式 | 气腿式 | 手持式 | 80型 | 100型 | 0.2 | 0.6 | 0.2~0.6
一类费用 | 折旧费 | 元 | 9.0087 | 26.287 | 33.513 | 154.8957 | 11.7478 | 15.0174 | 14.9826 | 15.7739 | 1.1043 | 1.3739 | 5.087 | 8.8 | 0.14783 | 0.46957 | 0.71304 | 0.41739 | 13.1391 | 14.6435 | 3.5913 | 6.1391 | 0.35652
| 修理及替换设备费 | 元 | 12.422 | 30.945 | 37.7523 | 65.367 | 14.4587 | 6.3394 | 6.5138 | 6.7798 | 0.97248 | 1.2294 | 9.3394 | 15.8532 | 0.92661 | 1.7339 | 2.2569 | 1.5413 | 20.7982 | 23.1743 | 5.6239 | 9.0642 | 0.74312
| 安装拆卸费 | 元 | 1004: 10.69; 1017: 0.46; 1018: 0.57; 1019: 0.24; 1020: 0.39
| 小计 | 元 | 21.4307 | 57.2319 | 71.2653 | 230.9526 | 26.2065 | 21.3568 | 21.4964 | 22.5537 | 2.0768 | 2.6033 | 14.4264 | 24.6532 | 1.0744 | 2.2035 | 2.9699 | 1.9587 | 34.3973 | 38.3878 | 9.4552 | 15.5934 | 1.0996
二类费用 | 人工 | 工时 | 1001: 2.4; 1002: 2.4; 1003: 2.4; 1004: 2.7; 1011: 2.4; 1012: 2.4; 1013: 2; 1017: 1.3; 1018: 1.3; 1019: 2.4; 1020: 2.4
|  | 单价 | 8.1004 | 8.1004 | 8.1004 | 8.1004 | 8.1004 | 8.1004 | 8.1004 | 8.1004 | 8.1004 | 8.1004 | 8.1004 | 8.1004 | 8.1004 | 8.1004 | 8.1004 | 8.1004 | 8.1004 | 8.1004 | 8.1004 | 8.1004 | 8.1004
|  | 合价 | 19.4409 | 19.4409 | 19.4409 | 21.871 | 0 | 0 | 0 | 0 | 0 | 0 | 19.4409 | 19.4409 | 16.2007 | 0 | 0 | 0 | 10.5305 | 10.5305 | 19.4409 | 19.4409 | 0
| 汽油 | kg
|  | 单价 | 3.075 | 3.075 | 3.075 | 3.075 | 3.075 | 3.075 | 3.075 | 3.075 | 3.075 | 3.075 | 3.075 | 3.075 | 3.075 | 3.075 | 3.075 | 3.075 | 3.075 | 3.075 | 3.075 | 3.075 | 3.075
|  | 合价 | 0 | 0 | 0 | 0 | 0 | 0 | 0 | 0 | 0 | 0 | 0 | 0 | 0 | 0 | 0 | 0 | 0 | 0 | 0 | 0 | 0
| 柴油 | kg | 1001: 8.4; 1002: 12.7; 1003: 17.4; 1004: 9.7; 1006: 8.5; 1007: 9.5; 1008: 9.5; 1011: 4.5; 1012: 6.5
|  | 单价 | 2.99 | 2.99 | 2.99 | 2.99 | 2.99 | 2.99 | 2.99 | 2.99 | 2.99 | 2.99 | 2.99 | 2.99 | 2.99 | 2.99 | 2.99 | 2.99 | 2.99 | 2.99 | 2.99 | 2.99 | 2.99
|  | 合价 | 25.116 | 37.973 | 52.026 | 29.003 | 0 | 25.415 | 28.405 | 28.405 | 0 | 0 | 13.455 | 19.435 | 0 | 0 | 0 | 0 | 0 | 0 | 0 | 0 | 0
| 电 | kw·h | 1013: 2.5; 1017: 25.7; 1018: 28; 1019: 14; 1020: 24.7
|  | 单价 | 0.48 | 0.48 | 0.48 | 0.48 | 0.48 | 0.48 | 0.48 | 0.48 | 0.48 | 0.48 | 0.48 | 0.48 | 0.48 | 0.48 | 0.48 | 0.48 | 0.48 | 0.48 | 0.48 | 0.48 | 0.48
|  | 合价 | 0 | 0 | 0 | 0 | 0 | 0 | 0 | 0 | 0 | 0 | 0 | 0 | 1.2 | 0 | 0 | 0 | 12.336 | 13.44 | 6.72 | 11.856 | 0
| 风 | m³ | 1014: 180.1; 1015: 248.4; 1016: 74.5; 1017: 372.6; 1018: 403.7
|  | 单价 | 0.12 | 0.12 | 0.12 | 0.12 | 0.12 | 0.12 | 0.12 | 0.12 | 0.12 | 0.12 | 0.12 | 0.12 | 0.12 | 0.12 | 0.12 | 0.12 | 0.12 | 0.12 | 0.12 | 0.12 | 0.12
|  | 合价 | 0 | 0 | 0 | 0 | 0 | 0 | 0 | 0 | 0 | 0 | 0 | 0 | 0 | 21.612 | 29.808 | 8.94 | 44.712 | 48.444 | 0 | 0 | 0
| 水 | m³ | 1014: 0.3; 1015: 0.4
|  | 单价 | 3.8835 | 3.8835 | 3.8835 | 3.8835 | 3.8835 | 3.8835 | 3.8835 | 3.8835 | 3.8835 | 3.8835 | 3.8835 | 3.8835 | 3.8835 | 3.8835 | 3.8835 | 3.8835 | 3.8835 | 3.8835 | 3.8835 | 3.8835 | 3.8835
|  | 合价 | 0 | 0 | 0 | 0 | 0 | 0 | 0 | 0 | 0 | 0 | 0 | 0 | 0 | 1.165 | 1.5534 | 0 | 0 | 0 | 0 | 0 | 0
| 煤 | kg
|  | 单价 | 1001: 0
|  | 合价 | 0 | 0 | 0 | 0 | 0 | 0 | 0 | 0 | 0 | 0 | 0 | 0 | 0 | 0 | 0 | 0 | 0 | 0 | 0 | 0 | 0
| 小计 | 元 | 44.5569 | 57.4139 | 71.4669 | 50.874 | 0 | 25.415 | 28.405 | 28.405 | 0 | 0 | 32.8959 | 38.8759 | 17.4007 | 22.777 | 31.3614 | 8.94 | 67.5785 | 72.4145 | 26.1609 | 31.2969 | 0
合计 |  | 元 | 65.9876 | 114.6458 | 142.7322 | 281.8266 | 26.2065 | 46.7718 | 49.9014 | 50.9587 | 2.0768 | 2.6033 | 47.3223 | 63.5291 | 18.4752 | 24.9806 | 34.3313 | 10.8987 | 101.9758 | 110.8023 | 35.616 | 46.8902 | 1.0996
编号 |  |  | 1022 | 1023 | 1024 | 1025 | 1026 | 1027 | 1028 | 1029 | 1030 | 1031 | 1032 | 1033 | 1034 | 1035 | 1036 | 1037 | 1038 | 1039 | 1040 | 1041 | 1042
项目 |  | 单位 | 1022: 水枪; 1023: 强夯机械; 1026: 锯槽 铺塑机; 1027: 挖沟 铺管机
夯击能量（tm）
|  |  | 陕西20型 | 120 | 200 | 300 |  | T555型
一类费用 | 折旧费 | 元 | 1022: 0.54783; 1023: 72.8087; 1024: 155.4435; 1025: 166.1826; 1026: 57.7043; 1027: 108.4261
| 修理及替换设备费 | 元 | 1022: 1.3945; 1023: 30.5688; 1024: 42.3853; 1025: 60.6239; 1026: 60.8807; 1027: 160.156
| 安装拆卸费 | 元 | 1026: 9.29; 1027: 49.88
| 小计 | 元 | 1022: 1.9423; 1023: 103.3775; 1024: 197.8288; 1025: 226.8065; 1026: 127.8751; 1027: 318.4621
二类费用 | 人工 | 工时 | 1022: 1; 1023: 3.7; 1024: 3.7; 1025: 3.7; 1026: 8.8; 1027: 5
|  | 单价 | 1022: 8.1004; 1023: 8.1004; 1024: 8.1004; 1025: 8.1004; 1026: 8.1004; 1027: 8.1004
|  | 合价 | 1022: 8.1004; 1023: 29.9714; 1024: 29.9714; 1025: 29.9714; 1026: 71.2832; 1027: 40.5018
| 汽油 | kg
|  | 单价 | 1022: 3.075; 1023: 3.075; 1024: 3.075; 1025: 3.075; 1026: 3.075; 1027: 3.075
|  | 合价 | 1022: 0; 1023: 0; 1024: 0; 1025: 0; 1026: 0; 1027: 0
| 柴油 | kg | 1023: 6; 1024: 7.9; 1025: 10.2; 1026: 54.4; 1027: 36
|  | 单价 | 1022: 2.99; 1023: 2.99; 1024: 2.99; 1025: 2.99; 1026: 2.99; 1027: 2.99
|  | 合价 | 1022: 0; 1023: 17.94; 1024: 23.621; 1025: 30.498; 1026: 162.656; 1027: 107.64
| 电 | kw·h
|  | 单价 | 1022: 0.48; 1023: 0.48; 1024: 0.48; 1025: 0.48; 1026: 0.48; 1027: 0.48
|  | 合价 | 1022: 0; 1023: 0; 1024: 0; 1025: 0; 1026: 0; 1027: 0
| 风 | m³
|  | 单价 | 1022: 0.12; 1023: 0.12; 1024: 0.12; 1025: 0.12; 1026: 0.12; 1027: 0.12
|  | 合价 | 1022: 0; 1023: 0; 1024: 0; 1025: 0; 1026: 0; 1027: 0
| 水 | m³ | 1026: 110.3
|  | 单价 | 1022: 3.8835; 1023: 3.8835; 1024: 3.8835; 1025: 3.8835; 1026: 3.8835; 1027: 3.8835
|  | 合价 | 1022: 0; 1023: 0; 1024: 0; 1025: 0; 1026: 428.3495; 1027: 0
| 煤 | kg
|  | 单价 | 1022: 0
|  | 合价 | 1022: 0; 1023: 0; 1024: 0; 1025: 0; 1026: 0; 1027: 0
| 小计 | 元 | 1022: 8.1004; 1023: 47.9114; 1024: 53.5924; 1025: 60.4694; 1026: 662.2888; 1027: 148.1418
合计 |  | 元 | 1022: 10.0427; 1023: 151.2889; 1024: 251.4212; 1025: 287.2758; 1026: 790.1638; 1027: 466.6039
编号 |  |  | 1043 | 1044 | 1045 | 1046 | 1047 | 1048
混凝土机械
项目 |  | 单位 | 1043: 混凝土搅拌机; 1046: 强制式混凝土搅拌机 | 混凝土喷射机 | 喷浆机 | 振捣器 |  |  |  | 变频机组 | 混凝土振动碾 | 沥青混凝土专用设备 | [5 empty] | 混凝土罐 | 风（砂）水枪
[11 empty] | 插入式 |  |  | 平板式 |  |  | 滚动烘干机 | 强制搅拌机组 | 搅拌机出料（m3） | 摊铺机 |  | 振动碾（t） |  | 耗风量（m3/min）
|  |  | 1043: 出料（m3） | 生产率（m3/h） |  | 功率（kw） |  |  |  | 容量（kva） | [7 empty] | 容积（m3）
|  |  | 0.25 | 0.4 | 0.8 | 0.25 | 0.35 | 0.5 | 4~5 | 75L | 1.1 | 1.5 | 2.2 | 2.2 | 4.5 | YZSIA | φ200×L5000 | WH30 | 0.15 | LT6B | TX150 | 1.5 | 1 | 6
一类费用 | 折旧费 | 元 | 1.1304 | 2.8609 | 3.8174 | 2.4783 | 3.4696 | 5.287 | 2.4261 | 1.9826 | 0.27826 | 0.44348 | 0.46957 | 0.37391 | 1.1478 | 3.4957 | 13.2087 | 57.6348 | 3.1391 | 23.0609 | 5.313 | 2.6087 | 0.53043 | 0.2087
| 修理及替换设备费 | 元 | 2.0642 | 4.8991 | 5.7798 | 4.0642 | 5.6697 | 8.422 | 2.1468 | 6.6972 | 1.1193 | 1.6514 | 1.7064 | 1.1376 | 4.3945 | 2.9358 | 5.7156 | 24.6147 | 1.422 | 8.8165 | 2.0642 | 1.7248 | 1.7615 | 0.38532
| 安装拆卸费 | 元 | 0.45 | 1.07 | 1.35 | 1.12 | 1.55 | 2.29 | 0.18 | 0.34 | [6 empty] | 1.55 | 6.39 | 0.38 | 2.32 | 0.67
| 小计 | 元 | 3.6447 | 8.83 | 10.9472 | 7.6625 | 10.6893 | 15.999 | 4.7529 | 9.0199 | 1.3975 | 2.0949 | 2.176 | 1.5115 | 5.5423 | 6.4314 | 20.4743 | 88.6395 | 4.9411 | 34.1974 | 8.0473 | 4.3335 | 2.2919 | 0.59402
二类费用 | 人工 | 工时 | 1.3 | 1.3 | 1.3 | 1.3 | 1.3 | 1.3 | 2.4 | 1.3 | [5 empty] | 1.3 | 1.3 | 6.3 | 1.3 | 1.3 | 1.3 | 1.3
|  | 单价 | 8.1004 | 8.1004 | 8.1004 | 8.1004 | 8.1004 | 8.1004 | 8.1004 | 8.1004 | 8.1004 | 8.1004 | 8.1004 | 8.1004 | 8.1004 | 8.1004 | 8.1004 | 8.1004 | 8.1004 | 8.1004 | 8.1004 | 8.1004 | 8.1004 | 8.1004
|  | 合价 | 10.5305 | 10.5305 | 10.5305 | 10.5305 | 10.5305 | 10.5305 | 19.4409 | 10.5305 | 0 | 0 | 0 | 0 | 0 | 10.5305 | 10.5305 | 51.0323 | 10.5305 | 10.5305 | 10.5305 | 10.5305 | 0 | 0
| 汽油 | kg
|  | 单价 | 3.075 | 3.075 | 3.075 | 3.075 | 3.075 | 3.075 | 3.075 | 3.075 | 3.075 | 3.075 | 3.075 | 3.075 | 3.075 | 3.075 | 3.075 | 3.075 | 3.075 | 3.075 | 3.075 | 3.075 | 3.075 | 3.075
|  | 合价 | 0 | 0 | 0 | 0 | 0 | 0 | 0 | 0 | 0 | 0 | 0 | 0 | 0 | 0 | 0 | 0 | 0 | 0 | 0 | 0 | 0 | 0
| 柴油 | kg | [13 empty] | 1.3 |  | 138.8 |  | 6.2 | 3
|  | 单价 | 2.99 | 2.99 | 2.99 | 2.99 | 2.99 | 2.99 | 2.99 | 2.99 | 2.99 | 2.99 | 2.99 | 2.99 | 2.99 | 2.99 | 2.99 | 2.99 | 2.99 | 2.99 | 2.99 | 2.99 | 2.99 | 2.99
|  | 合价 | 0 | 0 | 0 | 0 | 0 | 0 | 0 | 0 | 0 | 0 | 0 | 0 | 0 | 3.887 | 0 | 415.012 | 0 | 18.538 | 8.97 | 0 | 0 | 0
| 电 | kw·h | 4.3 | 8.6 | 18 | 10.1 | 20.8 | 37.9 | 2.7 | 2 | 0.8 | 1.1 | 1.7 | 1.7 | 4.2 |  | 27.7 | 93.7 | 6.6 |  |  | 14
|  | 单价 | 0.48 | 0.48 | 0.48 | 0.48 | 0.48 | 0.48 | 0.48 | 0.48 | 0.48 | 0.48 | 0.48 | 0.48 | 0.48 | 0.48 | 0.48 | 0.48 | 0.48 | 0.48 | 0.48 | 0.48 | 0.48 | 0.48
|  | 合价 | 2.064 | 4.128 | 8.64 | 4.848 | 9.984 | 18.192 | 1.296 | 0.96 | 0.384 | 0.528 | 0.816 | 0.816 | 2.016 | 0 | 13.296 | 44.976 | 3.168 | 0 | 0 | 6.72 | 0 | 0
| 风 | m³ | [6 empty] | 526.6 | 111.8 | [13 empty] | 202.5
|  | 单价 | 0.12 | 0.12 | 0.12 | 0.12 | 0.12 | 0.12 | 0.12 | 0.12 | 0.12 | 0.12 | 0.12 | 0.12 | 0.12 | 0.12 | 0.12 | 0.12 | 0.12 | 0.12 | 0.12 | 0.12 | 0.12 | 0.12
|  | 合价 | 0 | 0 | 0 | 0 | 0 | 0 | 63.192 | 13.416 | 0 | 0 | 0 | 0 | 0 | 0 | 0 | 0 | 0 | 0 | 0 | 0 | 0 | 24.3
| 水 | m³ | [21 empty] | 4.1
|  | 单价 | 3.8835 | 3.8835 | 3.8835 | 3.8835 | 3.8835 | 3.8835 | 3.8835 | 3.8835 | 3.8835 | 3.8835 | 3.8835 | 3.8835 | 3.8835 | 3.8835 | 3.8835 | 3.8835 | 3.8835 | 3.8835 | 3.8835 | 3.8835 | 3.8835 | 3.8835
|  | 合价 | 0 | 0 | 0 | 0 | 0 | 0 | 0 | 0 | 0 | 0 | 0 | 0 | 0 | 0 | 0 | 0 | 0 | 0 | 0 | 0 | 0 | 15.9223
| 煤 | kg
|  | 单价 | 0 | 0 | 0 | 0 | 0 | 0 | 0 | 0 | 0 | 0 | 0 | 0 | 0 | 0 | 0 | 0 | 0 | 0 | 0 | 0 | 0 | 0
|  | 合价 | 0 | 0 | 0 | 0 | 0 | 0 | 0 | 0 | 0 | 0 | 0 | 0 | 0 | 0 | 0 | 0 | 0 | 0 | 0 | 0 | 0 | 0
| 小计 | 元 | 12.5945 | 14.6585 | 19.1705 | 15.3785 | 20.5145 | 28.7225 | 83.9289 | 24.9065 | 0.384 | 0.528 | 0.816 | 0.816 | 2.016 | 14.4175 | 23.8265 | 511.0203 | 13.6985 | 29.0685 | 19.5005 | 17.2505 | 0 | 40.2223
合计 |  | 元 | 16.2391 | 23.4884 | 30.1177 | 23.041 | 31.2038 | 44.7215 | 88.6818 | 33.9263 | 1.7815 | 2.6229 | 2.992 | 2.3275 | 7.5583 | 20.8489 | 44.3008 | 599.6598 | 18.6396 | 63.2659 | 27.5477 | 21.5839 | 2.2919 | 40.8163
编号 |  |  | 2001 | 2002 | 2003 | 2004 | 2005 | 2006 | 2007 | 2008 | 2009 | 2010 | 2011 | 2012 | 2013 | 2014 | 2015 | 2016 | 2017 | 2018 | 2019 | 2020 | 2021 | 2022
运输机械
项目 |  | 单位 | 2001: 载重汽车; 2004: 自卸汽车; 2012: 平板挂车; 2018: 汽车拖车头
|  |  | 载重量（t） | [16 empty] | 牵引量（t）
|  |  | 4 | 5 | 10 | 3.5 | 5 | 8 | 10 | 12 | 15 | 18 | 20 | 10 | 20 | 30 | 40 | 60 | 80 | 10 | 20 | 30 | 40 | 60 | 80
一类费用 | 折旧费 | 元 | 6.1217 | 6.7565 | 18.2174 | 6.8783 | 9.3304 | 19.6435 | 26.513 | 29.6783 | 37.1043 | 41.7391 | 43.9391 | 4.7826 | 6.8957 | 10.3826 | 16.6957 | 25.7391 | 41.7391 | 9.487 | 18.5913 | 26.5652 | 34.9826 | 72.1043 | 92.1913
| 修理及替换设备费 | 元 | 9.0275 | 9.9633 | 19.1009 | 3.6239 | 4.9266 | 12.4312 | 16.789 | 21.9174 | 27.422 | 28.6239 | 30.1284 | 4.3578 | 6.2844 | 7.2752 | 12.211 | 18.8257 | 29.0092 | 10.4954 | 12.945 | 17.5688 | 22.3394 | 48.0275 | 55.4954
| 安装拆卸费 | 元
| 小计 | 元 | 15.1493 | 16.7198 | 37.3183 | 10.5021 | 14.257 | 32.0747 | 43.302 | 51.5957 | 64.5264 | 70.363 | 74.0676 | 9.1404 | 13.1801 | 17.6578 | 28.9067 | 44.5648 | 70.7483 | 19.9824 | 31.5363 | 44.134 | 57.3221 | 120.1319 | 147.6867
二类费用 | 人工 | 工时 | 1.3 | 1.3 | 1.3 | 1.3 | 1.3 | 1.3 | 1.3 | 1.3 | 1.3 | 1.3 | 1.3 | [6 empty] | 1.3 | 1.3 | 2.7 | 2.7 | 2.7 | 2.7
|  | 单价 | 8.1004 | 8.1004 | 8.1004 | 8.1004 | 8.1004 | 8.1004 | 8.1004 | 8.1004 | 8.1004 | 8.1004 | 8.1004 | 8.1004 | 8.1004 | 8.1004 | 8.1004 | 8.1004 | 8.1004 | 8.1004 | 8.1004 | 8.1004 | 8.1004 | 8.1004 | 8.1004
|  | 合价 | 10.5305 | 10.5305 | 10.5305 | 10.5305 | 10.5305 | 10.5305 | 10.5305 | 10.5305 | 10.5305 | 10.5305 | 10.5305 | 0 | 0 | 0 | 0 | 0 | 0 | 10.5305 | 10.5305 | 21.871 | 21.871 | 21.871 | 21.871
| 汽油 | kg | 2001: 7.2; 2002: 7.2; 2004: 7.7; 2018: 7.1
|  | 单价 | 3.075 | 3.075 | 3.075 | 3.075 | 3.075 | 3.075 | 3.075 | 3.075 | 3.075 | 3.075 | 3.075 | 3.075 | 3.075 | 3.075 | 3.075 | 3.075 | 3.075 | 3.075 | 3.075 | 3.075 | 3.075 | 3.075 | 3.075
|  | 合价 | 22.14 | 22.14 | 0 | 23.6775 | 0 | 0 | 0 | 0 | 0 | 0 | 0 | 0 | 0 | 0 | 0 | 0 | 0 | 21.8325 | 0 | 0 | 0 | 0 | 0
| 柴油 | kg | 2003: 8.9; 2005: 9.1; 2006: 10.2; 2007: 10.8; 2008: 12.4; 2009: 13.1; 2010: 14.9; 2011: 16.2; 2019: 8.3; 2020: 10.2; 2021: 10.9; 2022: 14.8 | 17
|  | 单价 | 2.99 | 2.99 | 2.99 | 2.99 | 2.99 | 2.99 | 2.99 | 2.99 | 2.99 | 2.99 | 2.99 | 2.99 | 2.99 | 2.99 | 2.99 | 2.99 | 2.99 | 2.99 | 2.99 | 2.99 | 2.99 | 2.99 | 2.99
|  | 合价 | 0 | 0 | 26.611 | 0 | 27.209 | 30.498 | 32.292 | 37.076 | 39.169 | 44.551 | 48.438 | 0 | 0 | 0 | 0 | 0 | 0 | 0 | 24.817 | 30.498 | 32.591 | 44.252 | 50.83
| 电 | kw·h
|  | 单价 | 0.48 | 0.48 | 0.48 | 0.48 | 0.48 | 0.48 | 0.48 | 0.48 | 0.48 | 0.48 | 0.48 | 0.48 | 0.48 | 0.48 | 0.48 | 0.48 | 0.48 | 0.48 | 0.48 | 0.48 | 0.48 | 0.48 | 0.48
|  | 合价 | 0 | 0 | 0 | 0 | 0 | 0 | 0 | 0 | 0 | 0 | 0 | 0 | 0 | 0 | 0 | 0 | 0 | 0 | 0 | 0 | 0 | 0 | 0
| 风 | m³
|  | 单价 | 0.12 | 0.12 | 0.12 | 0.12 | 0.12 | 0.12 | 0.12 | 0.12 | 0.12 | 0.12 | 0.12 | 0.12 | 0.12 | 0.12 | 0.12 | 0.12 | 0.12 | 0.12 | 0.12 | 0.12 | 0.12 | 0.12 | 0.12
|  | 合价 | 0 | 0 | 0 | 0 | 0 | 0 | 0 | 0 | 0 | 0 | 0 | 0 | 0 | 0 | 0 | 0 | 0 | 0 | 0 | 0 | 0 | 0 | 0
| 水 | m³
|  | 单价 | 3.8835 | 3.8835 | 3.8835 | 3.8835 | 3.8835 | 3.8835 | 3.8835 | 3.8835 | 3.8835 | 3.8835 | 3.8835 | 3.8835 | 3.8835 | 3.8835 | 3.8835 | 3.8835 | 3.8835 | 3.8835 | 3.8835 | 3.8835 | 3.8835 | 3.8835 | 3.8835
|  | 合价 | 0 | 0 | 0 | 0 | 0 | 0 | 0 | 0 | 0 | 0 | 0 | 0 | 0 | 0 | 0 | 0 | 0 | 0 | 0 | 0 | 0 | 0 | 0
| 煤 | kg
|  | 单价 | 0 | 0 | 0 | 0 | 0 | 0 | 0 | 0 | 0 | 0 | 0 | 0 | 0 | 0 | 0 | 0 | 0 | 0 | 0 | 0 | 0 | 0 | 0
|  | 合价 | 0 | 0 | 0 | 0 | 0 | 0 | 0 | 0 | 0 | 0 | 0 | 0 | 0 | 0 | 0 | 0 | 0 | 0 | 0 | 0 | 0 | 0 | 0
| 小计 | 元 | 32.6705 | 32.6705 | 37.1415 | 34.208 | 37.7395 | 41.0285 | 42.8225 | 47.6065 | 49.6995 | 55.0815 | 58.9685 | 0 | 0 | 0 | 0 | 0 | 0 | 32.363 | 35.3475 | 52.369 | 54.462 | 66.123 | 72.701
合计 |  | 元 | 47.8197 | 49.3903 | 74.4598 | 44.7101 | 51.9965 | 73.1031 | 86.1245 | 99.2022 | 114.2258 | 125.4445 | 133.036 | 9.1404 | 13.1801 | 17.6578 | 28.9067 | 44.5648 | 70.7483 | 52.3453 | 66.8837 | 96.503 | 111.7841 | 186.2549 | 220.3877
编号 |  |  | 3001 | 3002 | 3003 | 3004 | 3005 | 3006 | 3007 | 3008 | 3009 | 3010 | 3011 | 3012 | 3013 | 3014 | 3015 | 3016 | 3017 | 3018 | 3019 | 3020 | 3021 | 3022 | 3023
项目 |  | 单位 | 3001: 洒水车; 3004: 油罐汽车; 3006: 沥青洒布车; 3007: 机动翻斗车; 3008: 胶轮车; 3009: 电瓶搬运车; 3010: 电瓶机车; 3012: 平车; 3014: V型斗车
窄轨
|  |  | 容量（m3） | [5 empty] | 载重量（t） |  |  | 重量（t) |  | 载重量（t） |  | 容积（m3）
|  |  | 2.5 | 4 | 4.8 | 4 | 4.8 | 3.5 | 1 |  |  | 5 | 8 | 2 | 5 | 0.6 | 1
一类费用 | 折旧费 | 元 | 5.6 | 9.8174 | 10.313 | 10.4348 | 11.687 | 11.687 | 1.0609 | 0.22609 | 0.83478 | 4.4696 | 6.5565 | 0.8087 | 1.1652 | 0.37391 | 0.5913
| 修理及替换设备费 | 元 | 7.0275 | 11.4495 | 12.945 | 8.5963 | 9.633 | 14.2477 | 1.1193 | 0.58716 | 0.89908 | 3.7706 | 4.6606 | 0.29358 | 0.43119 | 0.10092 | 0.16514
| 安装拆卸费 | 元
| 小计 | 元 | 12.6275 | 21.2669 | 23.258 | 19.0311 | 21.32 | 25.9347 | 2.1801 | 0.81324 | 1.7339 | 8.2402 | 11.2171 | 1.1023 | 1.5964 | 0.47483 | 0.75644
二类费用 | 人工 | 工时 | 3001: 1.3; 3002: 1.3; 3003: 1.3; 3004: 1.3; 3005: 1.3; 3006: 1.3; 3007: 1.3; 3009: 1.3; 3010: 1.3; 3011: 1.3
|  | 单价 | 8.1004 | 8.1004 | 8.1004 | 8.1004 | 8.1004 | 8.1004 | 8.1004 | 8.1004 | 8.1004 | 8.1004 | 8.1004 | 8.1004 | 8.1004 | 8.1004 | 8.1004
|  | 合价 | 10.5305 | 10.5305 | 10.5305 | 10.5305 | 10.5305 | 10.5305 | 10.5305 | 0 | 10.5305 | 10.5305 | 10.5305 | 0 | 0 | 0 | 0
| 汽油 | kg | 3001: 5; 3002: 6.8; 3003: 8; 3004: 6.8; 3005: 7.2; 3006: 6.1
|  | 单价 | 3.075 | 3.075 | 3.075 | 3.075 | 3.075 | 3.075 | 3.075 | 3.075 | 3.075 | 3.075 | 3.075 | 3.075 | 3.075 | 3.075 | 3.075
|  | 合价 | 15.375 | 20.91 | 24.6 | 20.91 | 22.14 | 18.7575 | 0 | 0 | 0 | 0 | 0 | 0 | 0 | 0 | 0
| 柴油 | kg | 3007: 1.5
|  | 单价 | 2.99 | 2.99 | 2.99 | 2.99 | 2.99 | 2.99 | 2.99 | 2.99 | 2.99 | 2.99 | 2.99 | 2.99 | 2.99 | 2.99 | 2.99
|  | 合价 | 0 | 0 | 0 | 0 | 0 | 0 | 4.485 | 0 | 0 | 0 | 0 | 0 | 0 | 0 | 0
| 电 | kw·h | 3009: 4; 3010: 5.4; 3011: 7.9
|  | 单价 | 0.48 | 0.48 | 0.48 | 0.48 | 0.48 | 0.48 | 0.48 | 0.48 | 0.48 | 0.48 | 0.48 | 0.48 | 0.48 | 0.48 | 0.48
|  | 合价 | 0 | 0 | 0 | 0 | 0 | 0 | 0 | 0 | 1.92 | 2.592 | 3.792 | 0 | 0 | 0 | 0
| 风 | m³
|  | 单价 | 0.12 | 0.12 | 0.12 | 0.12 | 0.12 | 0.12 | 0.12 | 0.12 | 0.12 | 0.12 | 0.12 | 0.12 | 0.12 | 0.12 | 0.12
|  | 合价 | 0 | 0 | 0 | 0 | 0 | 0 | 0 | 0 | 0 | 0 | 0 | 0 | 0 | 0 | 0
| 水 | m³
|  | 单价 | 3.8835 | 3.8835 | 3.8835 | 3.8835 | 3.8835 | 3.8835 | 3.8835 | 3.8835 | 3.8835 | 3.8835 | 3.8835 | 3.8835 | 3.8835 | 3.8835 | 3.8835
|  | 合价 | 0 | 0 | 0 | 0 | 0 | 0 | 0 | 0 | 0 | 0 | 0 | 0 | 0 | 0 | 0
| 煤 | kg
|  | 单价 | 0 | 0 | 0 | 0 | 0 | 0 | 0 | 0 | 0 | 0 | 0 | 0 | 0 | 0 | 0
|  | 合价 | 0 | 0 | 0 | 0 | 0 | 0 | 0 | 0 | 0 | 0 | 0 | 0 | 0 | 0 | 0
| 小计 | 元 | 25.9055 | 31.4405 | 35.1305 | 31.4405 | 32.6705 | 29.288 | 15.0155 | 0 | 12.4505 | 13.1225 | 14.3225 | 0 | 0 | 0 | 0
合计 |  | 元 | 38.533 | 52.7074 | 58.3885 | 50.4716 | 53.9905 | 55.2226 | 17.1956 | 0.81324 | 14.1843 | 21.3627 | 25.5396 | 1.1023 | 1.5964 | 0.47483 | 0.75644
编号 |  |  | 3024 | 3025 | 3026 | 3027 | 3028 | 3029 | 3030 | 3031 | 3032 | 3033 | 3034 | 3035 | 3036 | 3037 | 3038
起重机械
项目 |  | 单位 | 3024: 塔式起重机; 3030: 门座式起重机; 3031: 龙门式起重机; 3034: 简易龙门起重机; 3035: 桥式起重机 |  | 履带起重机
|  |  | 3030: 10/30t高架; 3035: 双梁 |  | 油动
起重量（t）
|  |  | 2 | 6 | 8 | 10 | 15 | 25 | 10~30 | 5 | 10 | 15 | 40 | 5 | 10 | 5 | 4 | 6 | 5 | 10 | 15 | 20 | 25 | 30 | 40 | 50 | 90 | 100
一类费用 | 折旧费 | 元 | 7.7739 | 21.687 | 31.8783 | 35.9739 | 45.4609 | 61.1304 | 89.2783 | 11.0609 | 17.7565 | 24.5913 | 15.3826 | 7.3391 | 8.487 | 13.0609 | 21.687 | 28.087 | 14.113 | 27.6435 | 32.9391 | 39.9304 | 42.3391 | 60.7217 | 76.3304 | 93.5565 | 278.8 | 410.6609
| 修理及替换设备费 | 元 | 2.8624 | 8.4128 | 11.7523 | 15.4954 | 18.1743 | 24.4587 | 31.0734 | 4.2936 | 5.4679 | 7.3853 | 4.6514 | 2.9908 | 3.4679 | 5.3394 | 8.4128 | 10.8899 | 8.7615 | 17.1468 | 20.4495 | 21.0092 | 21.3303 | 30.2661 | 38.0459 | 39.3578 | 69 | 101.8165
| 安装拆卸费 | 元 | 0.75 | 2.29 | 3.06 | 3.1 | 3.77 | 2.29 |  | 0.71 | 0.99 | 1.18 | 1.56 | 0.39 | 0.45 | 0.66 | 1 | 1.29 | 0.6 | 1.18 | 1.46 | 1.46 | 1.55 | 2.21 | 2.33 | 2.85 | 2.9 | 2.93
| 小计 | 元 | 11.3863 | 32.3898 | 46.6906 | 54.5693 | 67.4052 | 87.8792 | 120.3517 | 16.0644 | 24.2144 | 33.1566 | 21.594 | 10.72 | 12.4048 | 19.0603 | 31.0998 | 40.2669 | 23.4745 | 45.9703 | 54.8487 | 62.3996 | 65.2194 | 93.1978 | 116.7063 | 135.7643 | 350.7 | 515.4074
二类费用 | 人工 | 工时 | 2.4 | 2.4 | 2.7 | 2.7 | 2.7 | 2.7 | 3.9 | 2.4 | 2.4 | 2.4 | 2.4 | 1.3 | 1.3 | 1.3 | 1.3 | 1.3 | 2.4 | 2.4 | 2.4 | 2.4 | 2.4 | 2.4 | 2.4 | 2.4 | 2.4 | 2.4
|  | 单价 | 8.1004 | 8.1004 | 8.1004 | 8.1004 | 8.1004 | 8.1004 | 8.1004 | 8.1004 | 8.1004 | 8.1004 | 8.1004 | 8.1004 | 8.1004 | 8.1004 | 8.1004 | 8.1004 | 8.1004 | 8.1004 | 8.1004 | 8.1004 | 8.1004 | 8.1004 | 8.1004 | 8.1004 | 8.1004 | 8.1004
|  | 合价 | 19.4409 | 19.4409 | 21.871 | 21.871 | 21.871 | 21.871 | 31.5914 | 19.4409 | 19.4409 | 19.4409 | 19.4409 | 10.5305 | 10.5305 | 10.5305 | 10.5305 | 10.5305 | 19.4409 | 19.4409 | 19.4409 | 19.4409 | 19.4409 | 19.4409 | 19.4409 | 19.4409 | 19.4409 | 19.4409
| 汽油 | kg
|  | 单价 | 3.075 | 3.075 | 3.075 | 3.075 | 3.075 | 3.075 | 3.075 | 3.075 | 3.075 | 3.075 | 3.075 | 3.075 | 3.075 | 3.075 | 3.075 | 3.075 | 3.075 | 3.075 | 3.075 | 3.075 | 3.075 | 3.075 | 3.075 | 3.075 | 3.075 | 3.075
|  | 合价 | 0 | 0 | 0 | 0 | 0 | 0 | 0 | 0 | 0 | 0 | 0 | 0 | 0 | 0 | 0 | 0 | 0 | 0 | 0 | 0 | 0 | 0 | 0 | 0 | 0 | 0
| 柴油 | kg | [16 empty] | 7.7 | 8.3 | 11.9 | 12.4 | 14.9 | 15 | 16 | 18.6 | 21 | 22.2
|  | 单价 | 2.99 | 2.99 | 2.99 | 2.99 | 2.99 | 2.99 | 2.99 | 2.99 | 2.99 | 2.99 | 2.99 | 2.99 | 2.99 | 2.99 | 2.99 | 2.99 | 2.99 | 2.99 | 2.99 | 2.99 | 2.99 | 2.99 | 2.99 | 2.99 | 2.99 | 2.99
|  | 合价 | 0 | 0 | 0 | 0 | 0 | 0 | 0 | 0 | 0 | 0 | 0 | 0 | 0 | 0 | 0 | 0 | 23.023 | 24.817 | 35.581 | 37.076 | 44.551 | 44.85 | 47.84 | 55.614 | 62.79 | 66.378
| 电 | kw·h | 11.3 | 21.1 | 27.2 | 36.7 | 45.4 | 78.7 | 90.8 | 9.5 | 17.5 | 20.2 | 15.5 | 8.8 | 11.5 | 17 | 17 | 27.6
|  | 单价 | 0.48 | 0.48 | 0.48 | 0.48 | 0.48 | 0.48 | 0.48 | 0.48 | 0.48 | 0.48 | 0.48 | 0.48 | 0.48 | 0.48 | 0.48 | 0.48 | 0.48 | 0.48 | 0.48 | 0.48 | 0.48 | 0.48 | 0.48 | 0.48 | 0.48 | 0.48
|  | 合价 | 5.424 | 10.128 | 13.056 | 17.616 | 21.792 | 37.776 | 43.584 | 4.56 | 8.4 | 9.696 | 7.44 | 4.224 | 5.52 | 8.16 | 8.16 | 13.248 | 0 | 0 | 0 | 0 | 0 | 0 | 0 | 0 | 0 | 0
| 风 | m³
|  | 单价 | 0.12 | 0.12 | 0.12 | 0.12 | 0.12 | 0.12 | 0.12 | 0.12 | 0.12 | 0.12 | 0.12 | 0.12 | 0.12 | 0.12 | 0.12 | 0.12 | 0.12 | 0.12 | 0.12 | 0.12 | 0.12 | 0.12 | 0.12 | 0.12 | 0.12 | 0.12
|  | 合价 | 0 | 0 | 0 | 0 | 0 | 0 | 0 | 0 | 0 | 0 | 0 | 0 | 0 | 0 | 0 | 0 | 0 | 0 | 0 | 0 | 0 | 0 | 0 | 0 | 0 | 0
| 水 | m³
|  | 单价 | 3.8835 | 3.8835 | 3.8835 | 3.8835 | 3.8835 | 3.8835 | 3.8835 | 3.8835 | 3.8835 | 3.8835 | 3.8835 | 3.8835 | 3.8835 | 3.8835 | 3.8835 | 3.8835 | 3.8835 | 3.8835 | 3.8835 | 3.8835 | 3.8835 | 3.8835 | 3.8835 | 3.8835 | 3.8835 | 3.8835
|  | 合价 | 0 | 0 | 0 | 0 | 0 | 0 | 0 | 0 | 0 | 0 | 0 | 0 | 0 | 0 | 0 | 0 | 0 | 0 | 0 | 0 | 0 | 0 | 0 | 0 | 0 | 0
| 煤 | kg
|  | 单价 | 0 | 0 | 0 | 0 | 0 | 0 | 0 | 0 | 0 | 0 | 0 | 0 | 0 | 0 | 0 | 0 | 0 | 0 | 0 | 0 | 0 | 0 | 0 | 0 | 0 | 0
|  | 合价 | 0 | 0 | 0 | 0 | 0 | 0 | 0 | 0 | 0 | 0 | 0 | 0 | 0 | 0 | 0 | 0 | 0 | 0 | 0 | 0 | 0 | 0 | 0 | 0 | 0 | 0
| 小计 | 元 | 24.8649 | 29.5689 | 34.927 | 39.487 | 43.663 | 59.647 | 75.1754 | 24.0009 | 27.8409 | 29.1369 | 26.8809 | 14.7545 | 16.0505 | 18.6905 | 18.6905 | 23.7785 | 42.4639 | 44.2579 | 55.0219 | 56.5169 | 63.9919 | 64.2909 | 67.2809 | 75.0549 | 82.2309 | 85.8189
合计 |  | 元 | 36.2512 | 61.9587 | 81.6175 | 94.0563 | 111.0682 | 147.5261 | 195.5271 | 40.0653 | 52.0553 | 62.2935 | 48.4749 | 25.4744 | 28.4553 | 37.7508 | 49.7903 | 64.0453 | 65.9384 | 90.2281 | 109.8706 | 118.9165 | 129.2113 | 157.4887 | 183.9872 | 210.8192 | 432.9309 | 601.2263
编号 |  |  | 4001 | 4002 | 4003 | 4004 | 4005 | 4006 | 4007 | 4008 | 4009 | 4010 | 4011 | 4012 | 4013 | 4014 | 4015 | 4016 | 4017 | 4018 | 4019 | 4020 | 4021 | 4022 | 4023 | 4024 | 4025 | 4026
项目 |  | 单位 | 4001: 汽车起重机; 4014: 轮胎起重机; 4022: 内燃叉车
起重量（t）
|  |  | 5 | 6.3 | 8 | 10 | 16 | 20 | 25 | 30 | 40 | 50 | 70 | 90 | 100 | 8 | 10 | 15 | 20 | 25 | 35 | 40 | 100~125 | 2 | 3 | 6
一类费用 | 折旧费 | 元 | 11.2348 | 15.5304 | 18.1739 | 21.8087 | 32.713 | 40.1217 | 64.9043 | 73.7565 | 144.5652 | 191.7739 | 295.0261 | 354.0348 | 413.0435 | 16.6957 | 18.4609 | 19.2435 | 30.2 | 44.6609 | 59.3739 | 72.287 | 276.2261 | 4.0957 | 4.6087 | 6.8174
| 修理及替换设备费 | 元 | 11.3945 | 12.0459 | 13.4495 | 16.0092 | 24.0092 | 26.5505 | 36.9817 | 42.0183 | 82.367 | 103.789 | 159.6881 | 191.6422 | 223.5596 | 9.8624 | 10.9083 | 11.367 | 16.7523 | 24.7706 | 34.6606 | 40.0917 | 157.367 | 7.8807 | 8.8349 | 12.945
| 安装拆卸费 | 元
| 小计 | 元 | 22.6293 | 27.5763 | 31.6235 | 37.8179 | 56.7222 | 66.6722 | 101.886 | 115.7749 | 226.9322 | 295.5629 | 454.7142 | 545.677 | 636.6031 | 26.558 | 29.3691 | 30.6105 | 46.9523 | 69.4315 | 94.0345 | 112.3787 | 433.5931 | 11.9764 | 13.4436 | 19.7623
二类费用 | 人工 | 工时 | 2.7 | 2.7 | 2.7 | 2.7 | 2.7 | 2.7 | 2.7 | 2.7 | 2.7 | 2.7 | 2.7 | 2.7 | 2.7 | 2.4 | 2.4 | 2.4 | 2.4 | 2.4 | 2.4 | 2.4 | 2.7 | 1.3 | 1.3 | 1.3
|  | 单价 | 8.1004 | 8.1004 | 8.1004 | 8.1004 | 8.1004 | 8.1004 | 8.1004 | 8.1004 | 8.1004 | 8.1004 | 8.1004 | 8.1004 | 8.1004 | 8.1004 | 8.1004 | 8.1004 | 8.1004 | 8.1004 | 8.1004 | 8.1004 | 8.1004 | 8.1004 | 8.1004 | 8.1004
|  | 合价 | 21.871 | 21.871 | 21.871 | 21.871 | 21.871 | 21.871 | 21.871 | 21.871 | 21.871 | 21.871 | 21.871 | 21.871 | 21.871 | 19.4409 | 19.4409 | 19.4409 | 19.4409 | 19.4409 | 19.4409 | 19.4409 | 21.871 | 10.5305 | 10.5305 | 10.5305
| 汽油 | kg | 4001: 5.8
|  | 单价 | 3.075 | 3.075 | 3.075 | 3.075 | 3.075 | 3.075 | 3.075 | 3.075 | 3.075 | 3.075 | 3.075 | 3.075 | 3.075 | 3.075 | 3.075 | 3.075 | 3.075 | 3.075 | 3.075 | 3.075 | 3.075 | 3.075 | 3.075 | 3.075
|  | 合价 | 17.835 | 0 | 0 | 0 | 0 | 0 | 0 | 0 | 0 | 0 | 0 | 0 | 0 | 0 | 0 | 0 | 0 | 0 | 0 | 0 | 0 | 0 | 0 | 0
| 柴油 | kg |  | 5.8 | 7.7 | 7.7 | 11.1 | 11.6 | 12.4 | 14.7 | 16.9 | 18.9 | 21 | 21 | 21 | 5.9 | 5.9 | 7 | 7.4 | 9.6 | 11 | 11.4 | 21 | 3.4 | 4.4 | 4.8
|  | 单价 | 2.99 | 2.99 | 2.99 | 2.99 | 2.99 | 2.99 | 2.99 | 2.99 | 2.99 | 2.99 | 2.99 | 2.99 | 2.99 | 2.99 | 2.99 | 2.99 | 2.99 | 2.99 | 2.99 | 2.99 | 2.99 | 2.99 | 2.99 | 2.99
|  | 合价 | 0 | 17.342 | 23.023 | 23.023 | 33.189 | 34.684 | 37.076 | 43.953 | 50.531 | 56.511 | 62.79 | 62.79 | 62.79 | 17.641 | 17.641 | 20.93 | 22.126 | 28.704 | 32.89 | 34.086 | 62.79 | 10.166 | 13.156 | 14.352
| 电 | kw·h
|  | 单价 | 0.48 | 0.48 | 0.48 | 0.48 | 0.48 | 0.48 | 0.48 | 0.48 | 0.48 | 0.48 | 0.48 | 0.48 | 0.48 | 0.48 | 0.48 | 0.48 | 0.48 | 0.48 | 0.48 | 0.48 | 0.48 | 0.48 | 0.48 | 0.48
|  | 合价 | 0 | 0 | 0 | 0 | 0 | 0 | 0 | 0 | 0 | 0 | 0 | 0 | 0 | 0 | 0 | 0 | 0 | 0 | 0 | 0 | 0 | 0 | 0 | 0
| 风 | m³
|  | 单价 | 0.12 | 0.12 | 0.12 | 0.12 | 0.12 | 0.12 | 0.12 | 0.12 | 0.12 | 0.12 | 0.12 | 0.12 | 0.12 | 0.12 | 0.12 | 0.12 | 0.12 | 0.12 | 0.12 | 0.12 | 0.12 | 0.12 | 0.12 | 0.12
|  | 合价 | 0 | 0 | 0 | 0 | 0 | 0 | 0 | 0 | 0 | 0 | 0 | 0 | 0 | 0 | 0 | 0 | 0 | 0 | 0 | 0 | 0 | 0 | 0 | 0
| 水 | m³
|  | 单价 | 3.8835 | 3.8835 | 3.8835 | 3.8835 | 3.8835 | 3.8835 | 3.8835 | 3.8835 | 3.8835 | 3.8835 | 3.8835 | 3.8835 | 3.8835 | 3.8835 | 3.8835 | 3.8835 | 3.8835 | 3.8835 | 3.8835 | 3.8835 | 3.8835 | 3.8835 | 3.8835 | 3.8835
|  | 合价 | 0 | 0 | 0 | 0 | 0 | 0 | 0 | 0 | 0 | 0 | 0 | 0 | 0 | 0 | 0 | 0 | 0 | 0 | 0 | 0 | 0 | 0 | 0 | 0
| 煤 | kg
|  | 单价 | 0 | 0 | 0 | 0 | 0 | 0 | 0 | 0 | 0 | 0 | 0 | 0 | 0 | 0 | 0 | 0 | 0 | 0 | 0 | 0 | 0 | 0 | 0 | 0
|  | 合价 | 0 | 0 | 0 | 0 | 0 | 0 | 0 | 0 | 0 | 0 | 0 | 0 | 0 | 0 | 0 | 0 | 0 | 0 | 0 | 0 | 0 | 0 | 0 | 0
| 小计 | 元 | 39.706 | 39.213 | 44.894 | 44.894 | 55.06 | 56.555 | 58.947 | 65.824 | 72.402 | 78.382 | 84.661 | 84.661 | 84.661 | 37.0819 | 37.0819 | 40.3709 | 41.5669 | 48.1449 | 52.3309 | 53.5269 | 84.661 | 20.6965 | 23.6865 | 24.8825
合计 |  | 元 | 62.3353 | 66.7893 | 76.5174 | 82.7119 | 111.7822 | 123.2272 | 160.833 | 181.5989 | 299.3342 | 373.9449 | 539.3752 | 630.338 | 721.2641 | 63.6399 | 66.451 | 70.9813 | 88.5192 | 117.5764 | 146.3653 | 165.9056 | 518.2541 | 32.6729 | 37.13 | 44.6448
编号 |  |  | 4027 | 4028 | 4029 | 4030 | 4031 | 4032 | 4033 | 4034 | 4035 | 4036 | 4037 | 4038 | 4039 | 4040 | 4041 | 4042 | 4043 | 4044 | 4045 | 4046 | 4047 | 4048 | 4049 | 4050
项目 |  | 单位 | 4027: 链式起重机; 4031: 桅杆式起重机; 4036: 千斤顶; 4039: 电动葫芦; 4044: 卷扬机; 4048: 箕斗
|  |  | 手动 | [16 empty] | 单筒慢速
起重量（t）
|  |  | 1 | 2 | 3 | 5 | 5 | 10 | 15 | 25 | 40 | ≤10 | 50 | 100 | 0.5 | 1 | 2 | 3 | 5 | 1 | 3 | 5 | 10 | 0.6 | 1
一类费用 | 折旧费 | 元 | 0.06087 | 0.11304 | 0.13043 | 0.2087 | 6.887 | 8.5391 | 11.287 | 11.8435 | 14.0435 | 0.043478 | 0.10435 | 0.36522 | 0.66087 | 0.7913 | 0.96522 | 1.0783 | 1.5391 | 0.37391 | 1.5217 | 2.5826 | 17.0783 | 1.1478 | 1.4783
| 修理及替换设备费 | 元 | 0.036697 | 0.045872 | 0.055046 | 0.073394 | 4.945 | 6.1284 | 8.1101 | 8.5046 | 10.0826 | 0.018349 | 0.055046 | 0.11009 | 0.43119 | 0.51376 | 0.61468 | 0.69725 | 0.93578 | 0.15596 | 0.62385 | 1.0642 | 7.0275 | 0.33028 | 0.42202
| 安装拆卸费 | 元 | 4031: 2.84; 4032: 4.16; 4033: 5.26; 4034: 5.51; 4035: 6.54; 4044: 0.01; 4045: 0.03; 4046: 0.05; 4047: 0.3
| 小计 | 元 | 0.097567 | 0.15892 | 0.18548 | 0.28209 | 14.6719 | 18.8276 | 24.657 | 25.8581 | 30.666 | 0.061827 | 0.15939 | 0.47531 | 1.0921 | 1.3051 | 1.5799 | 1.7755 | 2.4749 | 0.53988 | 2.1756 | 3.6968 | 24.4058 | 1.4781 | 1.9003
二类费用 | 人工 | 工时 | 4031: 2.4; 4032: 2.4; 4033: 2.4; 4034: 2.4; 4035: 2.4; 4044: 1; 4045: 1; 4046: 1.3; 4047: 1.3
|  | 单价 | 8.1004 | 8.1004 | 8.1004 | 8.1004 | 8.1004 | 8.1004 | 8.1004 | 8.1004 | 8.1004 | 8.1004 | 8.1004 | 8.1004 | 8.1004 | 8.1004 | 8.1004 | 8.1004 | 8.1004 | 8.1004 | 8.1004 | 8.1004 | 8.1004 | 8.1004 | 8.1004
|  | 合价 | 0 | 0 | 0 | 0 | 19.4409 | 19.4409 | 19.4409 | 19.4409 | 19.4409 | 0 | 0 | 0 | 0 | 0 | 0 | 0 | 0 | 8.1004 | 8.1004 | 10.5305 | 10.5305 | 0 | 0
| 汽油 | kg
|  | 单价 | 3.075 | 3.075 | 3.075 | 3.075 | 3.075 | 3.075 | 3.075 | 3.075 | 3.075 | 3.075 | 3.075 | 3.075 | 3.075 | 3.075 | 3.075 | 3.075 | 3.075 | 3.075 | 3.075 | 3.075 | 3.075 | 3.075 | 3.075
|  | 合价 | 0 | 0 | 0 | 0 | 0 | 0 | 0 | 0 | 0 | 0 | 0 | 0 | 0 | 0 | 0 | 0 | 0 | 0 | 0 | 0 | 0 | 0 | 0
| 柴油 | kg
|  | 单价 | 2.99 | 2.99 | 2.99 | 2.99 | 2.99 | 2.99 | 2.99 | 2.99 | 2.99 | 2.99 | 2.99 | 2.99 | 2.99 | 2.99 | 2.99 | 2.99 | 2.99 | 2.99 | 2.99 | 2.99 | 2.99 | 2.99 | 2.99
|  | 合价 | 0 | 0 | 0 | 0 | 0 | 0 | 0 | 0 | 0 | 0 | 0 | 0 | 0 | 0 | 0 | 0 | 0 | 0 | 0 | 0 | 0 | 0 | 0
| 电 | kw·h | 4031: 18.1; 4032: 26.7; 4033: 41.6; 4034: 46.9; 4035: 66.7; 4039: 1; 4040: 2; 4041: 3; 4042: 4; 4043: 5; 4044: 3; 4045: 5.4; 4046: 7.9; 4047: 17.1
|  | 单价 | 0.48 | 0.48 | 0.48 | 0.48 | 0.48 | 0.48 | 0.48 | 0.48 | 0.48 | 0.48 | 0.48 | 0.48 | 0.48 | 0.48 | 0.48 | 0.48 | 0.48 | 0.48 | 0.48 | 0.48 | 0.48 | 0.48 | 0.48
|  | 合价 | 0 | 0 | 0 | 0 | 8.688 | 12.816 | 19.968 | 22.512 | 32.016 | 0 | 0 | 0 | 0.48 | 0.96 | 1.44 | 1.92 | 2.4 | 1.44 | 2.592 | 3.792 | 8.208 | 0 | 0
| 风 | m³
|  | 单价 | 0.12 | 0.12 | 0.12 | 0.12 | 0.12 | 0.12 | 0.12 | 0.12 | 0.12 | 0.12 | 0.12 | 0.12 | 0.12 | 0.12 | 0.12 | 0.12 | 0.12 | 0.12 | 0.12 | 0.12 | 0.12 | 0.12 | 0.12
|  | 合价 | 0 | 0 | 0 | 0 | 0 | 0 | 0 | 0 | 0 | 0 | 0 | 0 | 0 | 0 | 0 | 0 | 0 | 0 | 0 | 0 | 0 | 0 | 0
| 水 | m³
|  | 单价 | 3.8835 | 3.8835 | 3.8835 | 3.8835 | 3.8835 | 3.8835 | 3.8835 | 3.8835 | 3.8835 | 3.8835 | 3.8835 | 3.8835 | 3.8835 | 3.8835 | 3.8835 | 3.8835 | 3.8835 | 3.8835 | 3.8835 | 3.8835 | 3.8835 | 3.8835 | 3.8835
|  | 合价 | 0 | 0 | 0 | 0 | 0 | 0 | 0 | 0 | 0 | 0 | 0 | 0 | 0 | 0 | 0 | 0 | 0 | 0 | 0 | 0 | 0 | 0 | 0
| 煤 | kg
|  | 单价 | 0 | 0 | 0 | 0 | 0 | 0 | 0 | 0 | 0 | 0 | 0 | 0 | 0 | 0 | 0 | 0 | 0 | 0 | 0 | 0 | 0 | 0 | 0
|  | 合价 | 0 | 0 | 0 | 0 | 0 | 0 | 0 | 0 | 0 | 0 | 0 | 0 | 0 | 0 | 0 | 0 | 0 | 0 | 0 | 0 | 0 | 0 | 0
| 小计 | 元 | 0 | 0 | 0 | 0 | 28.1289 | 32.2569 | 39.4089 | 41.9529 | 51.4569 | 0 | 0 | 0 | 0.48 | 0.96 | 1.44 | 1.92 | 2.4 | 9.5404 | 10.6924 | 14.3225 | 18.7385 | 0 | 0
合计 |  | 元 | 0.097567 | 0.15892 | 0.18548 | 0.28209 | 42.8008 | 51.0845 | 64.0659 | 67.8109 | 82.1229 | 0.061827 | 0.15939 | 0.47531 | 1.5721 | 2.2651 | 3.0199 | 3.6955 | 4.8749 | 10.0802 | 12.868 | 18.0193 | 43.1443 | 1.4781 | 1.9003
编号 |  |  | 4051 | 4052 | 4053 | 4054 | 4055 | 4056 | 4057 | 4058 | 4059 | 4060 | 4061 | 4062 | 4063 | 4064 | 4065 | 4066 | 4067 | 4068 | 4069 | 4070 | 4071 | 4072 | 4073
项目 |  | 单位 | 4051: 人工绞磨; 4055: 简易缆索起重机
起重量（t）
|  |  | 1 | 2 | 3 | 5 | 20×200 | 20×300 | 20×400 | 20×500 | 40×200 | 40×300 | 40×400 | 40×500
一类费用 | 折旧费 | 元 | 4051: 0.34783; 4052: 0.4087; 4053: 0.49565; 4054: 0.54783; 4055: 93.3043; 4056: 108.8261; 4057: 137.0087; 4058: 151.1304; 4059: 169.6087; 4060: 203.1565; 4061: 235.3826; 4062: 264.2696
| 修理及替换设备费 | 元 | 4051: 0.55963; 4052: 0.66972; 4053: 0.81651; 4054: 0.89908; 4055: 14.7248; 4056: 16.8624; 4057: 21.6789; 4058: 23.9174; 4059: 26.844; 4060: 32.1468; 4061: 37.2477; 4062: 41.8257
| 安装拆卸费 | 元 | 4051: 0.03; 4052: 0.04; 4053: 0.05; 4054: 0.05
| 小计 | 元 | 4051: 0.93746; 4052: 1.1184; 4053: 1.3622; 4054: 1.4969; 4055: 108.0291; 4056: 125.6885; 4057: 158.6876; 4058: 175.0479; 4059: 196.4527; 4060: 235.3033; 4061: 272.6303; 4062: 306.0953
二类费用 | 人工 | 工时 | 4055: 7.7; 4056: 7.7; 4057: 7.7; 4058: 7.7; 4059: 7.7; 4060: 7.7; 4061: 7.7; 4062: 7.7
|  | 单价 | 4051: 8.1004; 4052: 8.1004; 4053: 8.1004; 4054: 8.1004; 4055: 8.1004; 4056: 8.1004; 4057: 8.1004; 4058: 8.1004; 4059: 8.1004; 4060: 8.1004; 4061: 8.1004; 4062: 8.1004
|  | 合价 | 4051: 0; 4052: 0; 4053: 0; 4054: 0; 4055: 62.3728; 4056: 62.3728; 4057: 62.3728; 4058: 62.3728; 4059: 62.3728; 4060: 62.3728; 4061: 62.3728; 4062: 62.3728
| 汽油 | kg
|  | 单价 | 4051: 3.075; 4052: 3.075; 4053: 3.075; 4054: 3.075; 4055: 3.075; 4056: 3.075; 4057: 3.075; 4058: 3.075; 4059: 3.075; 4060: 3.075; 4061: 3.075; 4062: 3.075
|  | 合价 | 4051: 0; 4052: 0; 4053: 0; 4054: 0; 4055: 0; 4056: 0; 4057: 0; 4058: 0; 4059: 0; 4060: 0; 4061: 0; 4062: 0
| 柴油 | kg
|  | 单价 | 4051: 2.99; 4052: 2.99; 4053: 2.99; 4054: 2.99; 4055: 2.99; 4056: 2.99; 4057: 2.99; 4058: 2.99; 4059: 2.99; 4060: 2.99; 4061: 2.99; 4062: 2.99
|  | 合价 | 4051: 0; 4052: 0; 4053: 0; 4054: 0; 4055: 0; 4056: 0; 4057: 0; 4058: 0; 4059: 0; 4060: 0; 4061: 0; 4062: 0
| 电 | kw·h | 4055: 47.6; 4056: 47.6; 4057: 47.6; 4058: 47.6; 4059: 47.6; 4060: 47.6; 4061: 47.6; 4062: 47.6
|  | 单价 | 4051: 0.48; 4052: 0.48; 4053: 0.48; 4054: 0.48; 4055: 0.48; 4056: 0.48; 4057: 0.48; 4058: 0.48; 4059: 0.48; 4060: 0.48; 4061: 0.48; 4062: 0.48
|  | 合价 | 4051: 0; 4052: 0; 4053: 0; 4054: 0; 4055: 22.848; 4056: 22.848; 4057: 22.848; 4058: 22.848; 4059: 22.848; 4060: 22.848; 4061: 22.848; 4062: 22.848
| 风 | m³
|  | 单价 | 4051: 0.12; 4052: 0.12; 4053: 0.12; 4054: 0.12; 4055: 0.12; 4056: 0.12; 4057: 0.12; 4058: 0.12; 4059: 0.12; 4060: 0.12; 4061: 0.12; 4062: 0.12
|  | 合价 | 4051: 0; 4052: 0; 4053: 0; 4054: 0; 4055: 0; 4056: 0; 4057: 0; 4058: 0; 4059: 0; 4060: 0; 4061: 0; 4062: 0
| 水 | m³
|  | 单价 | 4051: 3.8835; 4052: 3.8835; 4053: 3.8835; 4054: 3.8835; 4055: 3.8835; 4056: 3.8835; 4057: 3.8835; 4058: 3.8835; 4059: 3.8835; 4060: 3.8835; 4061: 3.8835; 4062: 3.8835
|  | 合价 | 4051: 0; 4052: 0; 4053: 0; 4054: 0; 4055: 0; 4056: 0; 4057: 0; 4058: 0; 4059: 0; 4060: 0; 4061: 0; 4062: 0
| 煤 | kg
|  | 单价 | 4051: 0; 4052: 0; 4053: 0; 4054: 0; 4055: 0; 4056: 0; 4057: 0; 4058: 0; 4059: 0; 4060: 0; 4061: 0; 4062: 0
|  | 合价 | 4051: 0; 4052: 0; 4053: 0; 4054: 0; 4055: 0; 4056: 0; 4057: 0; 4058: 0; 4059: 0; 4060: 0; 4061: 0; 4062: 0
| 小计 | 元 | 4051: 0; 4052: 0; 4053: 0; 4054: 0; 4055: 85.2208; 4056: 85.2208; 4057: 85.2208; 4058: 85.2208; 4059: 85.2208; 4060: 85.2208; 4061: 85.2208; 4062: 85.2208
合计 |  | 元 | 4051: 0.93746; 4052: 1.1184; 4053: 1.3622; 4054: 1.4969; 4055: 193.25; 4056: 210.9093; 4057: 243.9084; 4058: 260.2687; 4059: 281.6736; 4060: 320.5241; 4061: 357.8511; 4062: 391.3161
编号 |  |  | 4074 | 4075 | 4076 | 4077 | 4078 | 4079 | 4080 | 4081 | 4082 | 4083 | 4084 | 4085
钻孔灌浆机械
项目 |  | 单位 | 4074: 地质钻机; 4077: 冲击钻机; 4080: 大口径工程钻; 4081: 泥浆搅拌机; 4082: 灰浆搅拌机; 4083: 灌浆泵 | 灰浆泵 | 振冲器 |  | 振动打拔桩机
|  |  | 100型 | 150型 | 300型 | CZ-20 | CZ-22 | CZ-30 | GJC-40H |  |  | 中低压 |  | 高压 | 功率（kw） | ZCQ-13 | ZCQ-30 | 激震力（t）
[15 empty] | 4 |  |  | 30 | 40 | 50 | 60 | bar: 4083 to 4085
一类费用 | 折旧费 | 元 | 2.6 | 3.3043 | 3.9217 | 7.3913 | 14.3478 | 24.7826 | 82.6087 | 2.7913 | 0.72174 | 2.0696 | 2.4 | 3.8522 | 1.5478 | 7.0261 | 8.6783 | 73.7652 | 93.7043 | 118.6 | 140.7826
| 修理及替换设备费 | 元 | 6.7064 | 7.8532 | 8.5872 | 12.8624 | 21.4862 | 36.1743 | 142.156 | 5.9725 | 2.0917 | 6.3761 | 7.1193 | 10.9541 | 5.8073 | 7.5413 | 8.6972 | 13.3119 | 18.7982 | 23.1927 | 27.578
| 安装拆卸费 | 元 | 1.83 | 2.37 | 2.76 | 3.69 | 6.19 | 10.59 | 34.54 | 0.58 | 0.2 | 0.57 | 0.64 | 0.96 | 0.89 | 0.75 | 0.87
| 小计 | 元 | 11.1364 | 13.5276 | 15.2689 | 23.9437 | 42.0241 | 71.5469 | 259.3047 | 9.3438 | 3.0135 | 9.0157 | 10.1593 | 15.7663 | 8.2452 | 15.3174 | 18.2455 | 87.0771 | 112.5025 | 141.7927 | 168.3606
二类费用 | 人工 | 工时 | 2.8 | 2.9 | 2.9 | 2.9 | 2.9 | 2.9 | 3.4 | 1.3 | 1.3 | 2.4 | 2.4 | 2.4 | 1.3 | 1.3 | 1.3 | 3.7 | 3.7 | 3.7 | 3.7
|  | 单价 | 8.1004 | 8.1004 | 8.1004 | 8.1004 | 8.1004 | 8.1004 | 8.1004 | 8.1004 | 8.1004 | 8.1004 | 8.1004 | 8.1004 | 8.1004 | 8.1004 | 8.1004 | 8.1004 | 8.1004 | 8.1004 | 8.1004
|  | 合价 | 22.681 | 23.4911 | 23.4911 | 23.4911 | 23.4911 | 23.4911 | 27.5413 | 10.5305 | 10.5305 | 19.4409 | 19.4409 | 19.4409 | 10.5305 | 10.5305 | 10.5305 | 29.9714 | 29.9714 | 29.9714 | 29.9714
| 汽油 | kg
|  | 单价 | 3.075 | 3.075 | 3.075 | 3.075 | 3.075 | 3.075 | 3.075 | 3.075 | 3.075 | 3.075 | 3.075 | 3.075 | 3.075 | 3.075 | 3.075 | 3.075 | 3.075 | 3.075 | 3.075
|  | 合价 | 0 | 0 | 0 | 0 | 0 | 0 | 0 | 0 | 0 | 0 | 0 | 0 | 0 | 0 | 0 | 0 | 0 | 0 | 0
| 柴油 | kg | 4080: 10.1 |  |  |  | 3.2 | 4.6 | 6 | 6.9
|  | 单价 | 2.99 | 2.99 | 2.99 | 2.99 | 2.99 | 2.99 | 2.99 | 2.99 | 2.99 | 2.99 | 2.99 | 2.99 | 2.99 | 2.99 | 2.99 | 2.99 | 2.99 | 2.99 | 2.99
|  | 合价 | 0 | 0 | 0 | 0 | 0 | 0 | 30.199 | 0 | 0 | 0 | 0 | 0 | 0 | 0 | 0 | 9.568 | 13.754 | 17.94 | 20.631
| 电 | kw·h | 6.7 | 10.7 | 15 | 17.8 | 19.6 | 35.6 |  | 12.9 | 6.3 | 13.2 | 10.1 | 17.9 | 4 | 10.1 | 21.7 | 24.1 | 34.5 | 43.1 | 51.7
|  | 单价 | 0.48 | 0.48 | 0.48 | 0.48 | 0.48 | 0.48 | 0.48 | 0.48 | 0.48 | 0.48 | 0.48 | 0.48 | 0.48 | 0.48 | 0.48 | 0.48 | 0.48 | 0.48 | 0.48
|  | 合价 | 3.216 | 5.136 | 7.2 | 8.544 | 9.408 | 17.088 | 0 | 6.192 | 3.024 | 6.336 | 4.848 | 8.592 | 1.92 | 4.848 | 10.416 | 11.568 | 16.56 | 20.688 | 24.816
| 风 | m³
|  | 单价 | 0.12 | 0.12 | 0.12 | 0.12 | 0.12 | 0.12 | 0.12 | 0.12 | 0.12 | 0.12 | 0.12 | 0.12 | 0.12 | 0.12 | 0.12 | 0.12 | 0.12 | 0.12 | 0.12
|  | 合价 | 0 | 0 | 0 | 0 | 0 | 0 | 0 | 0 | 0 | 0 | 0 | 0 | 0 | 0 | 0 | 0 | 0 | 0 | 0
| 水 | m³
|  | 单价 | 3.8835 | 3.8835 | 3.8835 | 3.8835 | 3.8835 | 3.8835 | 3.8835 | 3.8835 | 3.8835 | 3.8835 | 3.8835 | 3.8835 | 3.8835 | 3.8835 | 3.8835 | 3.8835 | 3.8835 | 3.8835 | 3.8835
|  | 合价 | 0 | 0 | 0 | 0 | 0 | 0 | 0 | 0 | 0 | 0 | 0 | 0 | 0 | 0 | 0 | 0 | 0 | 0 | 0
| 煤 | kg
|  | 单价 | 0 | 0 | 0 | 0 | 0 | 0 | 0 | 0 | 0 | 0 | 0 | 0 | 0 | 0 | 0 | 0 | 0 | 0 | 0
|  | 合价 | 0 | 0 | 0 | 0 | 0 | 0 | 0 | 0 | 0 | 0 | 0 | 0 | 0 | 0 | 0 | 0 | 0 | 0 | 0
| 小计 | 元 | 25.897 | 28.6271 | 30.6911 | 32.0351 | 32.8991 | 40.5791 | 57.7403 | 16.7225 | 13.5545 | 25.7769 | 24.2889 | 28.0329 | 12.4505 | 15.3785 | 20.9465 | 51.1074 | 60.2854 | 68.5994 | 75.4184
合计 |  | 元 | 37.0335 | 42.1546 | 45.96 | 55.9788 | 74.9231 | 112.126 | 317.0449 | 26.0663 | 16.568 | 34.7926 | 34.4481 | 43.7992 | 20.6956 | 30.6958 | 39.192 | 138.1845 | 172.7879 | 210.392 | 243.779
编号 |  |  | 5001 | 5002 | 5003 | 5004 | 5005 | 5006 | 5007 | 5008 | 5009 | 5010 | 5011 | 5012 | 5013 | 5014 | 5015 | 5016 | 5017 | 5018 | 5019
工程船舶
项目 |  | 单位 | 5001: 绞吸式挖泥船; 5014: 链斗式挖泥船
生产率（m3/h）
|  |  | 5001: 40; 5003: 60; 5005: 80; 5007: 100; 5009: 120; 5011: 200; 5013: 350; 5014: 40; 5016: 60; 5018: 100 | 120 |  | 150 |  | 180
[22 empty] | 挖泥 | 挖砂 | 挖泥 | 挖砂 | 挖泥 | 挖砂 | bar: 5001 to 5019
一类费用 | 折旧费 | 元 | 18.1739 | 18.1739 | 26.9826 | 26.9826 | 36.0696 | 36.0696 | 41.2 | 41.2 | 49.5652 | 49.5652 | 124.6 | 124.6 | 172.1043 | 14.5913 | 14.5913 | 22.0261 | 22.0261 | 31.287 | 31.287 | 37.5478 | 37.5478 | 47.5652 | 47.5652 | 71.5913 | 71.5913
| 修理及替换设备费 | 元 | 24.9358 | 46.8807 | 34.7339 | 65.1193 | 44.633 | 83.1651 | 54.0826 | 101.4862 | 63.4587 | 118.4679 | 78.8807 | 157.7523 | 108.945 | 24.2569 | 29.8716 | 41.4495 | 51.8716 | 67.2661 | 84.9083 | 76.2844 | 99.2569 | 92.4037 | 117.2936 | 105.1835 | 133.2294
| 安装拆卸费 | 元
| 小计 | 元 | 43.1097 | 65.0546 | 61.7166 | 92.1019 | 80.7026 | 119.2347 | 95.2826 | 142.6862 | 113.0239 | 168.0331 | 203.4807 | 282.3523 | 281.0493 | 38.8482 | 44.4629 | 63.4756 | 73.8976 | 98.553 | 116.1952 | 113.8322 | 136.8047 | 139.9689 | 164.8588 | 176.7748 | 204.8207
二类费用 | 人工 | 工时 | 6.3 | 6.3 | 6.3 | 6.3 | 8.6 | 8.6 | 8.6 | 8.6 | 8.6 | 8.6 | 11.2 | 11.2 | 13.6 | 7.3 | 7.3 | 8.6 | 8.6 | 9.7 | 9.7 | 11 | 11 | 14.9 | 14.9 | 15.9 | 15.9
|  | 单价 | 8.1004 | 8.1004 | 8.1004 | 8.1004 | 8.1004 | 8.1004 | 8.1004 | 8.1004 | 8.1004 | 8.1004 | 8.1004 | 8.1004 | 8.1004 | 8.1004 | 8.1004 | 8.1004 | 8.1004 | 8.1004 | 8.1004 | 8.1004 | 8.1004 | 8.1004 | 8.1004 | 8.1004 | 8.1004
|  | 合价 | 51.0323 | 51.0323 | 51.0323 | 51.0323 | 69.6632 | 69.6632 | 69.6632 | 69.6632 | 69.6632 | 69.6632 | 90.7241 | 90.7241 | 110.165 | 59.1327 | 59.1327 | 69.6632 | 69.6632 | 78.5736 | 78.5736 | 89.104 | 89.104 | 120.6955 | 120.6955 | 128.7958 | 128.7958
| 汽油 | kg
|  | 单价 | 3.075 | 3.075 | 3.075 | 3.075 | 3.075 | 3.075 | 3.075 | 3.075 | 3.075 | 3.075 | 3.075 | 3.075 | 3.075 | 3.075 | 3.075 | 3.075 | 3.075 | 3.075 | 3.075 | 3.075 | 3.075 | 3.075 | 3.075 | 3.075 | 3.075
|  | 合价 | 0 | 0 | 0 | 0 | 0 | 0 | 0 | 0 | 0 | 0 | 0 | 0 | 0 | 0 | 0 | 0 | 0 | 0 | 0 | 0 | 0 | 0 | 0 | 0 | 0
| 柴油 | kg | 34 | 34 | 41.4 | 41.4 | 50.8 | 50.8 | 56.5 | 56.5 | 82 | 82 | 130 | 130 | 200 | 18.4 | 18.4 | 22.3 | 22.3 | 31.5 | 31.5 | 37.4 | 37.4 | 42.8 | 42.8 | 55.4 | 55.4
|  | 单价 | 2.99 | 2.99 | 2.99 | 2.99 | 2.99 | 2.99 | 2.99 | 2.99 | 2.99 | 2.99 | 2.99 | 2.99 | 2.99 | 2.99 | 2.99 | 2.99 | 2.99 | 2.99 | 2.99 | 2.99 | 2.99 | 2.99 | 2.99 | 2.99 | 2.99
|  | 合价 | 101.66 | 101.66 | 123.786 | 123.786 | 151.892 | 151.892 | 168.935 | 168.935 | 245.18 | 245.18 | 388.7 | 388.7 | 598 | 55.016 | 55.016 | 66.677 | 66.677 | 94.185 | 94.185 | 111.826 | 111.826 | 127.972 | 127.972 | 165.646 | 165.646
| 电 | kw·h
|  | 单价 | 0.48 | 0.48 | 0.48 | 0.48 | 0.48 | 0.48 | 0.48 | 0.48 | 0.48 | 0.48 | 0.48 | 0.48 | 0.48 | 0.48 | 0.48 | 0.48 | 0.48 | 0.48 | 0.48 | 0.48 | 0.48 | 0.48 | 0.48 | 0.48 | 0.48
|  | 合价 | 0 | 0 | 0 | 0 | 0 | 0 | 0 | 0 | 0 | 0 | 0 | 0 | 0 | 0 | 0 | 0 | 0 | 0 | 0 | 0 | 0 | 0 | 0 | 0 | 0
| 风 | m³
|  | 单价 | 0.12 | 0.12 | 0.12 | 0.12 | 0.12 | 0.12 | 0.12 | 0.12 | 0.12 | 0.12 | 0.12 | 0.12 | 0.12 | 0.12 | 0.12 | 0.12 | 0.12 | 0.12 | 0.12 | 0.12 | 0.12 | 0.12 | 0.12 | 0.12 | 0.12
|  | 合价 | 0 | 0 | 0 | 0 | 0 | 0 | 0 | 0 | 0 | 0 | 0 | 0 | 0 | 0 | 0 | 0 | 0 | 0 | 0 | 0 | 0 | 0 | 0 | 0 | 0
| 水 | m³
|  | 单价 | 3.8835 | 3.8835 | 3.8835 | 3.8835 | 3.8835 | 3.8835 | 3.8835 | 3.8835 | 3.8835 | 3.8835 | 3.8835 | 3.8835 | 3.8835 | 3.8835 | 3.8835 | 3.8835 | 3.8835 | 3.8835 | 3.8835 | 3.8835 | 3.8835 | 3.8835 | 3.8835 | 3.8835 | 3.8835
|  | 合价 | 0 | 0 | 0 | 0 | 0 | 0 | 0 | 0 | 0 | 0 | 0 | 0 | 0 | 0 | 0 | 0 | 0 | 0 | 0 | 0 | 0 | 0 | 0 | 0 | 0
| 煤 | kg
|  | 单价 | 0 | 0 | 0 | 0 | 0 | 0 | 0 | 0 | 0 | 0 | 0 | 0 | 0 | 0 | 0 | 0 | 0 | 0 | 0 | 0 | 0 | 0 | 0 | 0 | 0
|  | 合价 | 0 | 0 | 0 | 0 | 0 | 0 | 0 | 0 | 0 | 0 | 0 | 0 | 0 | 0 | 0 | 0 | 0 | 0 | 0 | 0 | 0 | 0 | 0 | 0 | 0
| 小计 | 元 | 152.6923 | 152.6923 | 174.8183 | 174.8183 | 221.5552 | 221.5552 | 238.5982 | 238.5982 | 314.8432 | 314.8432 | 479.4241 | 479.4241 | 708.165 | 114.1487 | 114.1487 | 136.3402 | 136.3402 | 172.7586 | 172.7586 | 200.93 | 200.93 | 248.6675 | 248.6675 | 294.4418 | 294.4418
合计 |  | 元 | 195.802 | 217.747 | 236.5349 | 266.9202 | 302.2578 | 340.7899 | 333.8807 | 381.2844 | 427.8671 | 482.8763 | 682.9049 | 761.7764 | 989.2143 | 152.9969 | 158.6115 | 199.8158 | 210.2378 | 271.3116 | 288.9538 | 314.7623 | 337.7348 | 388.6364 | 413.5263 | 471.2166 | 499.2625
编号 |  |  | 6001 | 6002 | 6003 | 6004 | 6005 | 6006 | 6007 | 6008 | 6009 | 6010 | 6011 | 6012 | 6013 | 6014 | 6015 | 6016 | 6017 | 6018 | 6019 | 6020 | 6021 | 6022 | 6023 | 6024 | 6025
项目 |  | 单位 | 6001: 抓斗式挖泥船; 6006: 铲斗式挖泥船; 6008: 铲扬式挖泥船; 6009: 水力冲挖机组; 6013: 吹泥船; 6019: 挖泥船浮筒（每组）
[15 empty] | 生产率（m3/h） | [5 empty] | 排泥管径×长度（mm×mm）
|  |  | 斗容（m3） | [7 empty] | 高压水泵 | 水枪 | 泥浆泵 | 排泥管 | 60 |  | 80 |  | 150 |  | 250*5000 |  | 300*5000 |  | 400*7500
|  |  | 0.5 | 0.75 | 1 | 1.5 | 2 | 0.75 | 4 | 4 | 15kw | φ65mm | 15kw | φ100mm长100m | 挖泥 | 挖砂 | 挖泥 | 挖砂 | 挖泥 | 挖砂 | 排泥 | 排砂 | 排泥 | 排砂 | 排泥 | 排砂
一类费用 | 折旧费 | 元 | 18.1739 | 27.5391 | 33.2957 | 50.0696 | 66.6348 | 27.5391 | 203.887 | 550.7217 | 0.68696 | 0.88696 | 0.91304 | 0.70435 | 30.287 | 30.287 | 38.5478 | 38.5478 | 62.5826 | 62.4261 | 0.3913 | 0.51304 | 0.46957 | 0.6087 | 0.62609 | 0.8087
| 修理及替换设备费 | 元 | 43.6147 | 53.8899 | 73.6422 | 85.1835 | 122.3761 | 55.4587 | 212.5688 | 559.6239 | 1.8165 | 1.8716 | 1.9266 | 0.14679 | 29.3119 | 56.8257 | 34.7156 | 34.7156 | 45.211 | 89.2844 | 0.13761 | 0.17431 | 0.15596 | 0.21101 | 0.20183 | 0.2844
| 安装拆卸费 | 元 | [8 empty] | 0.4 |  | 0.53 |  | 排泥: 0.05; 排砂: 0.07; 排泥: 0.06; 排砂: 0.08; 排泥: 0.08; 排砂: 0.1
| 小计 | 元 | 61.7886 | 81.429 | 106.9379 | 135.2531 | 189.0109 | 82.9978 | 416.4558 | 1110.3456 | 2.9035 | 2.7585 | 3.3696 | 0.85114 | 59.5989 | 87.1126 | 73.2634 | 73.2634 | 107.7936 | 151.7105 | 0.57892 | 0.75736 | 0.68553 | 0.8997 | 0.90792 | 1.1931
二类费用 | 人工 | 工时 | 7.3 | 9.7 | 12 | 13.3 | 14.9 | 12 | 15.9 | 12 | 0.7 | 2 | 0.7 |  | 挖泥: 6.3; 挖砂: 6.3; 挖泥: 7.3; 挖砂: 7.3; 挖泥: 8.6; 挖砂: 8.6
|  | 单价 | 8.1004 | 8.1004 | 8.1004 | 8.1004 | 8.1004 | 8.1004 | 8.1004 | 8.1004 | 8.1004 | 8.1004 | 8.1004 | 8.1004 | 8.1004 | 8.1004 | 8.1004 | 8.1004 | 8.1004 | 8.1004 | 8.1004 | 8.1004 | 8.1004 | 8.1004 | 8.1004 | 8.1004
|  | 合价 | 59.1327 | 78.5736 | 97.2044 | 107.7349 | 120.6955 | 97.2044 | 128.7958 | 97.2044 | 5.6703 | 16.2007 | 5.6703 | 0 | 51.0323 | 51.0323 | 59.1327 | 59.1327 | 69.6632 | 69.6632 | 0 | 0 | 0 | 0 | 0 | 0
| 汽油 | kg
|  | 单价 | 3.075 | 3.075 | 3.075 | 3.075 | 3.075 | 3.075 | 3.075 | 3.075 | 3.075 | 3.075 | 3.075 | 3.075 | 3.075 | 3.075 | 3.075 | 3.075 | 3.075 | 3.075 | 3.075 | 3.075 | 3.075 | 3.075 | 3.075 | 3.075
|  | 合价 | 0 | 0 | 0 | 0 | 0 | 0 | 0 | 0 | 0 | 0 | 0 | 0 | 0 | 0 | 0 | 0 | 0 | 0 | 0 | 0 | 0 | 0 | 0 | 0
| 柴油 | kg | 20.7 | 26.1 | 27.7 | 38.2 | 46.1 | 26.1 | 162 | 97.4 |  |  |  |  | 挖泥: 21.4; 挖砂: 21.4; 挖泥: 27.7; 挖砂: 27.7; 挖泥: 52.9; 挖砂: 52.9
|  | 单价 | 2.99 | 2.99 | 2.99 | 2.99 | 2.99 | 2.99 | 2.99 | 2.99 | 2.99 | 2.99 | 2.99 | 2.99 | 2.99 | 2.99 | 2.99 | 2.99 | 2.99 | 2.99 | 2.99 | 2.99 | 2.99 | 2.99 | 2.99 | 2.99
|  | 合价 | 61.893 | 78.039 | 82.823 | 114.218 | 137.839 | 78.039 | 484.38 | 291.226 | 0 | 0 | 0 | 0 | 63.986 | 63.986 | 82.823 | 82.823 | 158.171 | 158.171 | 0 | 0 | 0 | 0 | 0 | 0
| 电 | kw·h | [8 empty] | 14 |  | 12
|  | 单价 | 0.48 | 0.48 | 0.48 | 0.48 | 0.48 | 0.48 | 0.48 | 0.48 | 0.48 | 0.48 | 0.48 | 0.48 | 0.48 | 0.48 | 0.48 | 0.48 | 0.48 | 0.48 | 0.48 | 0.48 | 0.48 | 0.48 | 0.48 | 0.48
|  | 合价 | 0 | 0 | 0 | 0 | 0 | 0 | 0 | 0 | 6.72 | 0 | 5.76 | 0 | 0 | 0 | 0 | 0 | 0 | 0 | 0 | 0 | 0 | 0 | 0 | 0
| 风 | m³
|  | 单价 | 0.12 | 0.12 | 0.12 | 0.12 | 0.12 | 0.12 | 0.12 | 0.12 | 0.12 | 0.12 | 0.12 | 0.12 | 0.12 | 0.12 | 0.12 | 0.12 | 0.12 | 0.12 | 0.12 | 0.12 | 0.12 | 0.12 | 0.12 | 0.12
|  | 合价 | 0 | 0 | 0 | 0 | 0 | 0 | 0 | 0 | 0 | 0 | 0 | 0 | 0 | 0 | 0 | 0 | 0 | 0 | 0 | 0 | 0 | 0 | 0 | 0
| 水 | m³
|  | 单价 | 3.8835 | 3.8835 | 3.8835 | 3.8835 | 3.8835 | 3.8835 | 3.8835 | 3.8835 | 3.8835 | 3.8835 | 3.8835 | 3.8835 | 3.8835 | 3.8835 | 3.8835 | 3.8835 | 3.8835 | 3.8835 | 3.8835 | 3.8835 | 3.8835 | 3.8835 | 3.8835 | 3.8835
|  | 合价 | 0 | 0 | 0 | 0 | 0 | 0 | 0 | 0 | 0 | 0 | 0 | 0 | 0 | 0 | 0 | 0 | 0 | 0 | 0 | 0 | 0 | 0 | 0 | 0
| 煤 | kg
|  | 单价 | 0 | 0 | 0 | 0 | 0 | 0 | 0 | 0 | 0 | 0 | 0 | 0 | 0 | 0 | 0 | 0 | 0 | 0 | 0 | 0 | 0 | 0 | 0 | 0
|  | 合价 | 0 | 0 | 0 | 0 | 0 | 0 | 0 | 0 | 0 | 0 | 0 | 0 | 0 | 0 | 0 | 0 | 0 | 0 | 0 | 0 | 0 | 0 | 0 | 0
| 小计 | 元 | 121.0257 | 156.6126 | 180.0274 | 221.9529 | 258.5345 | 175.2434 | 613.1758 | 388.4304 | 12.3903 | 16.2007 | 11.4303 | 0 | 115.0183 | 115.0183 | 141.9557 | 141.9557 | 227.8342 | 227.8342 | 0 | 0 | 0 | 0 | 0 | 0
合计 |  | 元 | 182.8143 | 238.0416 | 286.9653 | 357.2059 | 447.5454 | 258.2413 | 1029.6316 | 1498.776 | 15.2937 | 18.9593 | 14.7999 | 0.85114 | 174.6172 | 202.131 | 215.2191 | 215.2191 | 335.6278 | 379.5447 | 0.57892 | 0.75736 | 0.68553 | 0.8997 | 0.90792 | 1.1931
编号 |  |  | 6026 | 6027 | 6028 | 6029 | 6030 | 6031 | 6032 | 6033 | 6034 | 6035 | 6036 | 6037 | 6038 | 6039 | 6040 | 6041 | 6042 | 6043 | 6044 | 6045 | 6046 | 6047 | 6048 | 6049
项目 |  | 单位 | 6026: 岸管（根）; 6030: 拖轮; 6038: 锚艇; 6043: 机艇; 6048: 底开式泥驳
|  |  | 管径*长度（mm*mm） | [21 empty] | 自航
|  |  | 250*4000 |  | 300*4000 |  | 功率（kw） | [17 empty] | 航容积（m3）
|  |  | 排泥 | 排砂 | 排泥 | 排砂 | 37 | 44 | 75 | 90 | 110 | 125 | 147 | 370 | 88~90 | 110 | 118 | 175 | 200 | 30 | 50 | 60 | 88~90 | 120 | 50 | 120
一类费用 | 折旧费 | 元 | 0.33043 | 0.41739 | 0.37391 | 0.47826 | 7.713 | 9.087 | 13.2174 | 14.3217 | 16.2609 | 23.2348 | 28.4 | 77.7304 | 20.1304 | 21.6 | 16.5217 | 39.2348 | 45.4348 | 4.1304 | 6.4522 | 7.7478 | 13.9391 | 18.5913 | 17.2087 | 23.1913
| 修理及替换设备费 | 元 | 0.045872 | 0.06422 | 0.055046 | 0.073394 | 9.7615 | 11.5046 | 16.0367 | 17.3761 | 18.8716 | 24.5138 | 29.9633 | 73.8073 | 28.7339 | 30.3853 | 24.0183 | 43.1284 | 51.0917 | 8.2477 | 9.0734 | 10.3945 | 18.0367 | 23.5413 | 10.6972 | 28.7431
| 安装拆卸费 | 元
| 小计 | 元 | 0.37631 | 0.48161 | 0.42896 | 0.55166 | 17.4745 | 20.5915 | 29.2541 | 31.6979 | 35.1324 | 47.7485 | 58.3633 | 151.5378 | 48.8644 | 51.9853 | 40.5401 | 82.3632 | 96.5265 | 12.3781 | 15.5256 | 18.1423 | 31.9758 | 42.1326 | 27.9059 | 51.9344
二类费用 | 人工 | 工时 |  |  |  |  | 3.9 | 3.9 | 5 | 5 | 6.3 | 6.3 | 6.3 | 9.7 | 3.9 | 3.9 | 3.9 | 3.9 | 5 | 3.9 | 3.9 | 5 | 5 | 6.3 | 6.3 | 8.9
|  | 单价 | 8.1004 | 8.1004 | 8.1004 | 8.1004 | 8.1004 | 8.1004 | 8.1004 | 8.1004 | 8.1004 | 8.1004 | 8.1004 | 8.1004 | 8.1004 | 8.1004 | 8.1004 | 8.1004 | 8.1004 | 8.1004 | 8.1004 | 8.1004 | 8.1004 | 8.1004 | 8.1004 | 8.1004
|  | 合价 | 0 | 0 | 0 | 0 | 31.5914 | 31.5914 | 40.5018 | 40.5018 | 51.0323 | 51.0323 | 51.0323 | 78.5736 | 31.5914 | 31.5914 | 31.5914 | 31.5914 | 40.5018 | 31.5914 | 31.5914 | 40.5018 | 40.5018 | 51.0323 | 51.0323 | 72.0933
| 汽油 | kg
|  | 单价 | 3.075 | 3.075 | 3.075 | 3.075 | 3.075 | 3.075 | 3.075 | 3.075 | 3.075 | 3.075 | 3.075 | 3.075 | 3.075 | 3.075 | 3.075 | 3.075 | 3.075 | 3.075 | 3.075 | 3.075 | 3.075 | 3.075 | 3.075 | 3.075
|  | 合价 | 0 | 0 | 0 | 0 | 0 | 0 | 0 | 0 | 0 | 0 | 0 | 0 | 0 | 0 | 0 | 0 | 0 | 0 | 0 | 0 | 0 | 0 | 0 | 0
| 柴油 | kg |  |  |  |  | 4.7 | 5.4 | 9 | 10.8 | 13.5 | 15.3 | 18 | 45.3 | 17.3 | 18.5 | 14.2 | 24.1 | 28.8 | 5.8 | 14.9 | 14.9 | 16 | 17.3 | 17.5 | 21.2
|  | 单价 | 2.99 | 2.99 | 2.99 | 2.99 | 2.99 | 2.99 | 2.99 | 2.99 | 2.99 | 2.99 | 2.99 | 2.99 | 2.99 | 2.99 | 2.99 | 2.99 | 2.99 | 2.99 | 2.99 | 2.99 | 2.99 | 2.99 | 2.99 | 2.99
|  | 合价 | 0 | 0 | 0 | 0 | 14.053 | 16.146 | 26.91 | 32.292 | 40.365 | 45.747 | 53.82 | 135.447 | 51.727 | 55.315 | 42.458 | 72.059 | 86.112 | 17.342 | 44.551 | 44.551 | 47.84 | 51.727 | 52.325 | 63.388
| 电 | kw·h
|  | 单价 | 0.48 | 0.48 | 0.48 | 0.48 | 0.48 | 0.48 | 0.48 | 0.48 | 0.48 | 0.48 | 0.48 | 0.48 | 0.48 | 0.48 | 0.48 | 0.48 | 0.48 | 0.48 | 0.48 | 0.48 | 0.48 | 0.48 | 0.48 | 0.48
|  | 合价 | 0 | 0 | 0 | 0 | 0 | 0 | 0 | 0 | 0 | 0 | 0 | 0 | 0 | 0 | 0 | 0 | 0 | 0 | 0 | 0 | 0 | 0 | 0 | 0
| 风 | m³
|  | 单价 | 0.12 | 0.12 | 0.12 | 0.12 | 0.12 | 0.12 | 0.12 | 0.12 | 0.12 | 0.12 | 0.12 | 0.12 | 0.12 | 0.12 | 0.12 | 0.12 | 0.12 | 0.12 | 0.12 | 0.12 | 0.12 | 0.12 | 0.12 | 0.12
|  | 合价 | 0 | 0 | 0 | 0 | 0 | 0 | 0 | 0 | 0 | 0 | 0 | 0 | 0 | 0 | 0 | 0 | 0 | 0 | 0 | 0 | 0 | 0 | 0 | 0
| 水 | m³
|  | 单价 | 3.8835 | 3.8835 | 3.8835 | 3.8835 | 3.8835 | 3.8835 | 3.8835 | 3.8835 | 3.8835 | 3.8835 | 3.8835 | 3.8835 | 3.8835 | 3.8835 | 3.8835 | 3.8835 | 3.8835 | 3.8835 | 3.8835 | 3.8835 | 3.8835 | 3.8835 | 3.8835 | 3.8835
|  | 合价 | 0 | 0 | 0 | 0 | 0 | 0 | 0 | 0 | 0 | 0 | 0 | 0 | 0 | 0 | 0 | 0 | 0 | 0 | 0 | 0 | 0 | 0 | 0 | 0
| 煤 | kg
|  | 单价 | 0 | 0 | 0 | 0 | 0 | 0 | 0 | 0 | 0 | 0 | 0 | 0 | 0 | 0 | 0 | 0 | 0 | 0 | 0 | 0 | 0 | 0 | 0 | 0
|  | 合价 | 0 | 0 | 0 | 0 | 0 | 0 | 0 | 0 | 0 | 0 | 0 | 0 | 0 | 0 | 0 | 0 | 0 | 0 | 0 | 0 | 0 | 0 | 0 | 0
| 小计 | 元 | 0 | 0 | 0 | 0 | 45.6444 | 47.7374 | 67.4118 | 72.7938 | 91.3973 | 96.7793 | 104.8523 | 214.0206 | 83.3184 | 86.9064 | 74.0494 | 103.6504 | 126.6138 | 48.9334 | 76.1424 | 85.0528 | 88.3418 | 102.7593 | 103.3573 | 135.4813
合计 |  | 元 | 0.37631 | 0.48161 | 0.42896 | 0.55166 | 63.1189 | 68.329 | 96.6659 | 104.4917 | 126.5297 | 144.5279 | 163.2156 | 365.5583 | 132.1828 | 138.8918 | 114.5895 | 186.0137 | 223.1404 | 61.3116 | 91.668 | 103.1952 | 120.3177 | 144.8919 | 131.2633 | 187.4157
编号 |  |  | 6050 | 6051 | 6052 | 6053 | 6054 | 6055 | 6056 | 6057 | 6058 | 6059 | 6060 | 6061 | 6062 | 6063 | 6064 | 6065 | 6066 | 6067 | 6068 | 6069 | 6070 | 6071 | 6072 | 6073
项目 |  | 单位 | 6050: 底开式驳船; 6057: 满底泥驳
|  |  | 非自航 | [6 empty] | 自航 | 非自航
航容积（m3）
|  |  | 30 | 40 | 50 | 60 | 100 | 180 | 280 | 60 | 40 | 60 | 100 | 280
一类费用 | 折旧费 | 元 | 6050: 3.9217; 6051: 5.6783; 6052: 7.2261; 6053: 8.2609; 6054: 14.4609; 6055: 24.1478; 6056: 37.4957; 6057: 11.7043; 6058: 4.1304; 6059: 5.5043; 6060: 8.6087; 6061: 22.8783
| 修理及替换设备费 | 元 | 6050: 7.2018; 6051: 9.4128; 6052: 10.6972; 6053: 17.8532; 6054: 25.5138; 6055: 30.2844; 6056: 32.6239; 6057: 10.4037; 6058: 5.844; 6059: 8.8532; 6060: 11.5413; 6061: 21.3853
| 安装拆卸费 | 元
| 小计 | 元 | 6050: 11.1236; 6051: 15.0911; 6052: 17.9233; 6053: 26.1141; 6054: 39.9746; 6055: 54.4322; 6056: 70.1195; 6057: 22.108; 6058: 9.9745; 6059: 14.3576; 6060: 20.15; 6061: 44.2636
二类费用 | 人工 | 工时 | 6050: 3.9; 6051: 3.9; 6052: 3.9; 6053: 3.9; 6054: 5; 6055: 6.3; 6056: 7.3; 6057: 6.3; 6058: 3.9; 6059: 5; 6060: 6.3; 6061: 7.3
|  | 单价 | 6050: 8.1004; 6051: 8.1004; 6052: 8.1004; 6053: 8.1004; 6054: 8.1004; 6055: 8.1004; 6056: 8.1004; 6057: 8.1004; 6058: 8.1004; 6059: 8.1004; 6060: 8.1004; 6061: 8.1004
|  | 合价 | 6050: 31.5914; 6051: 31.5914; 6052: 31.5914; 6053: 31.5914; 6054: 40.5018; 6055: 51.0323; 6056: 59.1327; 6057: 51.0323; 6058: 31.5914; 6059: 40.5018; 6060: 51.0323; 6061: 59.1327
| 汽油 | kg
|  | 单价 | 6050: 3.075; 6051: 3.075; 6052: 3.075; 6053: 3.075; 6054: 3.075; 6055: 3.075; 6056: 3.075; 6057: 3.075; 6058: 3.075; 6059: 3.075; 6060: 3.075; 6061: 3.075
|  | 合价 | 6050: 0; 6051: 0; 6052: 0; 6053: 0; 6054: 0; 6055: 0; 6056: 0; 6057: 0; 6058: 0; 6059: 0; 6060: 0; 6061: 0
| 柴油 | kg | 6050: 0.9; 6051: 0.9; 6052: 0.9; 6053: 0.9; 6054: 0.9; 6055: 0.9; 6056: 1.8; 6057: 22.6; 6058: 0.7; 6059: 0.7; 6060: 0.7; 6061: 1.8
|  | 单价 | 6050: 2.99; 6051: 2.99; 6052: 2.99; 6053: 2.99; 6054: 2.99; 6055: 2.99; 6056: 2.99; 6057: 2.99; 6058: 2.99; 6059: 2.99; 6060: 2.99; 6061: 2.99
|  | 合价 | 6050: 2.691; 6051: 2.691; 6052: 2.691; 6053: 2.691; 6054: 2.691; 6055: 2.691; 6056: 5.382; 6057: 67.574; 6058: 2.093; 6059: 2.093; 6060: 2.093; 6061: 5.382
| 电 | kw·h
|  | 单价 | 6050: 0.48; 6051: 0.48; 6052: 0.48; 6053: 0.48; 6054: 0.48; 6055: 0.48; 6056: 0.48; 6057: 0.48; 6058: 0.48; 6059: 0.48; 6060: 0.48; 6061: 0.48
|  | 合价 | 6050: 0; 6051: 0; 6052: 0; 6053: 0; 6054: 0; 6055: 0; 6056: 0; 6057: 0; 6058: 0; 6059: 0; 6060: 0; 6061: 0
| 风 | m³
|  | 单价 | 6050: 0.12; 6051: 0.12; 6052: 0.12; 6053: 0.12; 6054: 0.12; 6055: 0.12; 6056: 0.12; 6057: 0.12; 6058: 0.12; 6059: 0.12; 6060: 0.12; 6061: 0.12
|  | 合价 | 6050: 0; 6051: 0; 6052: 0; 6053: 0; 6054: 0; 6055: 0; 6056: 0; 6057: 0; 6058: 0; 6059: 0; 6060: 0; 6061: 0
| 水 | m³
|  | 单价 | 6050: 3.8835; 6051: 3.8835; 6052: 3.8835; 6053: 3.8835; 6054: 3.8835; 6055: 3.8835; 6056: 3.8835; 6057: 3.8835; 6058: 3.8835; 6059: 3.8835; 6060: 3.8835; 6061: 3.8835
|  | 合价 | 6050: 0; 6051: 0; 6052: 0; 6053: 0; 6054: 0; 6055: 0; 6056: 0; 6057: 0; 6058: 0; 6059: 0; 6060: 0; 6061: 0
| 煤 | kg
|  | 单价 | 6050: 0; 6051: 0; 6052: 0; 6053: 0; 6054: 0; 6055: 0; 6056: 0; 6057: 0; 6058: 0; 6059: 0; 6060: 0; 6061: 0
|  | 合价 | 6050: 0; 6051: 0; 6052: 0; 6053: 0; 6054: 0; 6055: 0; 6056: 0; 6057: 0; 6058: 0; 6059: 0; 6060: 0; 6061: 0
| 小计 | 元 | 6050: 34.2824; 6051: 34.2824; 6052: 34.2824; 6053: 34.2824; 6054: 43.1928; 6055: 53.7233; 6056: 64.5147; 6057: 118.6063; 6058: 33.6844; 6059: 42.5948; 6060: 53.1253; 6061: 64.5147
合计 |  | 元 | 6050: 45.406; 6051: 49.3735; 6052: 52.2058; 6053: 60.3965; 6054: 83.1675; 6055: 108.1555; 6056: 134.6342; 6057: 140.7143; 6058: 43.6589; 6059: 56.9524; 6060: 73.2753; 6061: 108.7783
编号 |  |  | 6074 | 6075 | 6076 | 6077 | 6078 | 6079 | 6080 | 6081 | 6082 | 6083 | 6084 | 6085
动力机械
项目 |  | 单位 | 6074: 空压机 | 汽油发电机 |  | 柴油发电机
|  |  | 6074: 电动移动式; 6078: 油动移动式; 6083: 电动固定式; 6085: 油动固定式 | 移动式 | 固定式 | 移动式 | [5 empty] | 固定式
|  |  | 6074: 排气量（m3/min） | 功率（kw）
|  |  | 0.6 | 3 | 6 | 9 | 3 | 6 | 9 | 17 | 20 | 9 | 15 | 12 | 15 | 55 | 20 | 30 | 40 | 50 | 60 | 85 | 160 | 200 | 250
一类费用 | 折旧费 | 元 | 0.27826 | 1.3217 | 1.9478 | 2.9565 | 1.5652 | 3.4609 | 4.8087 | 10.3391 | 16.5913 | 2.5478 | 3.5565 | 4.087 | 3.4609 | 3.1478 | 1.2522 | 1.7826 | 1.9565 | 2.2522 | 2.8348 | 3.2957 | 5.6783 | 7.9478 | 10.2174
| 修理及替换设备费 | 元 | 0.81651 | 2.8716 | 4.211 | 4.5046 | 3.2202 | 6.5505 | 8.1009 | 16.8624 | 23.5321 | 3.4862 | 4.3945 | 7.0275 | 10.4862 | 4.844 | 2.8257 | 4 | 4.8899 | 5.0734 | 6.1835 | 6.8899 | 8.8991 | 10.7339 | 11.789
| 安装拆卸费 | 元 | 0.1 | 0.43 | 0.67 | 0.85 | 0.58 | 1.05 | 1.39 | 3.12 | 5.01 | 0.54 | 0.75 | 1.1 | 1.32 | 0.84 | 0.5 | 0.59 | 0.79 | 0.89 | 1.02 | 1.14 | 1.72 | 1.9 | 2.35
| 小计 | 元 | 1.1948 | 4.6233 | 6.8288 | 8.3111 | 5.3654 | 11.0613 | 14.2996 | 30.3215 | 45.1334 | 6.5741 | 8.701 | 12.2145 | 15.2671 | 8.8319 | 4.5779 | 6.3726 | 7.6364 | 8.2156 | 10.0383 | 11.3256 | 16.2973 | 20.5818 | 24.3564
二类费用 | 人工 | 工时 | 1.3 | 1.3 | 1.3 | 1.3 | 1.3 | 1.3 | 2.4 | 2.4 | 2.4 | 1.3 | 1.3 | 2.4 | 1.3 | 1.8 | 1.8 | 1.8 | 1.8 | 1.8 | 2.4 | 2.4 | 3.9 | 3.9 | 3.9
|  | 单价 | 8.1004 | 8.1004 | 8.1004 | 8.1004 | 8.1004 | 8.1004 | 8.1004 | 8.1004 | 8.1004 | 8.1004 | 8.1004 | 8.1004 | 8.1004 | 8.1004 | 8.1004 | 8.1004 | 8.1004 | 8.1004 | 8.1004 | 8.1004 | 8.1004 | 8.1004 | 8.1004
|  | 合价 | 10.5305 | 10.5305 | 10.5305 | 10.5305 | 10.5305 | 10.5305 | 19.4409 | 19.4409 | 19.4409 | 10.5305 | 10.5305 | 19.4409 | 10.5305 | 14.5807 | 14.5807 | 14.5807 | 14.5807 | 14.5807 | 19.4409 | 19.4409 | 31.5914 | 31.5914 | 31.5914
| 汽油 | kg | [12 empty] | 3.7 | 13.5
|  | 单价 | 3.075 | 3.075 | 3.075 | 3.075 | 3.075 | 3.075 | 3.075 | 3.075 | 3.075 | 3.075 | 3.075 | 3.075 | 3.075 | 3.075 | 3.075 | 3.075 | 3.075 | 3.075 | 3.075 | 3.075 | 3.075 | 3.075 | 3.075
|  | 合价 | 0 | 0 | 0 | 0 | 0 | 0 | 0 | 0 | 0 | 0 | 0 | 0 | 11.3775 | 41.5125 | 0 | 0 | 0 | 0 | 0 | 0 | 0 | 0 | 0
| 柴油 | kg | 6078: 4.9; 6079: 12; 6080: 17.1; 6081: 24.9; 6082: 38.9; 6085: 18.9 |  |  | 4.9 | 7.4 | 9.8 | 11.5 | 13.8 | 18.6 | 33.7 | 37.4 | 46.8
|  | 单价 | 2.99 | 2.99 | 2.99 | 2.99 | 2.99 | 2.99 | 2.99 | 2.99 | 2.99 | 2.99 | 2.99 | 2.99 | 2.99 | 2.99 | 2.99 | 2.99 | 2.99 | 2.99 | 2.99 | 2.99 | 2.99 | 2.99 | 2.99
|  | 合价 | 0 | 0 | 0 | 0 | 14.651 | 35.88 | 51.129 | 74.451 | 116.311 | 0 | 0 | 56.511 | 0 | 0 | 14.651 | 22.126 | 29.302 | 34.385 | 41.262 | 55.614 | 100.763 | 111.826 | 139.932
| 电 | kw·h | 6074: 4.2; 6075: 15.1; 6076: 30.2; 6077: 45.4; 6083: 56.7; 6084: 71.8
|  | 单价 | 0.48 | 0.48 | 0.48 | 0.48 | 0.48 | 0.48 | 0.48 | 0.48 | 0.48 | 0.48 | 0.48 | 0.48 | 0.48 | 0.48 | 0.48 | 0.48 | 0.48 | 0.48 | 0.48 | 0.48 | 0.48 | 0.48 | 0.48
|  | 合价 | 2.016 | 7.248 | 14.496 | 21.792 | 0 | 0 | 0 | 0 | 0 | 27.216 | 34.464 | 0 | 0 | 0 | 0 | 0 | 0 | 0 | 0 | 0 | 0 | 0 | 0
| 风 | m³
|  | 单价 | 0.12 | 0.12 | 0.12 | 0.12 | 0.12 | 0.12 | 0.12 | 0.12 | 0.12 | 0.12 | 0.12 | 0.12 | 0.12 | 0.12 | 0.12 | 0.12 | 0.12 | 0.12 | 0.12 | 0.12 | 0.12 | 0.12 | 0.12
|  | 合价 | 0 | 0 | 0 | 0 | 0 | 0 | 0 | 0 | 0 | 0 | 0 | 0 | 0 | 0 | 0 | 0 | 0 | 0 | 0 | 0 | 0 | 0 | 0
| 水 | m³
|  | 单价 | 3.8835 | 3.8835 | 3.8835 | 3.8835 | 3.8835 | 3.8835 | 3.8835 | 3.8835 | 3.8835 | 3.8835 | 3.8835 | 3.8835 | 3.8835 | 3.8835 | 3.8835 | 3.8835 | 3.8835 | 3.8835 | 3.8835 | 3.8835 | 3.8835 | 3.8835 | 3.8835
|  | 合价 | 0 | 0 | 0 | 0 | 0 | 0 | 0 | 0 | 0 | 0 | 0 | 0 | 0 | 0 | 0 | 0 | 0 | 0 | 0 | 0 | 0 | 0 | 0
| 煤 | kg
|  | 单价 | 0 | 0 | 0 | 0 | 0 | 0 | 0 | 0 | 0 | 0 | 0 | 0 | 0 | 0 | 0 | 0 | 0 | 0 | 0 | 0 | 0 | 0 | 0
|  | 合价 | 0 | 0 | 0 | 0 | 0 | 0 | 0 | 0 | 0 | 0 | 0 | 0 | 0 | 0 | 0 | 0 | 0 | 0 | 0 | 0 | 0 | 0 | 0
| 小计 | 元 | 12.5465 | 17.7785 | 25.0265 | 32.3225 | 25.1815 | 46.4105 | 70.5699 | 93.8919 | 135.7519 | 37.7465 | 44.9945 | 75.9519 | 21.908 | 56.0932 | 29.2317 | 36.7067 | 43.8827 | 48.9657 | 60.7029 | 75.0549 | 132.3544 | 143.4174 | 171.5234
合计 |  | 元 | 13.7413 | 22.4018 | 31.8553 | 40.6336 | 30.5469 | 57.4718 | 84.8695 | 124.2134 | 180.8853 | 44.3205 | 53.6955 | 88.1664 | 37.1751 | 64.925 | 33.8095 | 43.0793 | 51.5191 | 57.1812 | 70.7412 | 86.3804 | 148.6518 | 163.9992 | 195.8798
编号 |  |  | 7001 | 7002 | 7003 | 7004 | 7005 | 7006 | 7007 | 7008 | 7009 | 7010 | 7011 | 7012 | 7013 | 7014 | 7015 | 7016 | 7017 | 7018 | 7019 | 7020 | 7021 | 7022 | 7023
其他机械
项目 |  | 单位 | 7001: 电力变压器; 7004: 离心水泵; 7012: 汽油泵; 7013: 潜水泵; 7016: 污水泵; 7019: 深井泵; 7020: 电磁试压泵; 7021: 离心通风机
|  |  | 三相双线圈铝线 |  |  | 单级 | [5 empty] | 单级双吸
|  |  | 容量（kva） |  |  | 功率（kw）
|  |  | 20 | 30 | 50 | 5~10 | 11~17 | 22 | 30 | 55 | 75 | 20 | 55 | 2.2~3.7 | 2.2 | 7 | 34 | 4 | 7.5 | 22 | 14 | 3 | 4.5 | 10 | 28
一类费用 | 折旧费 | 元 | 0.069565 | 0.086957 | 0.13913 | 0.16522 | 0.26957 | 0.37391 | 0.55652 | 0.93913 | 1.1913 | 0.93043 | 1.2261 | 0.21739 | 0.34783 | 0.53913 | 1.5652 | 0.23478 | 0.41739 | 0.95652 | 1.113 | 0.21739 | 0.095652 | 0.29565 | 0.88696
| 修理及替换设备费 | 元 | 0.0091743 | 0.0091743 | 0.0091743 | 0.99083 | 1.6147 | 2.2018 | 3.3028 | 4 | 5.0367 | 4.0092 | 7.1101 | 0.88073 | 1.8257 | 2.633 | 4.6514 | 1.6881 | 2.3945 | 4.0826 | 2.1743 | 1.2477 | 0.63303 | 1.2752 | 2.6239
| 安装拆卸费 | 元 |  |  |  | 0.32 | 0.51 | 0.7 | 1.05 | 1.24 | 1.56 | 1.23 | 2.2 | 0.23 | 0.66 | 1.02 | 2.2 | 0.78 | 0.95 | 1.2 | 1.01 |  | 0.04 | 0.11 | 0.32
| 小计 | 元 | 0.07874 | 0.096131 | 0.1483 | 1.476 | 2.3942 | 3.2757 | 4.9093 | 6.1791 | 7.788 | 6.1696 | 10.5362 | 1.3281 | 2.8335 | 4.1922 | 8.4166 | 2.7029 | 3.7619 | 6.2391 | 4.2974 | 1.4651 | 0.76868 | 1.6809 | 3.8308
二类费用 | 人工 | 工时 |  |  |  | 1.3 | 1.3 | 1.3 | 1.3 | 1.3 | 1.3 | 1.3 | 1.3 | 1.3 | 0.5 | 1.3 | 1.3 | 1.3 | 1.3 | 1.3 | 1.3 | 1.3 | 0.7 | 0.7 | 0.7
|  | 单价 | 8.1004 | 8.1004 | 8.1004 | 8.1004 | 8.1004 | 8.1004 | 8.1004 | 8.1004 | 8.1004 | 8.1004 | 8.1004 | 8.1004 | 8.1004 | 8.1004 | 8.1004 | 8.1004 | 8.1004 | 8.1004 | 8.1004 | 8.1004 | 8.1004 | 8.1004 | 8.1004
|  | 合价 | 0 | 0 | 0 | 10.5305 | 10.5305 | 10.5305 | 10.5305 | 10.5305 | 10.5305 | 10.5305 | 10.5305 | 10.5305 | 4.0502 | 10.5305 | 10.5305 | 10.5305 | 10.5305 | 10.5305 | 10.5305 | 10.5305 | 5.6703 | 5.6703 | 5.6703
| 汽油 | kg | bar: 7012 to 7013
|  | 单价 | 3.075 | 3.075 | 3.075 | 3.075 | 3.075 | 3.075 | 3.075 | 3.075 | 3.075 | 3.075 | 3.075 | 3.075 | 3.075 | 3.075 | 3.075 | 3.075 | 3.075 | 3.075 | 3.075 | 3.075 | 3.075 | 3.075 | 3.075
|  | 合价 | 0 | 0 | 0 | 0 | 0 | 0 | 0 | 0 | 0 | 0 | 0 | 3.075 | 0 | 0 | 0 | 0 | 0 | 0 | 0 | 0 | 0 | 0 | 0
| 柴油 | kg | bar: 7013
|  | 单价 | 2.99 | 2.99 | 2.99 | 2.99 | 2.99 | 2.99 | 2.99 | 2.99 | 2.99 | 2.99 | 2.99 | 2.99 | 2.99 | 2.99 | 2.99 | 2.99 | 2.99 | 2.99 | 2.99 | 2.99 | 2.99 | 2.99 | 2.99
|  | 合价 | 0 | 0 | 0 | 0 | 0 | 0 | 0 | 0 | 0 | 0 | 0 | 0 | 0 | 0 | 0 | 0 | 0 | 0 | 0 | 0 | 0 | 0 | 0
| 电 | kw·h |  |  |  | 9.1 | 15.5 | 20.1 | 27.4 | 50.2 | 68.5 | 19.3 | 53.2 |  | 1.9 | 6 | 29.2 | 3.9 | 7.5 | 21.3 | 12 | 2.9 | 3.4 | 7.6 | 21.2
|  | 单价 | 0.48 | 0.48 | 0.48 | 0.48 | 0.48 | 0.48 | 0.48 | 0.48 | 0.48 | 0.48 | 0.48 | 0.48 | 0.48 | 0.48 | 0.48 | 0.48 | 0.48 | 0.48 | 0.48 | 0.48 | 0.48 | 0.48 | 0.48
|  | 合价 | 0 | 0 | 0 | 4.368 | 7.44 | 9.648 | 13.152 | 24.096 | 32.88 | 9.264 | 25.536 | 0 | 0.912 | 2.88 | 14.016 | 1.872 | 3.6 | 10.224 | 5.76 | 1.392 | 1.632 | 3.648 | 10.176
| 风 | m³ | bar: 7013
|  | 单价 | 0.12 | 0.12 | 0.12 | 0.12 | 0.12 | 0.12 | 0.12 | 0.12 | 0.12 | 0.12 | 0.12 | 0.12 | 0.12 | 0.12 | 0.12 | 0.12 | 0.12 | 0.12 | 0.12 | 0.12 | 0.12 | 0.12 | 0.12
|  | 合价 | 0 | 0 | 0 | 0 | 0 | 0 | 0 | 0 | 0 | 0 | 0 | 0 | 0 | 0 | 0 | 0 | 0 | 0 | 0 | 0 | 0 | 0 | 0
| 水 | m³ | bar: 7013
|  | 单价 | 3.8835 | 3.8835 | 3.8835 | 3.8835 | 3.8835 | 3.8835 | 3.8835 | 3.8835 | 3.8835 | 3.8835 | 3.8835 | 3.8835 | 3.8835 | 3.8835 | 3.8835 | 3.8835 | 3.8835 | 3.8835 | 3.8835 | 3.8835 | 3.8835 | 3.8835 | 3.8835
|  | 合价 | 0 | 0 | 0 | 0 | 0 | 0 | 0 | 0 | 0 | 0 | 0 | 0 | 0 | 0 | 0 | 0 | 0 | 0 | 0 | 0 | 0 | 0 | 0
| 煤 | kg | bar: 7013
|  | 单价 | 0 | 0 | 0 | 0 | 0 | 0 | 0 | 0 | 0 | 0 | 0 | 0 | 0 | 0 | 0 | 0 | 0 | 0 | 0 | 0 | 0 | 0 | 0
|  | 合价 | 0 | 0 | 0 | 0 | 0 | 0 | 0 | 0 | 0 | 0 | 0 | 0 | 0 | 0 | 0 | 0 | 0 | 0 | 0 | 0 | 0 | 0 | 0
| 小计 | 元 | 0 | 0 | 0 | 14.8985 | 17.9705 | 20.1785 | 23.6825 | 34.6265 | 43.4105 | 19.7945 | 36.0665 | 13.6055 | 4.9622 | 13.4105 | 24.5465 | 12.4025 | 14.1305 | 20.7545 | 16.2905 | 11.9225 | 7.3023 | 9.3183 | 15.8463
合计 |  | 元 | 0.07874 | 0.096131 | 0.1483 | 16.3745 | 20.3647 | 23.4542 | 28.5918 | 40.8056 | 51.1985 | 25.9641 | 46.6027 | 14.9336 | 7.7957 | 17.6026 | 32.9631 | 15.1053 | 17.8924 | 26.9936 | 20.5878 | 13.3876 | 8.0709 | 10.9991 | 19.6771
编号 |  |  | 8001 | 8002 | 8003 | 8004 | 8005 | 8006 | 8007 | 8008 | 8009 | 8010 | 8011 | 8012 | 8013 | 8014 | 8015 | 8016 | 8017 | 8018 | 8019 | 8020 | 8021 | 8022 | 8023
项目 |  | 单位 | 8001: 轴流通风机; 8007: 叶式通风机; 8010: 电焊机; 8014: 点焊机; 8017: 对焊机; 8020: 气割枪
|  |  | 功率（kw） | [8 empty] | 交流（kva） |  | 直流（kva） |  | 交流（kva） |  |  | 电阻（kva） |  | 电弧（kva）
|  |  | 7.5 | 14 | 28 | 37 | 55 | 2×55 | 4.5 | 10 | 20 | 25 | 50 | 20 | 30 | 20 | 30 | 75 | 75 | 150 | 150 | ACM~2
一类费用 | 折旧费 | 元 | 0.37391 | 2.1304 | 3.1826 | 3.6348 | 6.3565 | 10.6 | 0.32174 | 0.47826 | 0.74783 | 0.28696 | 0.46957 | 0.81739 | 0.89565 | 0.33043 | 0.65217 | 1.4174 | 0.81739 | 1.1739 | 1.4696 | 0.052174
| 修理及替换设备费 | 元 | 0.59633 | 3.4587 | 5.578 | 6.3761 | 10.0642 | 13.0826 | 1.0734 | 1.6239 | 2.3853 | 0.27523 | 0.46789 | 0.55046 | 0.62385 | 0.83486 | 1.6789 | 2.6697 | 2.0367 | 2.9358 | 2.3486 | 0.10092
| 安装拆卸费 | 元 | 0.08 | 0.58 | 0.94 | 1.11 | 1.53 | 2.32 | 0.2 | 0.26 | 0.27 | 0.09 | 0.16 | 0.17 | 0.19 | 0.18 | 0.37 | 0.67 | 0.45 | 0.65 | 0.76
| 小计 | 元 | 1.0502 | 6.1692 | 9.7006 | 11.1209 | 17.9507 | 26.0026 | 1.5951 | 2.3621 | 3.4031 | 0.65219 | 1.0975 | 1.5379 | 1.7095 | 1.3453 | 2.7011 | 4.7571 | 3.3041 | 4.7597 | 4.5782 | 0.15309
二类费用 | 人工 | 工时 | 0.7 | 0.7 | 0.7 | 0.7 | 0.7 | 1.3 | 0.7 | 0.7 | 0.7 |  |  |  |  | 1.3 | 1.3 | 1.3 | 1.3 | 1.3 | 1.3 | 1.3
|  | 单价 | 8.1004 | 8.1004 | 8.1004 | 8.1004 | 8.1004 | 8.1004 | 8.1004 | 8.1004 | 8.1004 | 8.1004 | 8.1004 | 8.1004 | 8.1004 | 8.1004 | 8.1004 | 8.1004 | 8.1004 | 8.1004 | 8.1004 | 8.1004
|  | 合价 | 5.6703 | 5.6703 | 5.6703 | 5.6703 | 5.6703 | 10.5305 | 5.6703 | 5.6703 | 5.6703 | 0 | 0 | 0 | 0 | 10.5305 | 10.5305 | 10.5305 | 10.5305 | 10.5305 | 10.5305 | 10.5305
| 汽油 | kg
|  | 单价 | 3.075 | 3.075 | 3.075 | 3.075 | 3.075 | 3.075 | 3.075 | 3.075 | 3.075 | 3.075 | 3.075 | 3.075 | 3.075 | 3.075 | 3.075 | 3.075 | 3.075 | 3.075 | 3.075 | 3.075
|  | 合价 | 0 | 0 | 0 | 0 | 0 | 0 | 0 | 0 | 0 | 0 | 0 | 0 | 0 | 0 | 0 | 0 | 0 | 0 | 0 | 0
| 柴油 | kg
|  | 单价 | 2.99 | 2.99 | 2.99 | 2.99 | 2.99 | 2.99 | 2.99 | 2.99 | 2.99 | 2.99 | 2.99 | 2.99 | 2.99 | 2.99 | 2.99 | 2.99 | 2.99 | 2.99 | 2.99 | 2.99
|  | 合价 | 0 | 0 | 0 | 0 | 0 | 0 | 0 | 0 | 0 | 0 | 0 | 0 | 0 | 0 | 0 | 0 | 0 | 0 | 0 | 0
| 电 | kw·h | 5.7 | 10.6 | 21.2 | 28 | 41.6 | 67.3 | 4 | 7.6 | 15.1 | 14.5 | 36.1 | 20 | 30 | 12.2 | 18.3 | 45.9 | 36.7 | 80.1 | 80.1
|  | 单价 | 0.48 | 0.48 | 0.48 | 0.48 | 0.48 | 0.48 | 0.48 | 0.48 | 0.48 | 0.48 | 0.48 | 0.48 | 0.48 | 0.48 | 0.48 | 0.48 | 0.48 | 0.48 | 0.48 | 0.48
|  | 合价 | 2.736 | 5.088 | 10.176 | 13.44 | 19.968 | 32.304 | 1.92 | 3.648 | 7.248 | 6.96 | 17.328 | 9.6 | 14.4 | 5.856 | 8.784 | 22.032 | 17.616 | 38.448 | 38.448 | 0
| 风 | m³ | 8019: 8.1
|  | 单价 | 0.12 | 0.12 | 0.12 | 0.12 | 0.12 | 0.12 | 0.12 | 0.12 | 0.12 | 0.12 | 0.12 | 0.12 | 0.12 | 0.12 | 0.12 | 0.12 | 0.12 | 0.12 | 0.12 | 0.12
|  | 合价 | 0 | 0 | 0 | 0 | 0 | 0 | 0 | 0 | 0 | 0 | 0 | 0 | 0 | 0 | 0 | 0 | 0 | 0 | 0.972 | 0
| 水 | m³ | 8019: 3.2
|  | 单价 | 3.8835 | 3.8835 | 3.8835 | 3.8835 | 3.8835 | 3.8835 | 3.8835 | 3.8835 | 3.8835 | 3.8835 | 3.8835 | 3.8835 | 3.8835 | 3.8835 | 3.8835 | 3.8835 | 3.8835 | 3.8835 | 3.8835 | 3.8835
|  | 合价 | 0 | 0 | 0 | 0 | 0 | 0 | 0 | 0 | 0 | 0 | 0 | 0 | 0 | 0 | 0 | 0 | 0 | 0 | 12.4272 | 0
| 煤 | kg
|  | 单价 | 0 | 0 | 0 | 0 | 0 | 0 | 0 | 0 | 0 | 0 | 0 | 0 | 0 | 0 | 0 | 0 | 0 | 0 | 0 | 0
|  | 合价 | 0 | 0 | 0 | 0 | 0 | 0 | 0 | 0 | 0 | 0 | 0 | 0 | 0 | 0 | 0 | 0 | 0 | 0 | 0 | 0
| 小计 | 元 | 8.4063 | 10.7583 | 15.8463 | 19.1103 | 25.6383 | 42.8345 | 7.5903 | 9.3183 | 12.9183 | 6.96 | 17.328 | 9.6 | 14.4 | 16.3865 | 19.3145 | 32.5625 | 28.1465 | 48.9785 | 62.3777 | 10.5305
合计 |  | 元 | 9.4565 | 16.9274 | 25.5468 | 30.2312 | 43.589 | 68.837 | 9.1854 | 11.6804 | 16.3214 | 7.6122 | 18.4255 | 11.1379 | 16.1095 | 17.7318 | 22.0156 | 37.3196 | 31.4506 | 53.7382 | 66.9559 | 10.6836
编号 |  |  | 8024 | 8025 | 8026 | 8027 | 8028 | 8029 | 8030 | 8031 | 8032 | 8033 | 8034 | 8035 | 8036 | 8037 | 8038 | 8039 | 8040 | 8041 | 8042 | 8043
项目 |  | 单位 | 钢筋弯曲机 | 钢筋切断机 |  |  | 钢筋调直机 | 卷板机 |  | 剪板机 | 刨边机 |  | 普通车床 |  | 摇臂车床 |  | 立式钻床 | 牛头刨床 | X光探伤机 | 吹风机
|  |  |  | 功率（kw） |  |  |  | 规格（mm） | [11 empty] | 排风量
|  |  | φ6~40 | 7 | 10 | 20 | 4~14 | 2.25×10000 | 20×2000 | 6.3×2000 | 9 | 12 | φ250~400 | φ400~600 | φ20~35 | φ35~50 | φ13 | B=650mm | TX-2505 | ≤4m3/min
一类费用 | 折旧费 | 元 | 0.46087 | 0.65217 | 0.77391 | 1.0261 | 1.3913 | 2.113 | 8.1739 | 2.8174 | 22.1826 | 26.2696 | 4.4087 | 5.113 | 2.713 | 3.8696 | 0.37391 | 1.9652 | 2.8348 | 0.93913
| 修理及替换设备费 | 元 | 1.3303 | 1.0367 | 1.211 | 1.5688 | 2.4679 | 0.58716 | 1.578 | 2.367 | 7.844 | 9.2844 | 4.3761 | 4.5046 | 1.7431 | 2.4862 | 0.6055 | 1.9174 | 4.7798 | 0.55963
| 安装拆卸费 | 元 | 0.24 | 0.18 | 0.22 | 0.28 | 0.44 | 0.07 | 0.16 | 0.1 | 0.72 | 0.78 | 0.04 | 0.05 | 0.02 | 0.03 |  | 0.15 | 0.07
| 小计 | 元 | 2.0311 | 1.8689 | 2.2049 | 2.8749 | 4.2992 | 2.7702 | 9.9119 | 5.2844 | 30.7466 | 36.334 | 8.8248 | 9.6676 | 4.4762 | 6.3858 | 0.97942 | 4.0326 | 7.6846 | 1.4988
二类费用 | 人工 | 工时 | 1.3 | 1.3 | 1.3 | 1.3 | 1.3 | 2.4 | 2.4 | 2.4 | 1.3 | 1.3 | 1.3 | 1.3 | 1.3 | 1.3 | 1.3 | 1.3 | 1
|  | 单价 | 8.1004 | 8.1004 | 8.1004 | 8.1004 | 8.1004 | 8.1004 | 8.1004 | 8.1004 | 8.1004 | 8.1004 | 8.1004 | 8.1004 | 8.1004 | 8.1004 | 8.1004 | 8.1004 | 8.1004 | 8.1004
|  | 合价 | 10.5305 | 10.5305 | 10.5305 | 10.5305 | 10.5305 | 19.4409 | 19.4409 | 19.4409 | 10.5305 | 10.5305 | 10.5305 | 10.5305 | 10.5305 | 10.5305 | 10.5305 | 10.5305 | 8.1004 | 0
| 汽油 | kg
|  | 单价 | 3.075 | 3.075 | 3.075 | 3.075 | 3.075 | 3.075 | 3.075 | 3.075 | 3.075 | 3.075 | 3.075 | 3.075 | 3.075 | 3.075 | 3.075 | 3.075 | 3.075 | 3.075
|  | 合价 | 0 | 0 | 0 | 0 | 0 | 0 | 0 | 0 | 0 | 0 | 0 | 0 | 0 | 0 | 0 | 0 | 0 | 0
| 柴油 | kg
|  | 单价 | 2.99 | 2.99 | 2.99 | 2.99 | 2.99 | 2.99 | 2.99 | 2.99 | 2.99 | 2.99 | 2.99 | 2.99 | 2.99 | 2.99 | 2.99 | 2.99 | 2.99 | 2.99
|  | 合价 | 0 | 0 | 0 | 0 | 0 | 0 | 0 | 0 | 0 | 0 | 0 | 0 | 0 | 0 | 0 | 0 | 0 | 0
| 电 | kw·h | 6 | 6 | 8.6 | 17.2 | 7.2 | 3.1 | 16.7 | 8 | 43.8 | 73.4 | 4 | 8 | 2.9 | 4.7 | 2 | 2.3 | 1.7 | 11.6
|  | 单价 | 0.48 | 0.48 | 0.48 | 0.48 | 0.48 | 0.48 | 0.48 | 0.48 | 0.48 | 0.48 | 0.48 | 0.48 | 0.48 | 0.48 | 0.48 | 0.48 | 0.48 | 0.48
|  | 合价 | 2.88 | 2.88 | 4.128 | 8.256 | 3.456 | 1.488 | 8.016 | 3.84 | 21.024 | 35.232 | 1.92 | 3.84 | 1.392 | 2.256 | 0.96 | 1.104 | 0.816 | 5.568
| 风 | m³
|  | 单价 | 0.12 | 0.12 | 0.12 | 0.12 | 0.12 | 0.12 | 0.12 | 0.12 | 0.12 | 0.12 | 0.12 | 0.12 | 0.12 | 0.12 | 0.12 | 0.12 | 0.12 | 0.12
|  | 合价 | 0 | 0 | 0 | 0 | 0 | 0 | 0 | 0 | 0 | 0 | 0 | 0 | 0 | 0 | 0 | 0 | 0 | 0
| 水 | m³
|  | 单价 | 3.8835 | 3.8835 | 3.8835 | 3.8835 | 3.8835 | 3.8835 | 3.8835 | 3.8835 | 3.8835 | 3.8835 | 3.8835 | 3.8835 | 3.8835 | 3.8835 | 3.8835 | 3.8835 | 3.8835 | 3.8835
|  | 合价 | 0 | 0 | 0 | 0 | 0 | 0 | 0 | 0 | 0 | 0 | 0 | 0 | 0 | 0 | 0 | 0 | 0 | 0
| 煤 | kg
|  | 单价 | 0 | 0 | 0 | 0 | 0 | 0 | 0 | 0 | 0 | 0 | 0 | 0 | 0 | 0 | 0 | 0 | 0 | 0
|  | 合价 | 0 | 0 | 0 | 0 | 0 | 0 | 0 | 0 | 0 | 0 | 0 | 0 | 0 | 0 | 0 | 0 | 0 | 0
| 小计 | 元 | 13.4105 | 13.4105 | 14.6585 | 18.7865 | 13.9865 | 20.9289 | 27.4569 | 23.2809 | 31.5545 | 45.7625 | 12.4505 | 14.3705 | 11.9225 | 12.7865 | 11.4905 | 11.6345 | 8.9164 | 5.568
合计 |  | 元 | 15.4416 | 15.2793 | 16.8634 | 21.6614 | 18.2857 | 23.6991 | 37.3688 | 28.5652 | 62.3011 | 82.0964 | 21.2753 | 24.0381 | 16.3986 | 19.1723 | 12.4699 | 15.6671 | 16.601 | 7.0668
编号 |  |  | 8044 | 8045 | 8046 | 8047 | 8048 | 8049 | 8050 | 8051 | 8052 | 8053 | 8054 | 8055 | 8056 | 8057 | 8058 | 8059 | 8060 | 8061

## 人工工资
人工工资计算表 （普工）
1 | 基本工资 | 355元/月×12月÷251天×1.1304×1.068 | 20.4899
2 | 辅助工资 | a+b+c+d | 12.9459
a | 地区津贴 | 355元/月×12月÷251天×1.1304×1.068*8% | 1.6392
b | 施工津贴 | 8元/天×365天×95%÷251天×1.068*80% | 9.4427
c | 夜餐津贴 | （4.5元＋5.0元）÷2×20% | 0.95
d | 节日加班津贴 | 21.85元/工日×10×3÷251×35% | 0.91404
3 | 工资附加费 | a+b+c+d+e+f+g | 12.739
a | 职工福利基金 | 33.44元/工日×7％ | 2.3405
b | 工会经费 | 33.44元/工日×1％ | 0.33436
c | 养老保险费 | 33.44元/工日×20％×0.8 | 5.3497
d | 医疗保险费 | 33.44元/工日×2％ | 0.66872
e | 工伤保险费 | 33.44元/工日×1.5％ | 0.50154
f | 职工失业保险基金 | 33.44元/工日×1％ | 0.33436
g | 住房公积金 | 33.44元/工日×12％×0.8 | 3.2098
| 合计（元/工日） | 1+2+3 | 46.1748
| 合计（元/工时） | (1+2+3)÷8 | 5.7718 | 46.1748
人工工资计算表 （技工）
1 | 基本工资 | 445元/月×12月÷251天×1.1304×1.068 | 25.6845
2 | 辅助工资 | a+b+c+d | 15.9894
a | 地区津贴 | 445元/月×12月÷251天×1.1304×1.068*8% | 2.0548
b | 施工津贴 | 8元/天×365天×95%÷251天×1.068 | 11.8033
c | 夜餐津贴 | （4.5元＋5.0元）÷2×20% | 0.95
d | 节日加班津贴 | 28.24元/工日×10×3÷251×35% | 1.1814
3 | 工资附加费 | a+b+c+d+e+f+g | 23.129
a | 职工福利基金 | 41.67元/工日×14％ | 5.8343
b | 工会经费 | 41.67元/工日×2％ | 0.83348
c | 养老保险费 | 41.67元/工日×20％ | 8.3348
d | 医疗保险费 | 41.67元/工日×4％ | 1.667
e | 工伤保险费 | 41.67元/工日×1.5％ | 0.62511
f | 职工失业保险基金 | 41.67元/工日×2％ | 0.83348
g | 住房公积金 | 41.67元/工日×12％ | 5.0009
| 合计（元/工日） | 1+2+3 | 64.8029
| 合计（元/工时） | (1+2+3)÷8 | 8.1004 | 64.8029

## 附录 (hidden)
附录1 土石方松实系数换算表
项目 | 自然方 | 松方 | 实方 | 码方
土方 | 1 | 1.33 | 0.85
石方 | 1 | 1.53 | 1.31
砂方 | 1 | 1.07 | 0.94
混合料 | 1 | 1.19 | 0.88
块石 | 1 | 1.75 | 1.43 | 1.67
附录2 一般工程土类分级表
土质级别 | 土质名称 | 自然湿容重（kg/m³） | 外形特征 | 开挖方法
Ⅰ | 1.沙土 2.种植土 | 1650~1750 | 疏松，粘着力差或易透水，略有粘性 | 用锹或略加脚踩开挖
Ⅱ | 1.壤土 2.淤泥 3.含壤种植土 | 1750~1850 | 开挖时能成块，并易打碎 | 用锹需用脚踩开挖
Ⅲ | 1.粘土 2.干燥黄土 3.干淤泥 4.含少量砂砾粘土 | 1800~1950 | 粘手，看不见砂粒或干硬 | 用镐、三齿耙开挖或用锹需用力加脚踩开挖
Ⅳ | 1.坚硬红粘土 2.砂质粘土 3.含卵石粘土 | 1900~2100 | 土壤结构坚硬，将土分裂后成块状或含粘粒砾石较多 | 用镐、三齿耙工具开挖
附录6-1 混凝土设计龄期强度折合系数表
设计龄期（d） | 28 | 60 | 90 | 180
强度等级折合系数 | 1 | 0.83 | 0.77 | 0.71
附录6-2 混凝土配合表原材料换算系数
项目 | 水泥 | 砂 | 石子 | 水
卵石换为碎石 | 1.1 | 1.1 | 1.06 | 1.1
粗砂换为中砂 | 1.07 | 0.98 | 0.98 | 1.07
粗砂换为细砂 | 1.1 | 0.96 | 0.97 | 1.1
粗砂换为特细砂 | 1.16 | 0.9 | 0.95 | 1.16
注：混凝土配合比表中系卵石、粗砂混凝土
细度模数3.19~3.85（或平均粒径1.2~2.5mm）为粗砂
细度模数2.5~3.19（或平均粒径0.6~1.2mm）为中砂
细度模数1.78~2.5（或平均粒径0.3~0.6mm）为细砂
细度模数0.9~1.78（或平均粒径0.15~0.3mm）为特细砂
附录6-4 抗渗抗冻要求下水灰比表
抗渗标号 | 一般水灰比 | 抗冻标号 | 一般水灰比
W4 | 0.60~0.65 | F50 | ＜0.58
W6 | 0.55~0.60 | F100 | ＜0.55
W8 | 0.50~0.55 | F150 | ＜0.52
W12 | ＜0.50 | F200 | ＜0.50
|  | F300 | ＜0.45
附录6-5 混凝土新旧标号对比表
原用标号（kgf/cm²） | 100 | 150 | 200 | 250 | 300 | 350 | 400
新强度等级C | C9 | C14 | C19 | C24 | C29.5 | C35 | C40
附录6-6 砂浆新旧标号对比表
原用标号（kgf/cm²） | 30 | 50 | 75 | 100 | 125 | 150 | 200 | 250 | 300 | 350 | 400
新强度等级M | m³ | M5 | M7.5 | M10 | M12.5 | M15 | m²0 | m²5 | m³0 | m³5 | M40

## 附录-混凝土配合比 (hidden)
纯混凝土材料配合比及材料用量 | [14 empty] | 掺外加剂混凝土材料配合比及材料用量
序号 | 砼强度等级 | 水泥强度等级 | 水灰比 | 级配 | 最大粒径（mm） | 配合比 |  |  | 预算量 | [5 empty] | 序号 | 砼强度等级 | 水泥强度等级 | 水灰比 | 级配 | 最大粒径（mm） | 配合比 |  |  | 预算量
[6 empty] | 水泥 | 砂 | 石子 | 水泥（kg） | 粗砂 |  | 卵石 |  | 水（m³） | [6 empty] | 水泥 | 砂 | 石子 | 水泥（kg） | 粗砂 |  | 卵石 |  | 外加剂(kg) | 水（m³）
[10 empty] | kg | m³ | kg | m³ | [11 empty] | kg | m³ | kg | m³
1 | C10 | 32.5 | 0.75 | 1 | 20 | 1 | 3.69 | 5.05 | 237 | 877 | 0.58 | 1218 | 0.72 | 0.17 | 1 | C10 | 32.5 | 0.75 | 1 | 20 | 1 | 4.14 | 5.69 | 213 | 887 | 0.59 | 1230 | 0.72 | 0.43 | 0.17
|  |  |  | 2 | 40 | 1 | 3.92 | 6.45 | 208 | 819 | 0.55 | 1360 | 0.79 | 0.15 |  |  |  |  | 2 | 40 | 1 | 4.18 | 7.19 | 188 | 826 | 0.55 | 1372 | 0.8 | 0.38 | 0.15
|  |  |  | 3 | 80 | 1 | 3.78 | 9.33 | 172 | 653 | 0.44 | 1630 | 0.95 | 0.125 |  |  |  |  | 3 | 80 | 1 | 4.17 | 10.31 | 157 | 658 | 0.44 | 1642 | 0.96 | 0.32 | 0.125
|  |  |  | 4 | 150 | 1 | 3.64 | 11.65 | 152 | 555 | 0.37 | 1792 | 1.05 | 0.11 |  |  |  |  | 4 | 150 | 1 | 3.84 | 12.78 | 139 | 560 | 0.38 | 1803 | 1.05 | 0.28 | 0.11
2 | C15 | 32.5 | 0.65 | 1 | 20 | 1 | 3.15 | 4.41 | 270 | 853 | 0.57 | 1206 | 0.7 | 0.17 | 2 | C15 | 32.5 | 0.65 | 1 | 20 | 1 | 3.44 | 4.81 | 250 | 865 | 0.58 | 1221 | 0.71 | 0.5 | 0.17
|  |  |  | 2 | 40 | 1 | 3.2 | 5.57 | 242 | 777 | 0.52 | 1367 | 0.81 | 0.15 |  |  |  |  | 2 | 40 | 1 | 3.57 | 6.19 | 220 | 790 | 0.53 | 1382 | 0.81 | 0.45 | 0.15
|  |  |  | 3 | 80 | 1 | 3.09 | 8.03 | 201 | 623 | 0.42 | 1635 | 0.96 | 0.125 |  |  |  |  | 3 | 80 | 1 | 3.46 | 8.98 | 181 | 630 | 0.42 | 1649 | 0.96 | 0.37 | 0.125
|  |  |  | 4 | 150 | 1 | 2.92 | 9.89 | 179 | 527 | 0.36 | 1799 | 1.06 | 0.11 |  |  |  |  | 4 | 150 | 1 | 3.3 | 11.15 | 160 | 530 | 0.36 | 1811 | 1.06 | 0.32 | 0.11
3 | C20 | 32.5 | 0.55 | 1 | 20 | 1 | 2.48 | 3.78 | 321 | 798 | 0.54 | 1227 | 0.72 | 0.17 | 3 | C20 | 32.5 | 0.55 | 1 | 20 | 1 | 2.78 | 4.24 | 290 | 810 | 0.54 | 1245 | 0.73 | 0.58 | 0.17
|  |  |  | 2 | 40 | 1 | 2.53 | 4.72 | 289 | 733 | 0.49 | 1382 | 0.81 | 0.15 |  |  |  |  | 2 | 40 | 1 | 2.92 | 5.44 | 254 | 743 | 0.5 | 1400 | 0.82 | 0.52 | 0.15
|  |  |  | 3 | 80 | 1 | 2.49 | 6.8 | 238 | 594 | 0.4 | 1637 | 0.96 | 0.125 |  |  |  |  | 3 | 80 | 1 | 2.8 | 7.7 | 212 | 596 | 0.4 | 1654 | 0.97 | 0.43 | 0.125
|  |  |  | 4 | 150 | 1 | 2.38 | 8.55 | 208 | 498 | 0.34 | 1803 | 1.06 | 0.11 |  |  |  |  | 4 | 150 | 1 | 2.66 | 9.52 | 188 | 503 | 0.34 | 1817 | 1.06 | 0.38 | 0.11
|  | 42.5 | 0.6 | 1 | 20 | 1 | 2.8 | 4.08 | 294 | 827 | 0.56 | 1218 | 0.71 | 0.17 |  |  | 42.5 | 0.6 | 1 | 20 | 1 | 3.16 | 4.61 | 264 | 839 | 0.56 | 1235 | 0.72 | 0.53 | 0.17
|  |  |  | 2 | 40 | 1 | 2.89 | 5.2 | 261 | 757 | 0.51 | 1376 | 0.81 | 0.15 |  |  |  |  | 2 | 40 | 1 | 3.26 | 5.86 | 234 | 767 | 0.52 | 1392 | 0.81 | 0.47 | 0.15
|  |  |  | 3 | 80 | 1 | 2.82 | 7.37 | 218 | 618 | 0.42 | 1627 | 0.95 | 0.125 |  |  |  |  | 3 | 80 | 1 | 3.19 | 8.29 | 195 | 624 | 0.42 | 1641 | 0.96 | 0.39 | 0.125
|  |  |  | 4 | 150 | 1 | 2.73 | 9.29 | 191 | 522 | 0.35 | 1791 | 1.05 | 0.11 |  |  |  |  | 4 | 150 | 1 | 3.11 | 10.56 | 171 | 527 | 0.36 | 1806 | 1.05 | 0.35 | 0.11
4 | C25 | 32.5 | 0.5 | 1 | 20 | 1 | 2.1 | 3.5 | 353 | 744 | 0.5 | 1250 | 0.73 | 0.17 | 4 | C25 | 32.5 | 0.5 | 1 | 20 | 1 | 2.36 | 3.92 | 320 | 757 | 0.51 | 1270 | 0.74 | 0.64 | 0.17
|  |  |  | 2 | 40 | 1 | 2.25 | 4.43 | 310 | 699 | 0.47 | 1389 | 0.81 | 0.15 |  |  |  |  | 2 | 40 | 1 | 2.5 | 4.93 | 282 | 709 | 0.48 | 1410 | 0.82 | 0.56 | 0.15
|  |  |  | 3 | 80 | 1 | 2.16 | 6.23 | 260 | 565 | 0.38 | 1644 | 0.96 | 0.125 |  |  |  |  | 3 | 80 | 1 | 2.44 | 7.02 | 234 | 572 | 0.38 | 1664 | 0.97 | 0.47 | 0.125
|  |  |  | 4 | 150 | 1 | 2.04 | 7.78 | 230 | 471 | 0.32 | 1812 | 1.06 | 0.11 |  |  |  |  | 4 | 150 | 1 | 2.27 | 8.74 | 207 | 479 | 0.32 | 1831 | 1.07 | 0.42 | 0.11
|  | 42.5 | 0.55 | 1 | 20 | 1 | 2.48 | 3.78 | 321 | 798 | 0.54 | 1227 | 0.72 | 0.17 |  |  | 42.5 | 0.55 | 1 | 20 | 1 | 2.78 | 4.24 | 290 | 810 | 0.54 | 1245 | 0.73 | 0.58 | 0.17
|  |  |  | 2 | 40 | 1 | 2.53 | 4.72 | 289 | 733 | 0.49 | 1382 | 0.81 | 0.15 |  |  |  |  | 2 | 40 | 1 | 2.92 | 5.44 | 254 | 743 | 0.5 | 1400 | 0.82 | 0.52 | 0.15
|  |  |  | 3 | 80 | 1 | 2.49 | 6.8 | 238 | 594 | 0.4 | 1637 | 0.96 | 0.125 |  |  |  |  | 3 | 80 | 1 | 2.8 | 7.7 | 212 | 596 | 0.4 | 1654 | 0.97 | 0.43 | 0.125
|  |  |  | 4 | 150 | 1 | 2.38 | 8.55 | 208 | 498 | 0.34 | 1803 | 1.06 | 0.11 |  |  |  |  | 4 | 150 | 1 | 2.66 | 9.52 | 188 | 503 | 0.34 | 1817 | 1.06 | 0.38 | 0.11
5 | C30 | 32.5 | 0.45 | 1 | 20 | 1 | 1.85 | 3.14 | 389 | 723 | 0.48 | 1242 | 0.73 | 0.17 | 5 | C30 | 32.5 | 0.45 | 1 | 20 | 1 | 2.12 | 3.62 | 348 | 736 | 0.49 | 1269 | 0.74 | 0.71 | 0.17
|  |  |  | 2 | 40 | 1 | 1.97 | 3.98 | 343 | 678 | 0.45 | 1387 | 0.81 | 0.15 |  |  |  |  | 2 | 40 | 1 | 2.23 | 4.53 | 307 | 689 | 0.46 | 1411 | 0.83 | 0.62 | 0.15
|  |  |  | 3 | 80 | 1 | 1.88 | 5.64 | 288 | 542 | 0.36 | 1645 | 0.96 | 0.125 |  |  |  |  | 3 | 80 | 1 | 2.13 | 6.39 | 257 | 549 | 0.37 | 1667 | 0.97 | 0.52 | 0.125
|  |  |  | 4 | 150 | 1 | 1.77 | 7.09 | 253 | 448 | 0.3 | 1817 | 1.06 | 0.11 |  |  |  |  | 4 | 150 | 1 | 2 | 8.04 | 225 | 453 | 0.3 | 1837 | 1.07 | 0.46 | 0.11
|  | 42.5 | 0.5 | 1 | 20 | 1 | 2.1 | 3.5 | 353 | 744 | 0.5 | 1250 | 0.73 | 0.17 |  |  | 42.5 | 0.5 | 1 | 20 | 1 | 2.36 | 3.92 | 320 | 757 | 0.51 | 1270 | 0.74 | 0.64 | 0.17
|  |  |  | 2 | 40 | 1 | 2.25 | 4.43 | 310 | 699 | 0.47 | 1389 | 0.81 | 0.15 |  |  |  |  | 2 | 40 | 1 | 2.5 | 4.93 | 282 | 709 | 0.48 | 1410 | 0.82 | 0.56 | 0.15
|  |  |  | 3 | 80 | 1 | 2.16 | 6.23 | 260 | 565 | 0.38 | 1644 | 0.96 | 0.125 |  |  |  |  | 3 | 80 | 1 | 2.44 | 7.02 | 234 | 572 | 0.38 | 1664 | 0.97 | 0.47 | 0.125
|  |  |  | 4 | 150 | 1 | 2.04 | 7.78 | 230 | 471 | 0.32 | 1812 | 1.06 | 0.11 |  |  |  |  | 4 | 150 | 1 | 2.27 | 8.74 | 207 | 479 | 0.32 | 1831 | 1.07 | 0.42 | 0.11
6 | C35 | 32.5 | 0.4 | 1 | 20 | 1 | 1.57 | 2.8 | 436 | 689 | 0.46 | 1237 | 0.72 | 0.17 | 6 | C35 | 32.5 | 0.4 | 1 | 20 | 1 | 1.79 | 3.18 | 392 | 705 | 0.47 | 1265 | 0.74 | 0.78 | 0.17
|  |  |  | 2 | 40 | 1 | 1.77 | 3.44 | 384 | 685 | 0.46 | 1343 | 0.79 | 0.15 |  |  |  |  | 2 | 40 | 1 | 2.01 | 3.9 | 346 | 698 | 0.47 | 1368 | 0.8 | 0.69 | 0.15
|  |  |  | 3 | 80 | 1 | 1.53 | 5.12 | 321 | 493 | 0.33 | 1666 | 0.97 | 0.125 |  |  |  |  | 3 | 80 | 1 | 1.72 | 5.77 | 289 | 500 | 0.33 | 1691 | 0.99 | 0.58 | 0.125
|  |  |  | 4 | 150 | 1 | 1.49 | 6.35 | 282 | 422 | 0.28 | 1816 | 1.06 | 0.11 |  |  |  |  | 4 | 150 | 1 | 1.68 | 7.17 | 254 | 427 | 0.28 | 1839 | 1.08 | 0.51 | 0.11
|  | 42.5 | 0.45 | 1 | 20 | 1 | 1.85 | 3.14 | 389 | 723 | 0.48 | 1242 | 0.73 | 0.17 |  |  | 42.5 | 0.45 | 1 | 20 | 1 | 2.12 | 3.62 | 348 | 736 | 0.49 | 1269 | 0.74 | 0.71 | 0.17
|  |  |  | 2 | 40 | 1 | 1.97 | 3.98 | 343 | 678 | 0.45 | 1387 | 0.81 | 0.15 |  |  |  |  | 2 | 40 | 1 | 2.23 | 4.53 | 307 | 689 | 0.46 | 1411 | 0.83 | 0.62 | 0.15
|  |  |  | 3 | 80 | 1 | 1.88 | 5.64 | 288 | 542 | 0.36 | 1645 | 0.96 | 0.125 |  |  |  |  | 3 | 80 | 1 | 2.13 | 6.39 | 257 | 549 | 0.37 | 1667 | 0.97 | 0.52 | 0.125
|  |  |  | 4 | 150 | 1 | 1.77 | 7.09 | 253 | 448 | 0.3 | 1817 | 1.06 | 0.11 |  |  |  |  | 4 | 150 | 1 | 2 | 8.04 | 225 | 453 | 0.3 | 1837 | 1.07 | 0.46 | 0.11
7 | C40 | 42.5 | 0.4 | 1 | 20 | 1 | 1.57 | 2.8 | 436 | 689 | 0.46 | 1237 | 0.72 | 0.17 | 7 | C40 | 42.5 | 0.4 | 1 | 20 | 1 | 1.79 | 3.18 | 392 | 705 | 0.47 | 1265 | 0.74 | 0.78 | 0.17
|  |  |  | 2 | 40 | 1 | 1.77 | 3.44 | 384 | 685 | 0.46 | 1343 | 0.79 | 0.15 |  |  |  |  | 2 | 40 | 1 | 2.01 | 3.9 | 346 | 698 | 0.47 | 1368 | 0.8 | 0.69 | 0.15
|  |  |  | 3 | 80 | 1 | 1.53 | 5.12 | 321 | 493 | 0.33 | 1666 | 0.97 | 0.125 |  |  |  |  | 3 | 80 | 1 | 1.72 | 5.77 | 289 | 500 | 0.33 | 1691 | 0.99 | 0.58 | 0.125
|  |  |  | 4 | 150 | 1 | 1.49 | 6.35 | 282 | 422 | 0.28 | 1816 | 1.06 | 0.11 |  |  |  |  | 4 | 150 | 1 | 1.68 | 7.17 | 254 | 427 | 0.28 | 1839 | 1.08 | 0.51 | 0.11
8 | C45 | 42.5 | 0.34 | 1 | 20 | 1 | 1.13 | 3.28 | 456 | 520 | 0.35 | 1518 | 0.89 | 0.125 | 8 | C45 | 42.5 | 0.34 | 1 | 20 | 1 | 1.29 | 3.73 | 410 | 532 | 0.35 | 1552 | 0.91 | 0.82 | 0.125
水泥砂浆材料配合比（砌筑）
砂浆类别 | 砂浆强度等级 | 水泥（kg） | 砂（m³） | 水（m³）
32.5
水泥砂浆 | M5 | 211 | 1.13 | 0.127
| M7.5 | 261 | 1.11 | 0.157
| M10 | 305 | 1.1 | 0.183
| M12.5 | 352 | 1.08 | 0.211
| M15 | 405 | 1.07 | 0.243
| m²0 | 457 | 1.06 | 0.274
| m²5 | 522 | 1.05 | 0.313
| m³0 | 606 | 0.99 | 0.364
| M40 | 740 | 0.97 | 0.444

## Sheet1 (hidden)
投资分布表
土地平整工程 | 1533.3
土壤改良工程 | 97.5
灌溉和排水工程 | 35.8
田间道路工程 | 144.4724
农田防护与生态保护工程 | 49

## 管材价格 (hidden)
PVC-U管材价格表 | [8 empty] | PVC-U管材价格表 | [8 empty] | PVC-U管材重量表 | [6 empty] | 单位：kg/m
|  |  |  | 单价: | 12000 | 元/t | 单位:元/km | [5 empty] | 单价: | 12000 | 元/t | 单位:元/m | 2.4996
公称外径(dn) |  | 公 称 压 力 | [6 empty] | 公称外径(dn) |  | 公 称 压 力 | [6 empty] | 公 称外径(dn) | 公 称 压 力
| 0.32Mpa | 0.63Mpa | 0.8 Mpa | 1.0 Mpa | 1.25Mpa | 1.6 Mpa | 2.0 Mpa | 2.5 Mpa |  | 0.32Mpa | 0.63Mpa | 0.8 Mpa | 1.0 Mpa | 1.25Mpa | 1.6 Mpa | 2.0 Mpa | 2.5 Mpa |  | 0.32Mpa | 0.63Mpa | 0.8 Mpa | 1.0 Mpa | 1.25Mpa | 1.6 Mpa | 2.0 Mpa | 2.5 Mpa
￠20 | [6 empty] | 2200 | 2500 | ￠20 | [6 empty] | 2.2 | 2.5 | ￠20 | [6 empty] | 0.1833 | 0.2083
￠25 | [5 empty] | 2770 | 3220 | 3760 | ￠25 | [5 empty] | 2.77 | 3.22 | 3.76 | ￠25 | [5 empty] | 0.2311 | 0.268 | 0.3135
￠32 |  |  |  |  | 3630 | 4310 | 5110 | 6160 | ￠32 |  |  |  |  | 3.63 | 4.31 | 5.11 | 6.16 | ￠32 |  |  |  |  | 0.3026 | 0.3589 | 0.4258 | 0.5134
￠40 |  |  |  | 4610 | 5490 | 6630 | 8110 | 9610 | ￠40 |  |  |  | 4.61 | 5.49 | 6.63 | 8.11 | 9.61 | ￠40 |  |  |  | 0.3841 | 0.4574 | 0.5521 | 0.6761 | 0.8005
￠50 |  |  | 5860 | 6990 | 8480 | 10670 | 12640 | 15070 | ￠50 |  |  | 5.86 | 6.99 | 8.48 | 10.67 | 12.64 | 15.07 | ￠50 |  |  | 0.4887 | 0.5829 | 0.7063 | 0.8889 | 1.0531 | 1.2556
￠63 |  | 7510 | 9260 | 10840 | 13480 | 16490 | 20130 | 24030 | ￠63 |  | 7.51 | 9.26 | 10.84 | 13.48 | 16.49 | 20.13 | 24.03 | ￠63 |  | 0.626 | 0.7714 | 0.9036 | 1.1237 | 1.3743 | 1.6777 | 2.0029
￠75 | 6720 | 10330 | 12660 | 15510 | 19030 | 23330 | 28610 | 33930 | ￠75 | 6.72 | 10.33 | 12.66 | 15.51 | 19.03 | 23.33 | 28.61 | 33.93 | ￠75 | 0.56 | 0.8611 | 1.0553 | 1.2924 | 1.5857 | 1.9443 | 2.3843 | 2.8278
￠90 | 9920 | 14850 | 18340 | 22210 | 27560 | 35240 | 40870 | 48870 | ￠90 | 9.92 | 14.85 | 18.34 | 22.21 | 27.56 | 35.24 | 40.87 | 48.87 | ￠90 | 0.827 | 1.2373 | 1.528 | 1.8512 | 2.2963 | 2.937 | 3.4055 | 4.0721
￠110 | 15180 | 17750 | 22100 | 26960 | 33410 | 41050 | 50580 | 60910 | ￠110 | 15.18 | 17.75 | 22.1 | 26.96 | 33.41 | 41.05 | 50.58 | 60.91 | ￠110 | 1.265 | 1.4792 | 1.8416 | 2.2469 | 2.7838 | 3.4208 | 4.2147 | 5.0758
￠125 | 17880 | 23250 | 28530 | 35040 | 42980 | 53210 | 65100 | 79200 | ￠125 | 17.88 | 23.25 | 28.53 | 35.04 | 42.98 | 53.21 | 65.1 | 79.2 | ￠125 | 1.49 | 1.9371 | 2.3774 | 2.9199 | 3.5814 | 4.434 | 5.4254 | 6.6
￠140 | 25040 | 29100 | 35400 | 44140 | 54090 | 67200 | 81750 | 98860 | ￠140 | 25.04 | 29.1 | 35.4 | 44.14 | 54.09 | 67.2 | 81.75 | 98.86 | ￠140 | 2.087 | 2.4254 | 2.9496 | 3.678 | 4.5078 | 5.5998 | 6.8123 | 8.2383
￠160 | 30900 | 37680 | 46150 | 57800 | 70830 | 86340 | 106970 | 129540 | ￠160 | 30.9 | 37.68 | 46.15 | 57.8 | 70.83 | 86.34 | 106.97 | 129.54 | ￠160 | 2.575 | 3.1401 | 3.8456 | 4.817 | 5.9022 | 7.1951 | 8.9141 | 10.7954
￠180 | 37370 | 46890 | 58330 | 72420 | 88920 | 111750 | 135600 | 163980 | ￠180 | 37.37 | 46.89 | 58.33 | 72.42 | 88.92 | 111.75 | 135.6 | 163.98 | ￠180 | 3.114 | 3.9071 | 4.8608 | 6.0346 | 7.4098 | 9.3123 | 11.3001 | 13.6653
￠200 | 46040 | 58310 | 73190 | 89910 | 113710 | 137470 | 167580 | 203010 | ￠200 | 46.04 | 58.31 | 73.19 | 89.91 | 113.71 | 137.47 | 167.58 | 203.01 | ￠200 | 3.837 | 4.8592 | 6.0994 | 7.4926 | 9.4761 | 11.4555 | 13.9648 | 16.9172
￠225 | 60120 | 73710 | 91660 | 112870 | 140570 | 174720 | 212470 |  | ￠225 | 60.12 | 73.71 | 91.66 | 112.87 | 140.57 | 174.72 | 212.47 |  | ￠225 | 5.01 | 6.1425 | 7.6384 | 9.4057 | 11.7145 | 14.5597 | 17.7056
￠250 | 72350 | 92420 | 113740 | 140620 | 172140 | 212960 | 262540 |  | ￠250 | 72.35 | 92.42 | 113.74 | 140.62 | 172.14 | 212.96 | 262.54 |  | ￠250 | 6.029 | 7.7013 | 9.4781 | 11.7183 | 14.3448 | 17.7469 | 21.8783
￠280 | 92400 | 115680 | 143430 | 176640 | 218470 | 268920 | 330570 |  | ￠280 | 92.4 | 115.68 | 143.43 | 176.64 | 218.47 | 268.92 | 330.57 |  | ￠280 | 7.7 | 9.64 | 11.9522 | 14.7198 | 18.2057 | 22.41 | 27.5478
￠315 | 116330 | 145260 | 181600 | 224850 | 275300 | 339000 | 419540 |  | ￠315 | 116.33 | 145.26 | 181.6 | 224.85 | 275.3 | 339 | 419.54 |  | ￠315 | 9.694 | 12.1052 | 15.1333 | 18.7378 | 22.9414 | 28.25 | 34.9614
￠355 |  | 185830 | 230700 | 285200 | 350410 | 431640 | 533820 |  | ￠355 |  | 185.83 | 230.7 | 285.2 | 350.41 | 431.64 | 533.82 |  | ￠355 |  | 15.4857 | 19.2246 | 23.7668 | 29.2006 | 35.97 | 44.4849
￠400 | 183100 | 236150 | 294530 | 362430 | 447950 | 549360 | 680760 |  | ￠400 | 183.1 | 236.15 | 294.53 | 362.43 | 447.95 | 549.36 | 680.76 |  | ￠400 | 15.258 | 19.6794 | 24.5442 | 30.2023 | 37.329 | 45.78 | 56.7297
￠450 |  | 298650 | 371700 | 458910 | 568080 | 696240 | 866550 |  | ￠450 |  | 298.65 | 371.7 | 458.91 | 568.08 | 696.24 | 866.55 |  | ￠450 |  | 24.8877 | 30.9748 | 38.2429 | 47.3397 | 58.02 | 72.2129
￠500 | 280240 | 370980 | 457550 | 573600 | 700760 | 863520 | 1079560 |  | ￠500 | 280.24 | 370.98 | 457.55 | 573.6 | 700.76 | 863.52 | 1079.56 |  | ￠500 | 23.353 | 30.9153 | 38.1289 | 47.8 | 58.3963 | 71.96 | 89.9635
PE软管材价格表
|  | 单价: | 14000 | 元/t | 单位:元/m | [12 empty] | PVC-U管材价格表
44 | 低压输水软管PEФ63 |  | 0.25MPa | 0.19 | 2.66
45 | 低压输水软管PEФ75 |  | 0.25MPa | 0.26 | 3.64
46 | 低压输水软管PEФ90 |  | 0.25MPa | 0.41 | 5.74
47 | 低压输水软管PEФ110 |  | 0.25MPa | 0.626 | 8.764 | [8 empty] | 管径（mm） | 管沟 |  | 开挖边坡 | 沟深（m） | 开挖面积
48 | 低压输水软管PEФ125 |  | 0.26MPa | 0.76 | 10.64 | [9 empty] | 下底（m） | 上底（m）
PE软管材价格表 | [13 empty] | 355 | 0.855 | 1.788 | 0.3 | 1.555 | 2.0549
|  | 单价: | 13000 | 元/t | 单位:元/m | [8 empty] | 315 | 0.815 | 1.724 | 0.3 | 1.515 | 1.9233 | 300 | 1.5确定
| PEФ32 | 0.25MPa | 0.18 | 2.52 | 0.4MPa | 0.2341 | 3.2774 | [6 empty] | 280 | 0.78 | 1.668 | 0.3 | 1.48 | 1.8115 | 300
| PEФ40 | 0.25MPa | 0.265 | 3.71 | 0.4MPa | 0.3642 | 5.0988 | [6 empty] | 250 | 0.75 | 1.62 | 0.3 | 1.45 | 1.7183 | 250
| PEФ50 | 0.25MPa | 0.41 | 5.74 | 0.4MPa | 0.5595 | 7.833 | [6 empty] | 225 | 0.725 | 1.58 | 0.3 | 1.425 | 1.6423 | 250
44 | PEФ63 | 0.25MPa | 0.597 | 8.358 | 0.4MPa | 0.8889 | 12.4446 | [6 empty] | 200 | 0.5 | 1.34 | 0.3 | 1.4 | 1.288 | 200
45 | PEФ75 | 0.25MPa | 0.851 | 11.914 | 0.4MPa | 1.2356 | 17.2984 | [6 empty] | 160 | 0.46 | 1.276 | 0.3 | 1.36 | 1.1805 | 150
46 | PEФ90 | 0.25MPa | 1.23 | 17.22 | 0.25MPa | 1.7717 | 24.8038 | [6 empty] | 125 | 0.425 | 1.22 | 0.3 | 1.325 | 1.0898 | 150
玻璃钢管材价格表 | [13 empty] | 110 | 0.41 | 1.196 | 0.3 | 1.31 | 1.0519
宁夏鸿通管业有限公司：8422218-609 传真：0951 4066387 | [5 empty] | 40105 |  | 销售部：黄永华 |  | 单位:元/km |  |  |  | 90 | 0.39 | 1.164 | 0.3 | 1.29 | 1.0023
公称外径(dn) | 公 称 压 力 | [12 empty] | 63 | 0.3 | 0.3 | 0 | 0.7 | 0.21 |  | 支管浅埋0.7m
| 0.63Mpa | 0.8 Mpa | 1.0 Mpa | 1.25Mpa | 1.6 Mpa | 2.0 Mpa | 2.5 Mpa | 3.0 Mpa | 3.5 Mpa | 4.0 Mpa | 5.0 Mpa
￠40 | [7 empty] | 39000 | 39000 | 39000
￠50 | [7 empty] | 49000 | 49000 | 49000
￠63 | [7 empty] | 59000 | 59000 | 59000
￠75 | [7 empty] | 75000 | 75000 | 75000
￠90 | [9 empty] | 135000
￠100 | [7 empty] | 120000 | 120000
￠110 | [8 empty] | 120000 | 120000
￠125 | [6 empty] | 155000 |  | 147000 | 180000
￠150 | 100000 | 110000 | 125000 | 145000 | 158000 | 166000 | 174000 | 195000 | 200000 |  | 267250
￠160 | [7 empty] | 190460
￠200 | 115000 | 125000 | 140000 | 155000 | 168000 | 225000 | 261000 | 306000 | 324000
￠250 | 165000 | 180000 | 200000 | 210000 | 220000 | 260000 | 324000 | 369000
￠300 | 170000 | 195000 | 220000 | 240000 | 288000 | 351000 | 400000 | 450000
￠400 | 266000 | 285000 | 318000 | 330000 | 425000 | 493000 | 540000 | 600000
￠450 | 290000 | 315000 | 335000 | 350000 | 459000 | 553000 | 646000 | 700000
￠500 | 330000 | 365000 | 378000 | 430000 | 480000 | 620000 | 780000 | 940000
￠600 | 450000 | 488000 | 515000 | 550000 | 610000 | 700000 | 820000 | 1000000
￠700 | 560000 | 590000 | 625000 | 6800000 | 760000 | 840000 | 960000 | 1080000
￠800 | 680000 | 710000 | 740000 | 790000 | 860000 | 1020000 | 1180000 | 1360000
￠1000 | 920000 | 960000 | 1000000 | 1080000 | 1190000 | 1380000 | 1560000 | 1780000
￠1200 | 1160000 | 1200000 | 1280000 | 1420000 | 1600000 | 1860000 | 2100000 | 2380000

## 工程量计算表 (hidden)
一片区
工程量 | 单位 | 量
PVC315 | m | 3959.93
PVC280 | m | 3763
PVC160 | m | 11122.26
PVC125 | m | 224
PVC110 | m | 9505.3
PVC90（竖管） | m | 378
PE输水带75 | m | 15914
检查排气井 | 座 | 6
排水井 | 座 | 7
阀门保护池 | 座 | 96
拉管施工 | 处 | 2
过沟防护 | 处 | 5
315/280共用管沟 | m | 810
160/110共用管沟 | m | 2463.3
160/160共用管沟 | m | 937
管沟土方
315/280共用管沟 | 2024.1839
160/110共用管沟 | 4281.4125
160/160共用管沟 | 1692.297
315 | 5103.808
280 | 4475.3306
160 | 9115.6193
125 | 244.118
110 | 7407.6911
合计 | 34344.4603
合计
填方 | 0 | 221 | 65.5 | 466 | 60.9 | 21.8 | 2 | 837.2
挖方 | 31048.9 | 4853.5 | 1159.7 | 3859.9 | 0 | 233 | 122.4 | 41277.4

## 钢管重量换算 (hidden)
钢管重量=（外径2-内经2）*3.1416*长*0.785
序号 | 公称直径（DN） | 长度（m） | 外径（mm） | 半径（mm） | 内径（mm） | 半径（mm） | 壁厚（mm） | 计算重量（kg） | 查询重量 | 价格（元）
1 | DN50钢管 | 1 | 60 | 30 | 50 | 25 | 5 | 6.7819 |  | 50.8645
2 | DN80钢管 | 1 | 90 | 45 | 80 | 40 | 5 | 10.4812 |  | 78.6087
3 | DN150钢管 | 1 | 168.3 | 84.15 | 150 | 75 | 4.5 | 18.1843 |  | 136.3819
4 | DN200钢管 | 1 | 219 | 203 | 200 | 100 | 8 | 41.643 | 42.13 | 312.3222
5 | DN250钢管 | 1 | 273 | 257 | 250 | 125 | 8 | 52.3004 | 52.78 | 392.253
6 | DN300钢管 | 1 | 325 | 162.5 | 300 | 150 | 8 | 62.5631 | 63.04 | 469.2234
7 | DN350钢管 | 1 | 377 | 188.5 | 350 | 175 | 8 | 72.8258 | 73.3 | 546.1938
0.024662