## 1-2工程概算总表 (hidden)
表一 工程概算总表 单位：万元
序号 | 工程或费用名称 | 建安工程费 | 设 备 购置费 | 独立费用 | 合 计 | 占一至五部分投资比例（%）
一 | 水利建筑工程维修养护经费
二 | 水利设备维修养护经费
三 | 施工临时工程费用
1 | #REF!
2 | #REF!
3 | #REF!
4 | #REF!
5 | #REF!
一～三投资合计
四 | 其他费用
1 | 建设管理费（.01%）
2 | 工程建设监理费（［2007］670#）
3 | 实施方案编制费（2.5%）
4 | 咨询评审费（0.3%）
5 | 招标代理费（［2002］1980#）
6 | 质量检测费（0.25%）
7 | 结算审计费（0.8%）
工程投资总计（一～四合计）

## 总概算表
工程概算表
单位：万元
编号 | 工程或费用名称 | 概算价值
|  | 建 安 工程费 | 设 备 购置费 | 独 立 费 用 | 合计 | 占总投资
| 第一部分 建筑工程 | 150.5696 |  |  | 150.5696 | 90.01%
一 | 二道沟水毁维修（1+605～2+450） | 137.5352 |  |  | 137.5352 | 82.22%
1 | 二道沟下游沟道维修（1+605～1+680） | 9.6538 |  |  | 9.6538 | 5.771%
2 | 二道沟下游沟道维修（1+680～1+815） | 21.7839 |  |  | 21.7839 | 13.02%
3 | 二道沟下游沟道维修（1+815～2+230） | 61.6896 |  |  | 61.6896 | 36.88%
4 | 二道沟下游沟道维修（2+230～2+350） | 27.2933 |  |  | 27.2933 | 16.32%
5 | 二道沟下游沟道维修（2+350～2+450） | 16.747 |  |  | 16.747 | 10.01%
6 | 二道沟2#库边坡修整 | 0.36757 |  |  | 0.36757 | 0.2197%
二 | 建筑物 | 13.0345 |  |  | 13.0345 | 7.792%
1 | 砖厂道路生产桥（2.5m×7m） | 6.5666 |  |  | 6.5666 | 3.925%
2 | 1#溢流堰排水槽（2.0m×5m） | 2.8838 |  |  | 2.8838 | 1.724%
3 | 2#溢流堰排水槽（2.0m×12m） | 3.5841 |  |  | 3.5841 | 2.143%
第二部分 机电设备安装工程
第三部分 金属结构设备及安装工程
| 一至三部分投资合计 | 150.5696 |  |  | 150.5696 | 90.01%
| 第四部分 施工临时工程 | 1.5057 |  |  | 1.5057 | 0.9001%
| 临时工程（1.0%） | 1.5057 |  |  | 1.5057 | 0.9001%
| 一至四部分投资合计 | 152.0753 | 0 |  | 152.0753 | 90.91%
| 第五部分 独立费用 |  |  | 15.2075 | 15.2075 | 9.091%
一 | 项目建设管理费（1%） |  |  | 1.5208 | 1.5208 | 0.9091%
二 | 工程建设监理费（2%） |  |  | 3.0415 | 3.0415 | 1.818%
三 | 工程测量、设计费（4%） |  |  | 6.083 | 6.083 | 3.636%
四 | 其他 |  |  | 4.5623 | 4.5623 | 2.727%
1 | 安全生产措施费（2.5%） |  |  | 3.8019 | 3.8019 | 2.273%
2 | 工程质量检测费（0.5%） |  |  | 0.76038 | 0.76038 | 0.4545%
| 一至五部分投资合计 | 152.0753 | 0 | 15.2075 | 167.2828 | 100%
Ⅴ | 总投资 |  |  |  | 167.2828 | 100%

## 维修养护
建筑工程概算表
序号 | 工程或费用名称 | 单位 | 数 量 | 单价（元） | 合计（元） | 备注
第一部分 建筑工程 |  |  |  |  | 1505696.0866
一 | 二道沟水毁维修（1+605～2+450） | m | 845 |  | 1375351.5756
1 | 二道沟下游沟道维修（1+605～1+680） | m | 75 |  | 96537.5944
| 土方开挖（人工+机械） | m3 | 150.03 | 5.3592 | 804.0346
| 土方回填（人工+机械） | m3 | 75.015 | 15.0795 | 1131.189
| M7.5浆砌石底 | m3 | 200.04 | 326.028 | 65218.6362 | 厚400mm
| M7.5浆砌石挡墙 | m3 | 54 | 345.2601 | 18644.0462
| M7.5浆砌石截墙 | m3 | 3.2006 | 287.5339 | 920.2925
| C25细石混凝土灌缝 | m3 | 16.2 | 505.7589 | 8193.2938 | 护坡灌缝高1.5m
| 聚乙烯油膏 | m3 | 0.11248 | 6000 | 674.865
| 高密度闭孔板 | m3 | 0.7927 | 1200 | 951.237
2 | 二道沟下游沟道维修（1+680～1+815） | m | 135 |  | 217839.1044
| 土方开挖（人工+机械） | m3 | 371.736 | 5.3592 | 1992.1922
| 土方回填（人工+机械） | m3 | 334.5624 | 15.0795 | 5045.0353
| M7.5浆砌石底 | m3 | 403.272 | 326.028 | 131477.9537 | 厚400mm
| M7.5浆砌石护坡 | m3 | 99.63 | 357.6106 | 35628.7456
| M7.5浆砌石挡墙 | m3 | 78.165 | 345.2601 | 26987.2569
| C25细石混凝土灌缝 | m3 | 14.58 | 505.7589 | 7373.9644 | 护坡灌缝高1.5m
| C20混凝土台帽 | m3 | 10.8 | 534.8552 | 5776.4363
| 聚乙烯油膏 | m3 | 0.24705 | 6000 | 1482.3
| 高密度闭孔板 | m3 | 1.7293 | 1200 | 2075.22
3 | 二道沟下游沟道维修（1+815～2+230） | m | 415 |  | 616895.623
| 土方开挖（人工+机械） | m3 | 2213.776 | 5.3592 | 11863.9765
| 土方回填（人工+机械） | m3 | 691.805 | 15.0795 | 10432.0767
| M7.5浆砌石底 | m3 | 1106.888 | 326.028 | 360876.4537 | 厚400mm
| M7.5浆砌石护坡 | m3 | 306.27 | 357.6106 | 109525.4031
| M7.5浆砌石挡墙 | m3 | 199.2 | 345.2601 | 68775.815
| M7.5浆砌石截墙 | m3 | 6.4013 | 287.5339 | 1840.585
| C25细石混凝土灌缝 | m3 | 89.64 | 505.7589 | 45336.2258 | 护坡灌缝高1.5m
| 聚乙烯油膏 | m3 | 0.57258 | 6000 | 3435.453
| 高密度闭孔板 | m3 | 4.008 | 1200 | 4809.6342
4 | 二道沟下游沟道维修（2+230～2+350） | m | 120 |  | 272933.2563
| 土方开挖（人工+机械） | m3 | 524.448 | 5.3592 | 2810.6
| 土方回填（人工+机械） | m3 | 2097.792 | 15.0795 | 31633.6642
| M7.5浆砌石底 | m3 | 396.864 | 326.028 | 129388.7665 | 厚400mm
| M7.5浆砌石护坡 | m3 | 88.56 | 357.6106 | 31669.9961
| M7.5浆砌石挡墙 | m3 | 175.92 | 345.2601 | 60738.1596
| M7.5浆砌石截墙 | m3 | 6.4013 | 287.5339 | 1840.585
| C25细石混凝土灌缝 | m3 | 12.96 | 505.7589 | 6554.6351 | 护坡灌缝高1.5m
| C20混凝土台帽 | m3 | 9.6 | 534.8552 | 5134.61
| 聚乙烯油膏 | m3 | 0.2196 | 6000 | 1317.6
| 高密度闭孔板 | m3 | 1.5372 | 1200 | 1844.64
5 | 二道沟下游沟道维修（2+350～2+450） | m | 100 |  | 167470.2585
| 土方开挖（人工+机械） | m3 | 250 | 5.3592 | 1339.7896
| 土方回填（人工+机械） | m3 | 550 | 15.0795 | 8293.7276
| M7.5浆砌石底 | m3 | 298.72 | 326.028 | 97391.0768 | 厚400mm
| M7.5浆砌石护坡 | m3 | 73.8 | 357.6106 | 26391.6634
| M7.5浆砌石挡墙 | m3 | 57.9 | 345.2601 | 19990.5607
| M7.5浆砌石截墙 | m3 | 5.8678 | 287.5339 | 1687.2029
| C25细石混凝土灌缝 | m3 | 10.8 | 505.7589 | 5462.1959 | 护坡灌缝高1.5m
| C20混凝土台帽 | m3 | 8 | 534.8552 | 4278.8417
| 聚乙烯油膏 | m3 | 0.183 | 6000 | 1098
| 高密度闭孔板 | m3 | 1.281 | 1200 | 1537.2
6 | 二道沟2#库边坡修整 | m | 1604.4 |  | 3675.739
| 挖机修整边坡 | m3 | 1363.74 | 2.6953 | 3675.739
二 | 建筑物 |  |  |  | 130344.5111
1 | 砖厂道路生产桥（2.5m×7m） | 座 | 1 |  | 65666.0239
| 土方开挖（人工+机械） | m3 | 140.72 | 5.3592 | 754.1408
| 建筑物回填土方 | m3 | 56.64 | 23.0407 | 1305.0225
| M7.5浆砌石挡土墙 | m3 | 46.425 | 345.2601 | 16028.7009
| M7.5浆砌石基础 | m3 | 36 | 293.4371 | 10563.7354
| C30钢筋砼板预制、运输、安装 | m3 | 8.62 | 948.1295 | 8172.8761
| C30桥面铺装层 | m3 | 2.45 | 596.6262 | 1461.7341
| C20现浇混凝土台帽 | m3 | 2.432 | 534.8552 | 1300.7679
| 钢筋制安 | t | 1.95 | 7391.9929 | 14414.3862
| 警示桩 | m | 9.6 | 9.6 | 92.16
| 1mm厚牛毛毡 | m2 | 32 | 25 | 800
| 台帽莹光条制作 | 处 | 1 | 20 | 20
| 路面拆除及恢复 | m2 | 46.75 | 230 | 10752.5
2 | 1#溢流堰排水槽（2.0m×5m） | 座 | 1 |  | 28837.7424 | 堰顶宽5m
| 土方开挖（人工） | m3 | 142.384 | 5.3592 | 763.0584
| 建筑物回填土方 | m3 | 41.56 | 23.0407 | 957.5695
| C25钢筋混凝土矩形槽 | m3 | 22.218 | 505.7589 | 11236.9507
| M7.5浆砌石堰顶修复 | m3 | 3 | 326.028 | 978.0839
| M7.5浆砌石堰坡修复 | m3 | 14.08 | 326.028 | 4590.4739
| 钢筋制安 | t | 1.3331 | 7391.9929 | 9854.1179
| 警示桩 | m | 7.38 | 9.6 | 70.848 | 间距1m，共6根
| 浆砌石拆除及运输 | m3 | 9 | 42.96 | 386.64
3 | 2#溢流堰排水槽（2.0m×12m） | 座 | 1 |  | 35840.7448 | 堰顶宽12m
| 土方开挖（人工） | m3 | 251.184 | 5.3592 | 1346.1349
| 建筑物回填土方 | m3 | 63.56 | 23.0407 | 1464.4638
| C25钢筋混凝土矩形槽 | m3 | 33.978 | 345.2601 | 11731.2482
| M7.5浆砌石堰顶修复 | m3 | 3 | 326.028 | 978.0839
| M7.5浆砌石堰坡修复 | m3 | 14.08 | 326.028 | 4590.4739
| 钢筋制安 | t | 2.0387 | 7391.9929 | 15069.9081
| 警示桩 | m | 15.99 | 9.6 | 153.504 | 间距1m，共13根
| 浆砌石拆除及运输 | m3 | 11.8 | 42.96 | 506.928
单位工程预(结)算书
工程名称：2019年段点厕所旱给水（新建) | [5 empty] | 第1页 共3页
序号 | 定额名称 | 单位 | 工程量 | 定额基价(元) | 定额合价(元) | 全费用 造价(元) | 平米造价 指标(元)
| 拆除工程 |  |  |  | 3445.54 | 5292.64 | 5292.64
1 | 平房整体拆除预制圆孔板顶 1砖墙 | 100m2 | 0.336 | 5904 | 1983.74 | 3282.12 | 3282.12 | 33.6 | 97.6821 | 3282.12 | 0 | 33.6 | 59.04 | 1983.744
2 | 载重汽车运渣土 人暗装人卸1km以内~实际运距3km | 100m3 | 0.4 | 3654.51 | 1461.8 | 2010.52 | 2010.52 | 40 | 50.263 | 2010.52 | 0 | 40 | 36.5451 | 0
| 土方工程 |  |  |  | 2799.25 | 4568.93 | 4568.93 |  |  |  | 4568.93 |  |  | 0
3 | 人工挖基坑¦一、二类土深度(m以内)1.5 | 100m3 | 0.808 | 2134.2 | 1724.43 | 2853.09 | 2853.09 | 80.8 | 35.3105 | 2853.09 | 0 | 80.8 | 21.342 | 0
4 | 基础原土打夯两遍 | 100m2 | 0.4224 | 105.62 | 44.61 | 70.5 | 70.5 | 42.24 | 1.669 | 70.5 | 0 | 42.24 | 1.0562 | 0
5 | 人工回填土夯填 | 100m3 | 0.53 | 1943.79 | 1030.21 | 1645.34 | 1645.34 | 53 | 31.0442 | 1645.34 | 0 | 53 | 19.4379 | 0
| 主体工程 |  |  |  | 34755.77 | 45427.53 | 45427.53 |  |  |  | 45427.53 |  |  | 0
6 | 混凝土垫层商砼^c15 | 10m3 | 0.339 | 3808.21 | 1290.98 | 1588.35 | 1588.35 | 3.39 | 468.5398 | 1588.35 | 0 | 3.39 | 380.821 | 0
7 | 垫层混凝土复合木模 | 100m2 | 0.0396 | 3787.39 | 149.98 | 199.81 | 199.81 | 3.96 | 50.4571 | 199.81 | 0 | 3.96 | 37.8739 | 0
8 | 带型基础商砼^c25 | 10m3 | 0.749 | 3368.53 | 2523.03 | 3282.75 | 3282.75 | 7.49 | 438.2844 | 3282.75 | 0 | 7.49 | 336.853 | 0
9 | 带形基础无筋混凝土复合木模 | 100m2 | 0.1188 | 3787.39 | 449.94 | 599.44 | 599.44 | 11.88 | 50.4579 | 599.44 | 0 | 11.88 | 37.8739 | 0
10 | 石基础¦毛石^m7.5 | 10m3 | 1.483 | 2229.23 | 3305.95 | 4815.87 | 4815.87 | 14.83 | 324.7384 | 4815.87 | 0 | 14.83 | 222.923 | 0
11 | 构造柱商砼^c25 | 10m3 | 0.25 | 3928.06 | 982.02 | 1331.18 | 1331.18 | 2.5 | 532.472 | 1331.18 | 0 | 2.5 | 392.806 | 0
12 | 现浇矩形柱复合木模 | 100m2 | 0.2822 | 4531.39 | 1278.76 | 1744.12 | 1744.12 | 28.22 | 61.8044 | 1744.12 | 0 | 28.22 | 45.3139 | 0
13 | 基础梁商砼^c25 | 10m3 | 0.206 | 3430.54 | 706.69 | 921.29 | 921.29 | 2.06 | 447.2282 | 921.29 | 0 | 2.06 | 343.054 | 0
14 | 现浇基础梁复合木模 | 100m2 | 0.095 | 3901.48 | 370.64 | 500.46 | 500.46 | 9.5 | 52.68 | 500.46 | 0 | 9.5 | 39.0148 | 0
15 | 多孔砖墙1砖半^m7.5 | 10m3 | 2.388 | 2621.14 | 6259.28 | 8067.48 | 8067.48 | 23.88 | 337.8342 | 8067.48 | 0 | 23.88 | 262.114 | 0
16 | 多孔砖墙1砖^m7.5 | 10m3 | 0.422 | 2678.4 | 1130.28 | 1463.39 | 1463.39 | 4.22 | 346.7749 | 1463.39 | 0 | 4.22 | 267.84 | 0
17 | 圈梁商砼^c25 | 10m3 | 0.249 | 3924.78 | 977.27 | 1316.77 | 1316.77 | 2.49 | 528.8233 | 1316.77 | 0 | 2.49 | 392.478 | 0
18 | 现浇圈梁直形复合木模 | 100m2 | 0.1426 | 3996.49 | 569.9 | 790.51 | 790.51 | 14.26 | 55.4355 | 790.51 | 0 | 14.26 | 39.9649 | 0
19 | 有梁板商砼^c25 | 10m3 | 0.56 | 3377.37 | 1891.33 | 2455.18 | 2455.18 | 5.6 | 438.425 | 2455.18 | 0 | 5.6 | 337.737 | 0
20 | 现浇螺纹钢筋Ⅱ级Φ14以内 | t | 1.6 | 4297.48 | 6875.97 | 8022.85 | 8022.85 | 1.6 | 5014.2812 | 8022.85 | 0 | 1.6 | 4297.48 | 0
21 | 有梁板复合木模 | 100m2 | 0.3744 | 6918.37 | 2590.24 | 3809.41 | 3809.41 | 37.44 | 101.7471 | 3809.41 | 0 | 37.44 | 69.1837 | 0
22 | 混凝土垫层商砼^c15 | 10m3 | 0.54 | 3808.21 | 2056.43 | 2530.12 | 2530.12 | 5.4 | 468.5407 | 2530.12 | 0 | 5.4 | 380.821 | 0
23 | 混凝土散水面层一次抹光厚60mm | 100m2 | 0.2333 | 3374.67 | 787.31 | 1193.58 | 1193.58 | 23.33 | 51.1607 | 1193.58 | 0 | 23.33 | 33.7467 | 0
24 | 满堂脚手架(钢管架)基本层 | 100m2 | 0.3744 | 845.21 | 316.45 | 468.39 | 468.39 | 37.44 | 12.5104 | 468.39 | 0 | 37.44 | 8.4521 | 0
25 | 外脚手架钢管架15m以内双排 | 100m2 | 0.24 | 1013.82 | 243.32 | 326.58 | 326.58 | 24 | 13.6075 | 326.58 | 0 | 24 | 10.1382 | 0
| 屋面防水工程 |  |  |  | 12789.93 | 17015.01 | 17015.01 |  |  | 0 | 17015.01 |  |  | 0
26 | 防水砂浆平面 | 100m2 | 0.3744 | 1173.98 | 439.54 | 648.75 | 648.75 | 37.44 | 17.3277 | 648.75 | 0 | 37.44 | 11.7398 | 0
27 | 单片保温模网 | 100m2 | 0.3744 | 362.17 | 135.6 | 200.94 | 200.94 | 37.44 | 5.367 | 200.94 | 0 | 37.44 | 3.6217 | 0
28 | 屋面保温聚苯乙烯苯板 | 10m3 | 0.3 | 4276.52 | 1282.96 | 1771.84 | 1771.84 | 3 | 590.6133 | 1771.84 | 0 | 3 | 427.652 | 0
29 | SBSⅡ型4mm防水卷材热熔 | 100m2 | 0.3744 | 4062.29 | 1520.92 | 2189.83 | 2189.83 | 37.44 | 58.489 | 2189.83 | 0 | 37.44 | 40.6229 | 0
30 | 琉璃瓦砼屋面上 | 10m2 | 3.744 | 1911.31 | 7155.94 | 9025.08 | 9025.08 | 37.44 | 241.0545 | 9025.08 | 0 | 37.44 | 191.131 | 0
31 | 琉璃脊瓦 | 10m | 1.9 | 563.05 | 1069.8 | 1525.94 | 1525.94 | 19 | 80.3126 | 1525.94 | 0 | 19 | 56.305 | 0
32 | 琉璃瓦檐 | 10m | 2.4 | 493.82 | 1185.17 | 1652.63 | 1652.63 | 24 | 68.8596 | 1652.63 | 0 | 24 | 49.382 | 0
| 内外墙装饰工程 |  |  |  | 17437.57 | 22727.72 | 22727.72 |  |  |  | 22727.72 |  |  | 0
33 | 砖墙面、墙裙抹水泥砂浆14+6mm | 100m2 | 1.5333 | 1726.87 | 2647.81 | 4163.21 | 4163.21 | 153.33 | 27.152 | 4163.21 | 0 | 153.33 | 17.2687 | 0
34 | 现浇混凝土面天棚 混合砂浆 | 100m2 | 0.5167 | 1608.53 | 831.13 | 1283.45 | 1283.45 | 51.67 | 24.8394 | 1283.45 | 0 | 51.67 | 16.0853 | 0
35 | 抹灰面 满刮水泥腻子两遍 | 100m2 | 0.8314 | 786.69 | 654.05 | 930.12 | 930.12 | 83.14 | 11.1874 | 930.12 | 0 | 83.14 | 7.8669 | 0
36 | 外墙喷丙烯酸无光外用乳胶漆 抹灰面 | 100m2 | 0.8314 | 2535.52 | 2108.03 | 1873.05 | 1873.05 | 83.14 | 22.5289 | 1873.05 | 0 | 83.14 | 25.3552 | 0
37 | 瓷板200×150 (砂浆粘贴) 墙面（墙裙文化砖） | 100m2 | 0.1285 | 8409.27 | 1080.59 | 1417.54 | 1417.54 | 12.85 | 110.3144 | 1417.54 | 0 | 12.85 | 84.0927 | 0
38 | 瓷板200×300 (砂浆粘贴) 内墙面 | 100m2 | 0.9032 | 7236.1 | 6535.65 | 8668.67 | 8668.67 | 90.32 | 95.9773 | 8668.67 | 0 | 90.32 | 72.361 | 0
39 | 铝合金扣板天棚 | 100m2 | 0.2027 | 5713.48 | 1158.12 | 1351.61 | 1351.61 | 20.27 | 66.6803 | 1351.61 | 0 | 20.27 | 57.1348 | 0
40 | 装配式T型铝合金天棚龙骨(不上人型) 面层规格(300×300mm) 平面 | 100m2 | 0.2027 | 4607.73 | 933.99 | 1161.47 | 1161.47 | 20.27 | 57.3 | 1161.47 | 0 | 20.27 | 46.0773 | 0
41 | 浴厕隔断 木龙骨基层榉木板面 | 100m2 | 0.12 | 12401.66 | 1488.2 | 1878.6 | 1878.6 | 12 | 156.55 | 1878.6 | 0 | 12 | 124.0166 | 0
| 地面工程 |  |  |  | 1286.19 | 2373.25 | 2373.25 |  |  |  | 2373.25 |  |  | 0
42 | 陶瓷地砖楼地面(水泥砂浆铺贴) 每块周长(1200mm以内) | 100m2 | 0.2147 | 5990.66 | 1286.19 | 2373.25 | 2373.25 | 21.47 | 110.538 | 2373.25 | 0 | 21.47 | 59.9066 | 0
| 门窗工程 |  |  |  | 3939.69 | 4535.49 | 4535.49 |  |  |  | 4535.49 |  |  | 0
43 | 铝合金门成品地弹门 | m2 | 2.94 | 302.3 | 888.76 | 1019.68 | 1019.68 | 2.94 | 346.8299 | 1019.68 | 0 | 2.94 | 302.3 | 0
44 | 铝合金门成品安装 平开门 | m2 | 4.2 | 236.6 | 993.72 | 1146.76 | 1146.76 | 4.2 | 273.0381 | 1146.76 | 0 | 4.2 | 236.6 | 0
45 | 带纱塑钢窗 | 100m2 | 0.048 | 38295.51 | 1838.18 | 2086.28 | 2086.28 | 4.8 | 434.6417 | 2086.28 | 0 | 4.8 | 382.9551 | 0
46 | L型执手杆锁 | 把 | 3 | 73.01 | 219.03 | 282.77 | 282.77 | 3 | 94.2567 | 282.77 | 0 | 3 | 73.01 | 0
| 水电安装工程 |  |  |  | 8514.84 | 26302.16 | 26302.16 |  |  |  | 26302.16 |  |  | 0
47 | 塑料给水管(粘接)¦管外径(20mm以内)^dn20 | 10m | 0.8 | 105.64 | 84.51 | 168.89 | 168.89 | 8 | 21.1112 | 168.89 | 0 | 8 | 10.564 | 0
48 | 塑料给水管(粘接)¦管外径(32mm以内) | 10m | 1 | 115.43 | 115.43 | 294.54 | 294.54 | 10 | 29.454 | 294.54 | 0 | 10 | 11.543 | 0
49 | 塑料给水管(粘接)¦管外径(40mm以内) | 10m | 5 | 102.68 | 513.4 | 1414.15 | 1414.15 | 50 | 28.283 | 1414.15 | 0 | 50 | 10.268 | 0
50 | 承插塑料排水管(零件黏接)¦公称直径(110mm以内) | 10m | 2 | 37.37 | 74.74 | 1070.82 | 1070.82 | 20 | 53.541 | 1070.82 | 0 | 20 | 3.737 | 0
51 | 螺纹浮球阀¦公称直径(40mm以内) | 个 | 1 | 18.68 | 18.68 | 51.33 | 51.33 | 1 | 51.33 | 51.33 | 0 | 1 | 18.68 | 0
52 | 螺纹浮球阀¦公称直径(32mm以内) | 个 | 2 | 11.75 | 23.5 | 54.04 | 54.04 | 2 | 27.02 | 54.04 | 0 | 2 | 11.75 | 0
53 | 水龙头安装公称直径(20mm以内) | 10个 | 0.2 | 19.42 | 3.88 | 122.98 | 122.98 | 2 | 61.49 | 122.98 | 0 | 2 | 1.942 | 0
54 | 地漏安装100 | 10个 | 0.3 | 286.44 | 85.93 | 510.21 | 510.21 | 3 | 170.07 | 510.21 | 0 | 3 | 28.644 | 0
55 | 洗脸盆肘式开关 | 10组 | 0.1 | 717.93 | 71.79 | 429.83 | 429.83 | 1 | 429.83 | 429.83 | 0 | 1 | 71.793 | 0
56 | 挂斗式小便器安装¦普通式 | 10组 | 0.1 | 691.8 | 69.18 | 248.4 | 248.4 | 1 | 248.4 | 248.4 | 0 | 1 | 69.18 | 0
57 | 蹲式大便器安装¦瓷低水箱 | 10组 | 0.3 | 1639.71 | 491.91 | 1213.61 | 1213.61 | 3 | 404.5367 | 1213.61 | 0 | 3 | 163.971 | 0
58 | 洗涤盆安装 单嘴 | 10组 | 0.1 | 741.12 | 74.11 | 157.88 | 157.88 | 1 | 157.88 | 157.88 | 0 | 1 | 74.112 | 0
59 | 圆形污水检查井收口式(井径1000mm,井深3.0m以内) | 座 | 1 | 2066.02 | 2066.02 | 2798.93 | 2798.93 | 1 | 2798.93 | 2798.93 | 0 | 1 | 2066.02 | 0
60 | 正、反铲挖掘机挖土¦深度4m以内一、二类土 | 1000m 3 | 0.2 | 2994.47 | 598.89 | 633.66 | 633.66 | 200 | 3.1683 | 633.66 | 0 | 200 | 2.9945 | 0
61 | 人工回填土夯填 | 100m3 | 1.9 | 1943.79 | 3693.2 | 5898.4 | 5898.4 | 190 | 31.0442 | 5898.4 | 0 | 190 | 19.4379 | 0
62 | 玻璃钢化粪池 | 个 | 1 |  |  | 8720 | 8720 | 1 | 8720 | 8720 | 0 |  |  | 1
63 | 砖、混凝土结构暗配电线管公称口径(20mm以内) | 100m | 0.4 | 507.86 | 203.14 | 433.11 | 433.11 | 40 | 10.8277 | 433.11 | 0 | 40 | 5.0786 | 0
64 | 管内穿线照明线路导线截面(4mm2以内)铜芯 | 100m 单线 | 0.8 | 63.77 | 51.02 | 252.99 | 252.99 | 80 | 3.1624 | 252.99 | 0 | 80 | 0.6377 | 0
65 | 管内穿线动力线路导线截面(6mm以内)铜芯 | 100m 单线 | 0.5 | 73.91 | 36.96 | 160.37 | 160.37 | 50 | 3.2074 | 160.37 | 0 | 50 | 0.7391 | 0
66 | 防水防尘灯吸顶式 | 10套 | 0.3 | 252.57 | 75.77 | 775.71 | 775.71 | 3 | 258.57 | 775.71 | 0 | 3 | 25.257 | 0
67 | 扳式暗开关(单控)单联 | 10套 | 0.5 | 57.19 | 28.6 | 88.46 | 88.46 | 5 | 17.692 | 88.46 | 0 | 5 | 5.719 | 0
68 | 单相明插座15A3孔 | 10套 | 0.1 | 74.47 | 7.45 | 19.8 | 19.8 | 1 | 19.8 | 19.8 | 0 | 1 | 7.447 | 0
69 | 明装普通接线盒 | 10个 | 0.6 | 67.01 | 40.21 | 78.12 | 78.12 | 6 | 13.02 | 78.12 | 0 | 6 | 6.701 | 0
70 | 轴流排气扇安装 | 台 | 2 | 43.26 | 86.52 | 705.93 | 705.93 | 2 | 352.965 | 705.93 | 0 | 2 | 43.26 | 0
128242.73
本页小计 |  |  |  |  | 7594.77 | 22615.2 | 22615.2
合 计 |  |  |  |  | 84968.78 | 128242.73 | 128242.73

## 建筑工程单价
建筑工程单价汇总表
定额编号 | 名 称 | 单位 | 单价（元） | 其 中
|  |  |  | 人工费 | 材料费 | 机械使用费 | 嵌套项 | 其他直接费 | 间接费（%） | 利润（%） | 材料补差 | 税金（%） | 阶段系数（3%）
-1 | -2 | -3 | -4 | -5 | -6 | -7 | -8 | -9 | -10 | -11 | -12 | -13 | -14
j1014 | 坡面修复（挖土运距100m） | 100m3 | 6378.5176 | 4783.292 | 45.9196 |  |  | 236.0356 | 231.905 | 376.9744 |  | 518.609 | 185.7821 | 6469.3597 | -90.8421 | 17
j1027 | 人工挖一般淤泥(10m) | 100m3 | 2950.5614 | 2198.768 | 43.9754 |  |  | 107.6517 | 105.7678 | 171.9314 |  | 236.5285 | 85.9387 | 2950.5614 | 0 | 18
j1030 | 人工挖一般淤泥(40m) | 100m3 | 4644.1271 | 3460.8187 | 69.2164 |  |  | 169.4417 | 166.4765 | 270.6167 |  | 372.2913 | 135.2658 | 4644.1271 | 0 | 18
j1042 | 人工挖装土机动翻斗车运输Ⅰ～Ⅱ类土(100m) | 100m3 | 1749.0919 | 636.431 | 11.0637 | 469.9431 |  | 53.637 | 52.6984 | 85.6641 | 248.4961 | 140.214 | 50.9444 | 1749.0919 | 0 |  |  | 1
j1046 | 挖掘机挖土方 | 100m3 | 313.7785 | 23.657 | 6.8753 | 113.849 |  | 6.9303 | 6.809 | 11.0684 | 110.2965 | 25.1537 | 9.1392 | 313.7785 | 0 |  | 3.1378 | 2
j1047 | 挖掘机挖土方（Ⅲ类土） | 100m3 | 477.9448 | 23.657 | 10.1998 | 180.3386 |  | 10.2814 | 10.1015 | 16.4205 | 174.7114 | 38.3139 | 13.9207
j1049 | 挖掘机挖淤泥流砂（Ⅳ类土） | 100m3 | 314.758 | 23.657 | 7.5758 | 127.8591 |  | 7.6364 | 7.5028 | 12.1962 | 93.9309 | 25.2322 | 9.1677 | 314.758 | 0 |  | 3.1476 | 3
j1051 | 0.5m3挖掘机挖装土自卸汽车运输 （运距：0.25～0.5km） | 100m3 | 964.4778 | 42.5307 | 29.5232 | 547.9325 |  | 29.7593 | 29.2386 | 47.5289 | 132.5568 | 77.3163 | 28.0916 | 964.4778 | 0
j1052 | 0.5m3挖掘机挖装土自卸汽车运输（运距：0.5～1km） | 100m3 | 1138.3706 | 42.5307 | 35.8173 | 673.8156 |  | 36.1038 | 35.472 | 57.6618 | 132.5568 | 91.2562 | 33.1564 | 1138.3706 | 0 | 21 | 11.3837 | 4
j1054 | 0.5m3挖掘机挖装土自卸汽车运输（运距：1.5～2km） | 100m3 | 1429.115 | 42.5307 | 46.341 | 884.2889 |  | 46.7117 | 45.8942 | 74.6037 | 132.5568 | 114.5634 | 41.6247 | 1429.115 | 0 | 21
j1055 | 0.5m3挖掘机挖装土自卸汽车运输（运距：2～3km） | 100m3 | 1617.9605 | 42.5307 | 53.1763 | 1020.9963 |  | 53.6018 | 52.6637 | 85.6078 | 132.5568 | 129.702 | 47.1251 | 1617.9605 | 0 | 21
j1057 | 0.5m3挖掘机挖装土自卸汽车运输 （运距：4～5km） | 100m3 | 2009.4963 | 42.5307 | 67.3482 | 1304.4337 |  | 67.887 | 66.699 | 108.4229 | 132.5568 | 161.089 | 58.529 | 2009.4963 | 0 | 21 |  | 5
j1058 | 0.5m3挖掘机挖装土自卸汽车运输 （运距：8km） | 100m3 | 2567.7256 | 42.5307 | 87.5537 | 1708.5424 |  | 88.2541 | 86.7096 | 140.9513 | 132.5568 | 205.8389 | 74.7881 | 2567.7256 | 0 | 22 |  | 6
j1059 | 1m3挖掘机挖装土自卸汽车运输（运距：≤0.25km）Ⅰ-Ⅱ类土 | 100m3 | 938.5803 | 27.3036 | 21.0602 | 393.9005 |  | 21.2287 | 20.8572 | 33.9045 | 317.748 | 75.2402 | 27.3373 | 938.5803 | 0
j1060 | 1m3挖掘机挖装土自卸汽车运输 （运距：0.25～0.5km） | 100m3 | 1039.3705 | 27.3036 | 23.2222 | 437.1408 |  | 23.408 | 22.9984 | 37.3851 | 354.3195 | 83.32 | 30.2729 | 1039.3705 | 0 | 22
j1061 | 1m3挖掘机挖装土自卸汽车运输 （运距：0.5～1km） | 100m3 | 1244.0523 | 27.3036 | 27.6128 | 524.9517 |  | 27.8337 | 27.3466 | 44.4534 | 428.588 | 99.7281 | 36.2345 | 1244.0523 | 0 | 22 | 12.4405 | 7
j1063 | 1m3挖掘机挖装土自卸汽车运输 （运距：1.5～2km） | 100m3 | 1586.7392 | 27.3036 | 34.9636 | 671.9685 |  | 35.2433 | 34.6266 | 56.2874 | 552.9313 | 127.1992 | 46.2157 | 1586.7392 | 0 | 22
j1064 | 1m3挖掘机挖装土自卸汽车运输 （运距：2～3km） | 100m3 | 1805.3214 | 27.3036 | 36.1755 | 767.7622 |  | 39.8996 | 39.2013 | 63.724 | 633.9514 | 144.7216 | 52.5822 | 1805.3214 | 0 | 22
j1065 | 1m3挖掘机挖装土自卸汽车运输 （运距：3～4km） | 100m3 | 2080.6307 | 27.3036 | 41.5632 | 886.1739 |  | 45.842 | 45.0397 | 73.2146 | 734.1013 | 166.7914 | 60.6009 | 2080.6307 | 0 | 22
j1066 | 1m3挖掘机挖装土自卸汽车运输（运距：4～5km） | 100m3 | 2266.2324 | 27.3036 | 45.1954 | 966.002 |  | 49.8481 | 48.9757 | 79.6127 | 801.6181 | 181.67 | 66.0068 | 2266.2324 | 0 | 22
j1066 | 1m3挖掘机挖装土自卸汽车运输（运距：4～5km）Ⅲ类土 | 100m3 | 2494.1521 | 30.004 | 54.5772 | 1061.5407 |  | 55.0139 | 54.0511 | 87.8631 | 878.516 | 199.9409 | 72.6452 | 2494.1521 | 0
j1067 | 1m3挖掘机挖装土自卸汽车运输（运距：6km）Ⅰ-Ⅱ类土 | 100m3 | 2484.3144 | 27.3036 | 49.4632 | 1059.8001 |  | 54.5552 | 53.6005 | 87.1306 | 880.9502 | 199.1523 | 72.3587 | 2484.3144 | 0 | 22
j1067 | 1m3挖掘机挖装土自卸汽车运输（运距：8km）Ⅰ-Ⅱ类土 | 100m3 | 2920.4785 | 27.3036 | 57.9988 | 1247.3961 |  | 63.9695 | 62.8501 | 102.1663 | 1039.6146 | 234.1169 | 85.0625 | 2920.4785 | 0 | 22
j1067 | 1m3挖掘机挖装土自卸汽车运输（运距：8km）Ⅲ类土 | 100m3 | 3214.9346 | 30.004 | 70.0384 | 1370.765 |  | 70.5988 | 69.3633 | 112.7539 | 1140.0507 | 257.7217 | 93.6389 | 3214.9346 | 0
j1067 | 1m3挖掘机挖装土自卸汽车运输（运距：10km）Ⅰ-Ⅱ类土 | 100m3 | 3356.6426 | 27.3036 | 66.5345 | 1434.9922 |  | 73.3839 | 72.0996 | 117.202 | 1198.279 | 269.0815 | 97.7663 | 3356.6426 | 0 | 22
j1068 | 拖拉机压实 | 100m3 | 686.0614 | 115.4 | 34.376 | 228.3602 |  | 18.1505 | 17.8329 | 28.9884 | 167.9736 | 54.9973 | 19.9824 | 686.0614 | 0 | 23
j1074 | 建筑物土方回填（松填不夯实） | 100m3 | 641.2025 | 464.174 | 23.2087 |  |  | 23.3944 | 22.985 | 37.3633 |  | 51.4013 | 18.6758 | 641.2025 | 0 | 24
j1075 | 建筑物土方回填（机夯） | 100m3 | 2304.0651 | 1343.588 | 83.397 | 324.3518 |  | 84.0642 | 82.593 | 134.2596 |  | 184.7028 | 67.1087 | 2304.0651 | 0 | 24 |  | 8
j1080 | 人工修整边坡（填方） | 100m2 | 133.1088 | 96.359 | 4.8179 |  |  | 4.8565 | 4.7715 | 7.7563 |  | 10.6705 | 3.877 | 133.1088 | 0 |  |  | 9
j1081 | 闸桥墩清淤 | 100m3 | 4027.3448 | 535.977 | 105.2858 | 1569.7385 |  | 106.1281 | 173.7847 | 174.364 | 921.9179 | 322.8476 | 117.3013 | 4027.3448 | 0 | 25 |  | 10
j1083 | 建筑物打捞柴草 | 100m3 | 5202.0096 | 706.558 | 136.2209 | 2017.8605 |  | 137.3107 | 224.8463 | 225.5957 | 1185.0893 | 417.0133 | 151.5148 | 5202.0096 | 0 | 25 | 52.0201 | 11
j2002 | 干砌块石护底维修 | m3 | 162.702 | 90.566 | 85.904 |  |  | 8.4706 | 15.7199 | 14.0462 | -69.7865 | 13.0428 | 4.7389 | 162.702 | 0 | 26
j2002 | 干砌卵石护底维修 | m3 | 162.702 | 90.566 | 85.904 |  |  | 8.4706 | 15.7199 | 14.0462 | -69.7865 | 13.0428 | 4.7389 | 162.702 | 0 | 26
j2006 | M7.5浆砌块石护底维修 | m3 | 399.3161 | 131.344 | 145.207 | 60.44 |  | 16.1756 | 30.0192 | 26.823 | -54.334 | 32.0107 | 11.6306 | 399.3161 | 0 | 27 |  | 12
j2008 | M7.5浆砌块石护坡维修 | m3 | 408.242 | 134.462 | 148.6235 | 60.44 |  | 16.4892 | 30.6013 | 27.3431 | -54.334 | 32.7263 | 11.8905 | 408.242 | 0 | 27 |  | 13
j2008 | M7.5浆砌块石护坡维修（块石现场转运） | m3 | 402.0951 | 134.462 | 144.1235 | 60.44 |  | 16.2732 | 30.2004 | 26.9849 | -54.334 | 32.2335 | 11.7115 | 402.0951 | 0 | 27
j2010 | M7.5浆砌块石挡墙维修 | m3 | 407.6874 | 140.931 | 141.7485 | 60.44 |  | 16.4697 | 30.5651 | 27.3108 | -54.334 | 32.6818 | 11.8744 | 407.6874 | 0 | 27 |  | 14
j2013 | 浆砌块石修补勾缝 | m2 | 17.1261 | 10.397 | 1.9545 |  |  | 0.59287 | 0.97083 | 0.97407 | 0.36505 | 1.3729 | 0.49882 | 17.1261 | 0 | 28
j2019 | 人工拆除水泥砂浆浆砌石 | 100m3 | 6978.9823 | 5131.08 | 25.6554 |  |  | 247.5233 | 405.3194 | 406.6705 |  | 559.4624 | 203.2713 | 6978.9823 | 0 | 29 |  | 15
j2023 | 挖掘机拆除浆砌石 | 100m3 | 1801.7217 | 623.16 | 30.2644 | 385.6548 |  | 49.8758 | 81.6716 | 81.9439 | 352.2408 | 144.433 | 52.4773 | 1801.7217 | 0 | 29 |  | 16
j2028 | 人工铺筑砂砾石垫层 | 100m3 | 9305.7015 | 2866.523 | 3946.041 |  |  | 327.0031 | 606.8632 | 542.2501 | 0 | 745.9812 | 271.0398 | 9305.7015 | 0 | 30 |  | 18
j2029 | 人工铺筑反滤层 | 100m3 | 16220.5432 | 2866.523 | 7211.4 |  |  | 483.7403 | 897.7414 | 802.1583 | 2186.2354 | 1300.3019 | 472.443 | 16220.5432 | 0 | 30
j2031 | M10砌体砂浆抹面 | 100m2 | 1477.1843 | 633.227 | 359.3005 | 19.8882 |  | 48.596 | 90.186 | 80.5838 | 83.9612 | 118.4168 | 43.0248 | 1477.1843 | 0 | 31
j2075 | 1m3挖掘机装石渣汽车运输 （运距：4～5km） | 100m3 | 5667.6757 | 105.014 | 46.8793 | 2238.9524 |  | 114.7606 | 212.9765 | 190.3008 | 2139.3712 | 454.3429 | 165.0779 | 5667.6757 | 0 | 35
j2077 | 铅丝笼块石护坡 | 100m3 | 10798.3253 | 3799.485 | 9680.7468 | 63.6769 |  | 650.1076 | 1206.4914 | 1078.0355 | -6860.3681 | 865.6358 | 314.5143 | 10798.3253 | 0 | 36
j2078 | 格宾卵石基础 | 100m3 | 29241.7836 | 2696.186 | 18650.3718 | 60.9119 |  | 1027.5585 | 1906.9774 | 1703.9404 | 0 | 2344.1351 | 851.7024 | 29241.7836 | 0 | 36
j2079 | 格宾卵石护脚 | 100m3 | 29343.7094 | 1754.657 | 19676.4407 | 50.9903 |  | 1031.1402 | 1913.6244 | 1709.8797 | 0 | 2352.3059 | 854.6711 | 29343.7094 | 0 | 37
j3023 | 液压岩石破碎机拆除混凝土 | 100m3 | 9499.3717 | 69.24 | 230.0095 | 4530.9496 |  | 231.8496 | 379.6537 | 380.9192 | 2638.5629 | 761.5066 | 276.6807 | 9499.3717 | 0 | 42 | 94.9937 | 19
j3025 | 渠道预制衬砌板拆除(预制板） | 100m3 | 4881.8125 | 1774.275 | 142.4487 | 1074.6982 |  | 143.5883 | 235.1258 | 235.9095 | 742.2333 | 391.3451 | 142.1887 | 4881.8125 | 0 | 42 | 48.8181 | 20
j3026 | 现浇C20混凝土渠道护坡修补 | 100m3 | 54198.134 | 12161.72 | 20446.9281 | 2565.9997 |  | 1688.3831 | 3133.3576 | 2799.7472 | 5478.6785 | 4344.7333 | 1578.5864 | 54198.134 | 0 | 43 | 541.9813 | 21
j3026 | 现浇C25混凝土渠道护坡修补 | 100m3 | 58498.4539 | 12161.72 | 21189.7853 | 2565.9997 |  | 1724.0402 | 3199.5313 | 2858.8754 | 8405.1998 | 4689.4637 | 1703.8385 | 58498.4539 | 0 | 43
j3027 | 现浇C20混凝土渠道护底修补 | 100m3 | 50548.0693 | 7514.437 | 19975.4958 | 2823.1157 |  | 1455.0263 | 2700.2864 | 2412.7853 | 8142.519 | 4052.1299 | 1472.2739 | 50548.0693 | 0 | 44 | 505.4807 | 22
j3027 | 现浇C25混凝土渠道护底修补 | 100m3 | 49384.8882 | 7514.437 | 20719.824 | 2823.1157 |  | 1490.7541 | 2766.5911 | 2472.0305 | 6200.8562 | 3958.8848 | 1438.3948 | 49384.8882 | 0 | 44
j3027 | 现浇C30混凝土渠道护底修补 | 100m3 | 50539.0472 | 7514.437 | 21255.9209 | 2823.1157 |  | 1516.4867 | 2814.3466 | 2514.7015 | 6576.621 | 4051.4066 | 1472.0111 | 50539.0472 | 0 | 44
j3028 | 预制C20混凝土砌护板修补 | 100m3 | 66194.4591 | 14656.213 | 19950.8195 | 10019.7792 |  | 2142.087 | 3975.3564 | 3552.0978 | 4663.7069 | 5306.4054 | 1927.994 | 66194.4591 | 0 | 45 |  | 23
j3029 | 砌筑预制C20混凝土砌护板修补 | 100m3 | 104068.5979 | 10179.665 | 44910.8248 | 9650.6816 | 3871.8902 | 3293.427 | 6112.0515 | 5461.2978 | 9215.0921 | 8342.5437 | 3031.1242 | 104068.5979 | 0 | 45 |  | 24
j3030 | 混凝土结构缺损修补（抹水泥砂浆修补） | m2 | 115.776 | 75.087 | 9.0708 | 0 |  | 4.0396 | 7.4968 | 6.6986 | 0.7301 | 9.2811 | 3.3721 | 115.776 | 0 | 46
j3035 | 混凝土渗漏与裂缝处理 | m | 434.237 | 155.833 | 107.5875 | 54.4779 |  | 15.2591 | 28.3184 | 25.3033 |  | 34.8101 | 12.6477 | 434.237 | 0 | 48
j3054 | 渠道混凝土砌筑板板缝剔除 | 100m3 | 105.0596 | 77.628 | 0 |  |  | 3.7261 | 6.1016 | 6.1219 |  | 8.422 | 3.06 | 105.0596 | 0 | 54 |  | 25
j3055 | 渠道混凝土砌筑板板缝填筑 | 100m3 | 474.9211 | 112.514 | 200.0992 |  |  | 15.0054 | 24.5714 | 24.6533 | 46.1735 | 38.0715 | 13.8327 | 474.9211 | 0 | 54 |  | 26
j4002 | 伐树（40cm) | 株 | 67.7863 | 50.321 |  |  |  | 2.4154 | 3.6915 | 3.95 |  | 5.434 | 1.9744 | 67.7863 | 0 | 56
j4006 | 挖树根（40cm) | 株 | 57.368 | 42.587 |  |  |  | 2.0442 | 3.1242 | 3.3429 |  | 4.5988 | 1.6709 | 57.368 | 0 | 56
j4012 | 砍挖灌木丛（250cm) | 100株 | 1283.8739 | 953.081 |  |  |  | 45.7479 | 69.918 | 74.8123 |  | 102.9203 | 37.3944 | 1283.8739 | 0 | 57
j4026 | 栽植带土球乔木（土球直径40cm) | 株 | 9.7751 | 6.924 | 0.3325 |  |  | 0.34831 | 0.53234 | 0.5696 |  | 0.78361 | 0.28471 | 9.7751 | 0 | 59
j4037 | 起挖裸根乔木（10cm) | 株 | 15.8591 | 11.773 |  |  |  | 0.5651 | 0.86367 | 0.92412 |  | 1.2713 | 0.46192 | 15.8591 | 0 | 60
j4045 | 栽植裸根乔木（胸径10cm) | 株 | 17.0843 | 12.35 | 0.3325 |  |  | 0.60876 | 0.93039 | 0.99552 |  | 1.3695 | 0.4976 | 17.0843 | 0 | 61
j4141 | 树木涂白（落叶乔木胸径20cm) | 100株 | 438.0911 | 251.716 | 73.5 |  |  | 15.6104 | 23.8578 | 25.5279 |  | 35.1191 | 12.7599 | 438.0911 | 0 | 71
j4105 | 乔木一级养护（常绿乔木树高500cm) | 100株 | 2345.174 | 1513.07 | 94 | 85.4509 |  | 81.241 | 124.1633 | 132.8548 | 58.0897 | 187.9983 | 68.306 | 2345.174 | 0
j4110 | 乔木一级养护（落叶乔木胸径10cm) | 100株 | 3005.6865 | 1956.25 | 141.15 | 85.4509 |  | 104.7768 | 160.1339 | 171.3433 | 58.0897 | 240.9475 | 87.5443 | 3005.6865 | 0 | 67
j4110 | 乔木养护（落叶乔木胸径10cm) | 100株 | 541.3969 | 184.64 | 83.4 | 85.4509 |  | 16.9676 | 25.9321 | 27.7473 | 58.0897 | 43.4005 | 15.7688 | 541.3969 | 0 | 67
j4130 | 修剪树木（20cm) | 100株 | 466.3582 | 346.2 |  |  |  | 16.6176 | 25.3972 | 27.175 |  | 37.3851 | 13.5832 | 466.3582 | 0 | 70 |  | 27
j5064 | 屋面拆除（铲除卷材防水层） | 100m2 | 531.0687 | 392.404 |  |  |  | 18.8354 | 30.843 | 30.9458 |  | 42.5725 | 15.468 | 531.0687 | 0 | 82
j5067 | 屋面排水拆除（塑料水落管） | 100m | 379.2447 | 280.222 |  |  |  | 13.4507 | 22.0254 | 22.0989 |  | 30.4017 | 11.046 | 379.2447 | 0 | 83
j5072 | 门扇拆除 | 100m2 | 420.2383 | 310.512 |  |  |  | 14.9046 | 24.4062 | 24.4876 |  | 33.6879 | 12.24 | 420.2383 | 0 | 83
j5073 | 门窗拆除 | 100m2 | 315.1787 | 232.884 |  |  |  | 11.1784 | 18.3047 | 18.3657 |  | 25.266 | 9.18 | 315.1787 | 0 | 83
j5075 | 门窗换玻璃(平板玻璃5mm) | 100m2 | 6025.4034 | 1914.824 | 2537.3167 |  |  | 213.7028 | 349.9383 | 351.1047 |  | 483.0198 | 175.4972 | 6025.4034 | 0
j5076 | 门窗换玻璃(中空玻璃6+12A+6) | 100m2 | 33452.848 | 1914.824 | 22803.3195 |  |  | 1186.4709 | 1942.8461 | 1949.3222 |  | 2681.7104 | 974.3548 | 33452.848 | 0
j5078 | 修补屋面及防水工程（建筑油膏） | 100m2 | 3940.649 | 496.726 | 2415 |  |  | 139.7628 | 228.8617 | 229.6245 |  | 315.8978 | 114.7762 | 3940.649 | 0 | 87
j5110 | 附属设施（调换测量水尺） | m | 95.0608 | 7.046 | 63.194 |  |  | 3.3715 | 5.5209 | 5.5393 |  | 7.6204 | 2.7688 | 95.0608 | 0 | 93
j5117 | 编织袋围堰 | 100m3 | 14994.2958 | 6677.55 | 4401.6608 |  |  | 531.8021 | 870.826 | 873.7287 |  | 1202.0011 | 436.7271 | 14994.2958 | 0 | 94
S6003 | 螺杆启闭机养护（启闭力手动3t) | 台 | 34.1817 | 11.451 | 4.4142 |  |  | 0.87258 | 11.7164 | 1.9918 |  | 2.7401 | 0.99558 | 34.1817 | 0 | 293
S6006 | 螺杆启闭机养护（启闭力手动5t) | 台 | 52.1103 | 17.465 | 6.7216 |  |  | 1.3303 | 17.8618 | 3.0365 |  | 4.1774 | 1.5178 | 52.1103 | 0 | 293
S6012 | 螺杆启闭机养护（启闭力5t) | 台 | 71.7926 | 24.522 | 8.8 |  |  | 1.8327 | 24.6083 | 4.1834 |  | 5.7552 | 2.091 | 71.7926 | 0 | 296
S6015 | 螺杆启闭机养护（启闭力2×10t) | 台 | 198.4121 | 68.706 | 23.3854 |  |  | 5.065 | 68.0095 | 11.5616 |  | 15.9055 | 5.779 | 198.4121 | 0 | 297
S6018 | 螺杆启闭机养护（启闭力10t) | 台 | 94.2728 | 32.156 | 11.6 |  |  | 2.4066 | 32.3138 | 5.4933 |  | 7.5573 | 2.7458 | 94.2728 | 0 | 297
S6021 | 螺杆启闭机养护（启闭力2×15t) | 台 | 304.2463 | 105.256 | 35.9576 |  |  | 7.7667 | 104.2862 | 17.7287 |  | 24.3896 | 8.8615 | 304.2463 | 0 | 299
S6024 | 螺杆启闭机养护（启闭力15t) | 台 | 147.4026 | 50.431 | 17.9848 |  |  | 3.7629 | 50.5251 | 8.5893 |  | 11.8164 | 4.2933 | 147.4026 | 0 | 299
S6063 | 卷扬式启闭机养护（启闭力2×10t) | 台 | 172.8158 | 67.442 | 12.7691 |  |  | 4.4116 | 59.2359 | 10.0701 |  | 13.8536 | 5.0335 | 172.8158 | 0 | 313
S6066 | 卷扬式启闭机养护（启闭力10t) | 台 | 133.442 | 54.16 | 7.7761 |  |  | 3.4065 | 45.7398 | 7.7758 |  | 10.6972 | 3.8867 | 133.442 | 0 | 313
S6078 | 卷扬式启闭机养护（启闭力25t) | 台 | 207.802 | 84.186 | 12.2637 |  |  | 5.3047 | 71.2281 | 12.1088 |  | 16.6582 | 6.0525 | 207.802 | 0 | 317
S6132 | 钢丝绳上黄油 | 10m | 225.1891 | 50.431 | 54.0888 |  |  | 5.7486 | 77.1879 | 13.1219 |  | 18.052 | 6.5589 | 225.1891 | 0 | 337
S6136 | 钢丝绳上更换 | 10m | 269.1898 | 111.016 | 13.9264 |  |  | 6.8718 | 92.2699 | 15.6859 |  | 21.5793 | 7.8405 | 269.1898 | 0 | 337
S7006 | 平面钢闸门养护（自重5t) | 扇 | 253.495 | 91.608 | 26.0497 |  |  | 6.4712 | 86.8902 | 14.7713 |  | 20.3211 | 7.3833 | 253.495 | 0 | 343
S7009 | 平面钢闸门养护（自重10t) | 扇 | 314.7382 | 112.313 | 33.7703 |  |  | 8.0346 | 107.8825 | 18.34 |  | 25.2306 | 9.1671 | 314.7382 | 0 | 344
S7012 | 平面钢闸门养护（自重15t) | 扇 | 392.4976 | 137.412 | 44.7627 |  |  | 10.0196 | 134.5361 | 22.8711 |  | 31.4641 | 11.432 | 392.4976 | 0 | 344
S7081 | 铸铁闸门养护（面积≤1m2) | 扇 | 52.0105 | 20.705 | 3.4353 |  |  | 1.3277 | 17.8276 | 3.0307 |  | 4.1694 | 1.5149 | 52.0105 | 0 | 368
S7087 | 铸铁闸门养护（面积3m2) | 扇 | 112.8363 | 43.607 | 8.7651 |  |  | 2.8805 | 38.6768 | 6.5751 |  | 9.0454 | 3.2865 | 112.8363 | 0 | 369
S7090 | 铸铁闸门养护（面积4m2) | 扇 | 152.984 | 59.452 | 11.5543 |  |  | 3.9053 | 52.4382 | 8.9145 |  | 12.2638 | 4.4558 | 152.984 | 0 | 369
S7093 | 铸铁闸门养护（面积6m2) | 扇 | 241.8482 | 95.425 | 16.827 |  |  | 6.1739 | 82.8981 | 14.0927 |  | 19.3875 | 7.0441 | 241.8482 | 0 | 370
S7096 | 铸铁闸门养护（面积9m3) | 扇 | 320.0069 | 123.764 | 24.7647 |  |  | 8.1691 | 109.6885 | 18.647 |  | 25.653 | 9.3206 | 320.0069 | 0 | 370
S7099 | 铸铁闸门养护（面积13m2) | 扇 | 387.3384 | 144.236 | 35.5441 |  |  | 9.8879 | 132.7676 | 22.5705 |  | 31.0506 | 11.2817 | 387.3384 | 0 | 371
1001 | 人工挖一般土方（Ⅰ～Ⅱ类土） | 100m3 | 344.1284 | 244.204 | 12.2102 |  |  | 16.4105 | 13.6412 | 20.0526 |  | 27.5867 | 10.0232 | 344.1284 | 0 | 7
1002 | 人工挖一般土方（Ⅲ类土） | 100m3 | 671.1817 | 476.291 | 23.8146 |  |  | 32.0068 | 26.6056 | 39.1103 |  | 53.8045 | 19.549
1128 | 74kW推土机（推距：10m） | 100m3 | 168.6302 | 6.347 | 7.6112 | 69.765 |  | 5.3583 | 4.4541 | 6.5475 | 50.1175 | 13.5181 | 4.9116 | 168.6302 | 0 | 24
1129 | 74kW推土机（推距：20m）（Ⅰ～Ⅱ类土） | 100m3 | 246.394 | 9.232 | 11.1196 | 101.9643 |  | 7.8282 | 6.5072 | 9.5656 | 73.2486 | 19.7519 | 7.1765 | 246.394 | 0 | 24
1130 | 74kW推土机（推距：30m） | 100m3 | 354.7847 | 12.117 | 15.9697 | 147.5799 |  | 11.2427 | 9.3455 | 13.7378 | 106.0177 | 28.4409 | 10.3335 | 354.7847 | 0 | 24
1031 | 人工挖倒沟槽土方（Ⅰ～Ⅱ类土） | 100m3 | 863.5011 | 630.7893 | 12.6158 |  |  | 41.1779 | 34.2292 | 50.3169 |  | 69.2216 | 25.1505 | 863.5011 | 0
1031 | 人工挖倒沟槽土方（Ⅲ类土） | 100m3 | 1662.6402 | 1214.562 | 24.2912 |  |  | 79.2866 | 65.907 | 96.8833 |  | 133.2837 | 48.4264 | 1662.6402 | 0
1144 | 挖掘机挖土方（Ⅰ～Ⅱ类土） | 100m3 | 269.5337 | 23.657 | 6.4693 | 105.7296 |  | 8.6948 | 7.2275 | 10.6245 | 77.6736 | 21.6069 | 7.8505 | 269.5337 | 0 | 26
1160 | 1m3挖掘机挖装土自卸汽车运输（运距1.5～2km） | 100m3 | 1765.032 | 30.004 | 38.4215 | 738.4269 |  | 51.6386 | 42.9245 | 63.0991 | 607.6169 | 141.4918 | 51.4087 | 1765.032 | 0 | 28
1159 | 1m3挖掘机挖装土自卸汽车运输（运距4—5km） | 100m3 | 2527.1727 | 30.004 | 54.5772 | 1061.5407 |  | 73.3518 | 60.9737 | 89.6313 | 880.899 | 202.588 | 73.607 | 2527.1727 | 0 | 28
1159 | 1m3挖掘机挖装土自卸汽车运输 （运距8km） | 100m3 | 3256.5516 | 30.004 | 70.0384 | 1370.765 |  | 94.1317 | 78.247 | 115.023 | 1142.4336 | 261.0578 | 94.851 | 3256.5516 | 0 | 28
1259 | 人工修整边坡（填方） | 100m3 | 135.7876 | 96.359 | 4.8179 |  |  | 6.4753 | 5.3826 | 7.9124 |  | 10.8853 | 3.955 | 135.7876 | 0 | 43
1238 | 建筑物回填土石（机夯） | 100m3 | 2350.4342 | 1343.588 | 83.397 | 324.3518 |  | 112.0856 | 93.1711 | 136.9615 |  | 188.42 | 68.4592 | 2350.4342 | 0 | 43
1237 | 建筑物回填土石（松填） | 100m3 | 654.1066 | 464.174 | 23.2087 |  |  | 31.1925 | 25.9288 | 38.1153 |  | 52.4357 | 19.0516 | 654.1066 | 0
1273 | 人工平整场地 | 100m3 | 183.4476 | 130.18 | 6.509 |  |  | 8.7481 | 7.2719 | 10.6896 |  | 14.7059 | 5.3431 | 183.4476 | 0 | 44
| 0.5m3挖掘机挖装土自卸汽车运输（运距：0.5～1km）Ⅰ-Ⅱ类土 | 100m3 | 1138.3706 | 42.5307 | 35.8173 | 673.8156 |  | 36.1038 | 35.472 | 57.6618 | 132.5568 | 91.2562 | 33.1564 |  | 1138.3706
2386 | 人工装机动翻斗车运石渣 （二次倒运） | 100m3 | 3827.7172 | 1213.431 | 45.2948 | 1051.3106 |  | 147.8423 | 208.9197 | 186.6759 | 555.9112 | 306.8447 | 111.4869 | 3827.7172 | 0 | 99
2421 | 1m3挖掘机装石渣汽车运输（运距：4～5km） | 100m3 | 5695.3417 | 105.014 | 113.156 | 2158.1061 |  | 152.0817 | 214.9104 | 192.0288 | 2137.6002 | 456.5607 | 165.8837 | 5695.3417 | 0 | 103
3007 | 人工铺筑碎石垫层 | 100m3 | 17044.3336 | 2866.523 | 7211.4 |  |  | 644.9871 | 911.4474 | 814.405 | 2732.7942 | 1366.3401 | 496.4369 | 17044.3336 | 0 | 116
3009 | 干砌石护坡（平面） | 100m3 | 8900.8572 | 3707.145 | 8201.2 | 63.6769 |  | 766.2094 | 1082.7497 | 967.4687 | -6860.3681 | 713.5273 | 259.2483 | 8900.8572 | 0
3011 | 干砌石护底 | 100m3 | 8189.1571 | 3193.955 | 8201.2 | 63.6769 |  | 733.3652 | 1036.3368 | 925.9974 | -6860.3681 | 656.4747 | 238.5191 | 8189.1571 | 0
3011 | 干砌卵石护底 | 100m3 | 8720.6884 | 3577.2296 | 8201.2 | 63.6769 |  | 757.8948 | 1071.0001 | 956.9701 | -6860.3681 | 699.0843 | 254.0006 | 8720.6884 | 0
3017 | M7.5浆砌石护坡（平） | 100m3 | 19822.8774 | 5684.856 | 12759.7678 | 366.6621 |  | 1203.9223 | 1701.2927 | 1520.1551 | -5580.2229 | 1589.079 | 577.3654 |  | 19822.8774
3018 | M7.5浆砌石护坡（曲） | 100m3 | 21038.5645 | 6561.459 | 12759.7678 | 366.6621 |  | 1260.0249 | 1780.5727 | 1590.9941 | -5580.2229 | 1686.5332 | 612.7737 |  | 21038.5645
3019 | M7.5浆砌石护底 | 100m3 | 18849.8137 | 4983.203 | 12759.7678 | 366.6621 |  | 1159.0165 | 1637.8352 | 1463.4539 | -5580.2229 | 1511.0744 | 549.0237 |  | 18849.8137
3020 | M7.5浆砌石基础 | 100m3 | 17755.7513 | 4415.5 | 12582.621 | 355.4856 |  | 1110.6308 | 1569.4602 | 1402.3588 | -5620.8331 | 1423.3701 | 517.1578 |  | 17755.7513
3021 | M7.5浆砌石墙 | 100m3 | 19330.6606 | 5482.31 | 12637.1277 | 359.6827 |  | 1182.6637 | 1671.2517 | 1493.3125 | -5608.3377 | 1549.621 | 563.0289 |  | 19330.6606
3067 | M7.5水泥砂浆砌MU10机红砖 | 100m3 | 51755.5682 | 8660.604 | 28080.4577 | 272.2081 |  | 2368.8493 | 2914.2768 | 2960.7477 | 842.0532 | 4148.9277 | 1507.4437 | 51755.5682 | 0 | 124
| 现浇C25混凝土溢流面 | 100m3 | 50575.8878 | 5431.128 | 22122.5787 | 1013.6051 | 2405.6971 | 1982.2726 | 2801.1989 | 2502.9536 | 6789.0096 | 4054.3599 | 1473.0841 |  | 50575.8878
4047 | 现浇C25混凝土闸墩 | 100m3 | 59662.6183 | 8086.096 | 24649.2591 | 1959.6412 | 2405.6971 | 2374.4444 | 3355.3867 | 2998.1367 | 7313.4233 | 4782.7876 | 1737.7462 | 59662.6183 | 0
| 现浇C15混凝土镇墩 | 100m3 | 55643.9444 | 10315.646 | 21305.4056 | 1362.0981 | 2405.6971 | 2264.8862 | 3200.5673 | 2859.801 | 5848.5107 | 4460.6351 | 1620.6974 |  | 55643.9444
4052 | 现浇C20混凝土支墩 | 100m3 | 64705.6108 | 13059.396 | 24290.1961 | 1436.7417 | 2405.6971 | 2636.29 | 3725.4073 | 3328.761 | 6751.4387 | 5187.0535 | 1884.6294 | 64705.6108 | 0 | 152
4053 | 现浇C20混凝土截水墙、齿墙 | 100m3 | 53335.0001 | 8850.076 | 20514.3943 | 1185.7728 | 2405.6971 | 2109.1802 | 2980.5352 | 2663.1959 | 6797.1609 | 4275.5411 | 1553.4466 | 53335.0001 | 0 | 153
4059 | 现浇C20混凝土直墙（墙厚0.2—0.4m） | 100m3 | 67248.3888 | 15609.106 | 23813.7055 | 1164.747 | 2405.6971 | 2751.5684 | 3888.31 | 3474.3194 | 6791.3519 | 5390.8925 | 1958.6909 | 67248.3888 | 0
4060 | 现浇C25混凝土直墙（墙厚0.4—0.6m） | 100m3 | 60001.0906 | 11341.06 | 22569.5674 | 1092.2984 | 2405.6971 | 2394.1519 | 3383.2359 | 3023.0208 | 7234.5337 | 4809.9209 | 1747.6046 | 60001.0906 | 0
4067 | 现浇C20混凝土垫层 | 100m3 | 48417.4432 | 7221.657 | 18887.8942 | 944.6678 | 2405.6971 | 1885.4346 | 2664.3548 | 2380.6794 | 6735.5108 | 3881.3306 | 1410.2168 | 48417.4432 | 0
4070 | 现浇C25混凝土闸底板 | 100m3 | 57443.477 | 10790.86 | 21180.203 | 1138.8448 | 2405.6971 | 2272.9987 | 3212.0313 | 2870.0444 | 7294.794 | 4604.8926 | 1673.111 | 57443.477 | 0 | 159
4079 | 明渠混凝土无模浇筑（现浇C20底板厚15—25cm） | 100m3 | 47453.4737 | 6278.856 | 19146.7975 | 941.5101 | 2405.6971 | 1841.4631 | 2602.2175 | 2325.1579 | 6725.5794 | 3804.0551 | 1382.14 | 47453.4737 | 0 | 161
4079 | 明渠混凝土无模浇筑（现浇C25底板厚15—25cm） | 100m3 | 48952.8498 | 6278.856 | 19848.2487 | 941.5101 | 2405.6971 | 1886.356 | 2665.6568 | 2381.8427 | 7194.6204 | 3924.2509 | 1425.8112 | 48952.8498 | 0
4081 | 明渠混凝土无模浇筑（现浇C20边坡厚15—25cm） | 100m3 | 50102.1925 | 7770.066 | 19565.5155 | 941.5101 | 2405.6971 | 1963.6985 | 2774.9514 | 2479.5007 | 6725.5794 | 4016.3867 | 1459.2872 |  | 50102.1925
4081 | 明渠混凝土无模浇筑（现浇C25边坡厚15—25cm） | 100m3 | 51611.2964 | 7770.066 | 20273.9811 | 941.5101 | 2405.6971 | 2009.0403 | 2839.025 | 2536.7524 | 7194.6204 | 4137.3623 | 1503.2416 | 51611.2964 | 0 | 161
4087 | 现浇C25混凝箱涵 | 100m3 | 57625.8685 | 9795.572 | 22235.9962 | 1183.2351 | 2405.6971 | 2279.712 | 3221.5181 | 2878.5211 | 7327.6795 | 4619.5138 | 1678.4234 | 57625.8685 | 0
4100 | 现浇C25混凝土矩形梁 | 100m3 | 85525.6998 | 23058.067 | 27939.342 | 1853.0965 | 2405.6971 | 3536.397 | 4997.371 | 4465.2979 | 7923.3185 | 6856.0728 | 2491.0398 | 85525.6998 | 0
4108 | 现浇C25混凝土矩形柱 | 100m3 | 78412.0177 | 21991.916 | 24523.3974 | 1732.8015 | 2405.6971 | 3241.844 | 4581.1308 | 4093.3751 | 7272.1983 | 6285.8124 | 2283.8452 | 78412.0177 | 0
4121 | 现浇C20圬工砌体外包混凝土 | 100m3 | 58966.3443 | 9260.796 | 23834.7693 | 1554.1407 | 2405.6971 | 2371.5458 | 3351.2907 | 2994.4768 | 6749.19 | 4726.9716 | 1717.4663 | 58966.3443 | 0
4124 | 现浇C20工混凝土台帽 | 100m3 | 53485.521 | 7794.277 | 21618.0411 | 1289.3927 | 2405.6971 | 2118.8741 | 2994.234 | 2675.4361 | 6744.1306 | 4287.6075 | 1557.8307 | 53485.521 | 0
4132 | 现浇C15混凝土小型构筑物 | 100m3 | 98016.6091 | 32722.018 | 32210.5128 | 1023.4318 |  | 4221.1816 | 5965.0573 | 5329.9541 | 5832.2081 | 7857.3927 | 2854.8527 | 98016.6091 | 0
4191 | 预制C25混凝土板安装（包含预制、运输） | 100m3 | 94812.9478 | 3650.67 | 52701.4556 | 2181.6699 | 2382.3409 | 3898.6327 | 5509.2554 | 4922.6817 | 9204.1247 | 7600.5748 | 2761.5422 | 94812.9478 |  | 191
4182 | 小型构件（预制C20） | 100m3 | 66842.0513 | 18598.395 | 23184.5362 | 1023.4318 |  | 2739.6072 | 3871.4075 | 3459.2164 | 6660.2825 | 5358.3189 | 1946.8559 |  | 66842.0513 | 188
| 小型预制构件安装 | 100m3 | 25180.9267 | 9130.32 | 5277.0542 | 2654.9266 |  | 1279.7075 | 1808.3866 | 1615.8466 | 420.4742 | 2260.786 | 733.4251 |  | 25180.9267
4219 | 人工装、卸手扶拖拉机运混凝土预制件（运距：2km） | 100m3 | 5028.0778 | 1018.982 | 80.2922 | 1657.4254 |  | 176.4288 | 249.3159 | 222.7711 | 1073.3433 | 403.0703 | 146.4489 |  | 5028.0778
4220 | 人工装、卸手扶拖拉机运混凝土预制件（运距：5km） | 100m3 | 7621.0526 | 1018.982 | 116.3813 | 2860.3954 |  | 255.7286 | 361.3764 | 322.9005 | 1852.3828 | 610.9332 | 221.9724 | 7621.0526 | 0 | 198
4223 | 机械装车、汽车运输混凝土构件（运距：5km） | 100m3 | 8798.2939 | 599.761 | 319.6219 | 3431.0326 |  | 278.4266 | 393.4516 | 351.5606 | 2462.8732 | 705.3055 | 256.261 | 8798.2939 | 0 | 199
4267 | 钢筋制作安装 | t | 7391.9929 | 814.076 | 2709.2476 | 569.3362 |  | 261.9302 | 217.7295 | 320.0624 | 1691.7393 | 592.5709 | 215.3008 |  | 7391.9929
8104 | 钢栏杆制作安装 | t | 8661.3649 | 1640.569 | 2882.6242 | 481.7847 |  | 320.3186 | 266.2648 | 391.4093 | 1731.7928 | 694.3287 | 252.2728 | 8661.3649 | 0 | 365
4273 | 651止水带 | 100延长米 | 17644.6551 | 1279.84 | 11443.3 |  |  | 814.281 | 1150.6808 | 1028.1671 | 0 | 1414.4642 | 513.922 | 17644.6551 | 0
6008 | 风钻钻灌浆孔 | 100m | 2602.4357 | 708.97 | 296.1281 | 854.3187 |  | 119.0027 | 187.9499 | 151.6459 |  | 208.6214 | 75.7991 | 2602.4357 | 0
| 铁件加工 | t | 2667.6225 | 1046.181 | 224.6689 | 716.8276 |  | 127.2114 | 105.7444 | 155.4443 |  | 213.847 | 77.6977 |  | 2667.6225
| 沥青砂浆伸缩缝 | 100m2 | 7137.0696 | 1773.09 | 3277.5136 |  |  | 323.2386 | 456.7766 | 408.1433 | 118.2963 | 572.1353 | 207.8758 |  | 7137.0696
8026 | φ75塑料管安装（粘接） | 10m | 65.7124 | 31.169 | 0 |  |  | 1.7143 | 21.8183 | 3.8291 | 0 | 5.2678 | 1.914 | 65.7124 | 0
8060 | φ600混凝土管安装（橡胶圈接口） | 100m | 33925.0854 | 2064.069 | 2759.5264 | 867.3001 |  | 312.9993 | 1444.8483 | 521.412 | 22247.2542 | 2719.5668 | 988.1093 | 33925.0854 | 0
8061 | φ800混凝土管安装（橡胶圈接口） | 100m | 52306.4966 | 2948.605 | 3935.4594 | 1328.9328 |  | 451.7148 | 2064.0235 | 751.0115 | 35110.1671 | 4193.0923 | 1523.4902 | 52306.4966 | 0
9010 | 格宾块石护坡（面石） | 100m3 | 33531.8308 | 3799.485 | 14738.325 | 63.6769 |  | 1190.4952 | 1682.3185 | 1503.201 | 6889.6319 | 2688.042 | 976.6553 | 33531.8308 | 0 | 373
9011 | 铅丝笼块石基础 | 100m3 | 12769.798 | 2696.186 | 12004.725 | 60.9119 |  | 944.7567 | 1335.0593 | 1192.9147 | -6860.3681 | 1023.6767 | 371.9359 | 12769.798 | 0 | 373
9012 | 格宾块石护脚 | 100m3 | 24623.6023 | 1754.657 | 12279.7675 | 50.9903 |  | 901.4665 | 1273.8849 | 1138.2536 | 4533.4663 | 1973.9238 | 717.1923 | 24623.6023 | 0 | 374
9015 | 散抛石护脚 | 100m3 | 4982.8844 | 1245.953 | 7224.42 | 54.0807 |  | 545.565 | 770.9516 | 688.8679 | -6091.5337 | 399.4474 | 145.1326 | 4982.8844 | 0 | 375
9019 | 1m3挖掘机挖沟道淤泥 | 100m3 | 619.9619 | 24.811 | 14.3338 | 261.8652 |  | 19.2646 | 16.0137 | 23.5402 | 192.3777 | 49.6986 | 18.0571 | 619.9619 | 0
10017 | 碎石路面（12cm） | 1000m2 | 21720.1118 | 1190.526 | 12717.27 | 347.9694 |  | 912.369 | 88.0989 | 1067.9363 | 3022.1489 | 1741.1687 | 632.6246 | 21720.1118 | 0 | 389
10019 | 水泥混凝土路面（18cm） | 1000m2 | 77390.3431 | 12205.74 | 33630.818 | 3331.9697 |  | 3146.7858 | 903.2248 | 3725.2977 | 11988.5085 | 6203.911 | 2254.0877 | 77390.3431 | 0 | 389
10181 | 液压岩石破碎机拆除混凝土 | 100m3 | 9391.3519 | 69.24 | 208.4668 | 4100.0959 |  | 280.1794 | 344.6907 | 350.1871 | 3012.1102 | 752.8473 | 273.5345 |  | 9391.3519
10184 | 挖掘机拆除砌体（水泥浆砌石） | 100m3 | 1954.5142 | 623.16 | 33.0789 | 479.4715 |  | 72.6855 | 89.4213 | 90.8472 | 352.2408 | 156.6815 | 56.9276 |  | 1954.5142 | 418
10186 | 挖掘机拆除干砌石 | 100m3 | 1048.7437 | 186.948 | 16.1199 | 350.383 |  | 35.4209 | 43.5765 | 44.2714 | 257.4067 | 84.0714 | 30.5459 | 1048.7437 | 0 | 418
10187 | 渠道衬砌旧混凝土拆除（现浇板） | 100m3 | 4680.5602 | 2215.68 |  | 455.6284 |  | 170.9637 | 210.3281 | 213.682 | 902.739 | 375.2119 | 136.327 | 4680.5602 | 0 | 419
10188 | 渠道衬砌旧混凝土拆除（预制板） | 100m3 | 3862.6923 | 1774.275 |  | 455.6284 |  | 142.7138 | 175.5737 | 178.3734 | 713.974 | 309.6484 | 112.5056 | 3862.6923 | 0 | 419
10190 | 人工拆除砌体（浆砌混凝土预制块水泥砂浆） | 100m3 | 7815.3236 | 5664.838 | 28.3242 |  |  | 364.3624 | 448.2568 | 455.4047 |  | 626.5067 | 227.6308 | 7815.3236 | 0 | 419
10191 | 人工拆除砌体（水泥浆砌石） | 100m3 | 7078.9404 | 5131.08 | 25.6554 |  |  | 330.0311 | 406.0207 | 412.4951 |  | 567.4754 | 206.1827 |  | 7078.9404 | 419
10195 | 土工膜（塑料薄膜）铺设（平铺） | 100m2 | 2680.0271 | 50.82 | 1901.4765 |  |  | 124.947 | 153.716 | 156.1672 |  | 214.8414 | 78.059 |  | 2680.0271
| 土工膜（塑料薄膜）铺设（斜铺） | 100m2 | 878.3786 | 56.59 | 583.275 |  |  | 40.9514 | 50.3804 | 51.1838 |  | 70.4142 | 25.5838 |  | 878.3786
10199 | 土工布铺设200g/m2（平铺） | 100m2 | 484.1261 | 82 | 270.6672 |  |  | 22.5707 | 27.7676 | 28.2104 |  | 38.8094 | 14.1008 | 484.1261 | 0 | 420
10200 | 土工布铺设200g/m2（斜铺） | 100m2 | 499.9677 | 93.54 | 270.6672 |  |  | 23.3093 | 28.6762 | 29.1335 |  | 40.0794 | 14.5622 | 499.9677 | 0 | 420
10204 | 复合土工膜铺设150g/0.3mm（斜铺） | 100m2 | 1091.921 | 219.48 | 575.9424 |  |  | 50.907 | 62.6284 | 63.627 |  | 87.5326 | 31.8035 | 1091.921 | 0 | 421
10001 | 土围堰 | 100m3 | 3394.0168 | 635.21 | 1837.2005 |  |  | 158.2343 | 194.6677 | 197.7719 |  | 272.0776 | 98.8549 | 3394.0168 | 0
10005 | 编织袋围堰 | 100m3 | 15209.0552 | 6677.55 | 4401.6608 |  |  | 709.0695 | 872.3327 | 886.2429 |  | 1219.217 | 442.9822 | 15209.0552 | 0
10214 | 砍小树 | 100m2 | 255.8546 | 177.505 | 8.8752 |  |  | 11.9283 | 14.6748 | 14.9088 |  | 20.5103 | 7.4521 | 255.8546 | 0 | 423
10224 | M5砂浆垫层（3cm厚） | 100m2 | 1670.0815 | 639.277 | 515.5182 | 27.5507 |  | 75.6701 | 54.3385 | 91.8648 | 83.3388 | 133.8802 | 48.6432 | 1670.0815 | 0 | 424
10227 | 3:7灰土垫层 | 100m3实方 | 17212.2153 | 3985.525 | 8068.6355 | 484.2753 |  | 802.4599 | 987.2263 | 1002.9685 |  | 1379.7981 | 501.3267 | 17212.2153 | 0
补充JYB1601 | M7.5浆砌石护坡（平） | 100m3 | 35761.0615 | 14683.8531 | 6424.9912 | 1660.3259 |  | 1457.2269 | 2059.2438 | 1839.9949 | 3727.0957 | 2866.7458 | 1041.5843
补充JYB1602 | M7.5浆砌石护坡（曲） | 100m3 | 41300.2321 | 18678.0169 | 6424.9912 | 1660.3259 |  | 1712.8534 | 2420.4759 | 2162.7664 | 3727.0957 | 3310.7873 | 1202.9194
补充JYB1603 | M7.5浆砌石护底 | 100m3 | 32602.7975 | 13190.8087 | 6424.9912 | 1110.9486 |  | 1326.5119 | 1874.5271 | 1674.9451 | 3436.9016 | 2613.5671 | 949.596
补充JYB1604 | M7.5浆砌石基础 | 100m3 | 28753.3895 | 10768.5144 | 6170.0994 | 1096.1688 |  | 1154.2261 | 1631.0657 | 1457.4052 | 3333.4489 | 2304.9836 | 837.4774
补充JYB1605 | M7.5浆砌石挡墙 | 100m3 | 34526.0116 | 14032.2911 | 6288.6901 | 1636.0488 |  | 1405.2499 | 1985.7938 | 1774.3652 | 3630.2213 | 2767.7394 | 1005.612
9012 | 散抛石护脚 | 100m3 | 4982.8844 | 1245.953 | 7224.42 | 54.0807 |  | 545.565 | 770.9516 | 688.8679 | -6091.5337 | 399.4474 | 145.1326
| 建筑物细部结构工程 | 100m3 | 19.2186

## 主要材料预算
附表三 主要材料预算价格计算表 | [7 empty] | 主要材料价差计算表 | [6 empty] | 表7-13 主要材料运杂费计算表
序号 | 名称及规格 | 单位 | 预算价格（元） | 其 中 |  |  |  | 序号 | 名称及规格 | 单位 | 材料预算价格（元） | 材料基价（元） | 价差（元） | 备 注 | 序号 | 材料名称 | 产地或提货地 | 单位 | 产地或出库价（元） | 运 输工具 | 运 距（km） | 运输单价（元） | 运 费 （元） | 装卸费（元） | 运杂费（元） | 采购及保管费（元） | 材料预算价格（元 | 材料基价（元） | 价差（元）
|  |  |  | 原价（元） | 运杂费（元） | 运输保险费（元） | 采购及保管费（元）
[8 empty] | 1 | 钢筋 | t | 4193.7668 | 2560 | 1633.7668 | 预算价计入工程单价 | 1 | 钢筋 | 大武口 | t | 3964.54 | 汽车 | 20 | 6.6725 | 133.45 | 5.5 | 138.95 | 90.2768 | 4193.7668 | 2560 | 1633.7668
1 | 钢筋 | t | 4193.7668 | 3964.54 | 138.95 |  | 90.2768 | 2 | 水泥42.5 | t | 394.1721 | 255 | 139.1721 | 材料限价计入工程单价 | 2 | 赛马水泥42.5 | 大武口 | t | 353.98 | 汽车 | 20 | 1.105 | 22.1 | 5.5 | 27.6 | 12.5921 | 394.1721 | 255 | 139.1721
2 | 赛马水泥42.5 | t | 394.1721 | 353.98 | 27.6 |  | 12.5921 | 3 | 木材 | m3 | 2209.125 | 1700 | 509.125 | 预算价计入工程单价 | 3 | 模板木材 | 大武口 | m3 | 2150 | 汽车 | [6 empty] | 2150 | 1700 | 450
3 | 木材 | m3 | 2209.125 | 2150 | 0 |  | 59.125 | 4 | 砂子 | m3 | 107.0911 | 70 | 37.0911 | 预算价计入工程单价 | 4 | 砂子 | 惠农小干沟 | m3 | 63.11 | 汽车 | 50 | 0.7488 | 37.44 | 3.12 | 40.56 | 3.4211 | 107.0911 | 70 | 37.0911
4 | 砂子 | m3 | 107.0911 | 63.11 | 40.56 |  | 3.4211 | 5 | 水洗砂 | m3 | 107.0911 | 70 | 37.0911 | 材料限价计入工程单价 | 5 | 水洗砂 | 惠农小干沟 | m3 | 63.11 | 汽车 | 50 | 0.7488 | 37.44 | 3.12 | 40.56 | 3.4211 | 107.0911 | 70 | 37.0911
5 | 水洗砂 | m3 | 107.0911 | 63.11 | 40.56 |  | 3.4211 | 6 | 石子 | m3 | 96.7921 | 70 | 26.7921 | 材料限价计入工程单价 | 6 | 石子 | 惠农小干沟 | m3 | 53.4 | 汽车 | 50 | 0.744 | 37.2 | 3.1 | 40.3 | 3.0921 | 96.7921 | 70 | 26.7921
6 | 石子 | m3 | 96.7921 | 53.4 | 40.3 |  | 3.0921 | 7 | 块石 | m3 | 10.8589 | 70 | -59.1411 | 材料限价计入工程单价 | 7 | 块石 |  | m3 | 0 | 汽车 | 8 | 0.864 | 6.912 | 3.6 | 10.512 | 0.3469 | 10.8589 | 0 | 10.8589
7 | 块石 | m3 | 10.8589 | 0 | 10.512 |  | 0.3469 | 8 | 砂砾石 | m3 | 38.3036 | 38.3036 | 0 | 预算价计入工程单价 | 8 | 卵石 | 当地 | m3 | 38.83 | 汽车 | 8 | 0.792 | 6.336 | 3.3 | 9.636 | 1.5994 | 50.0654 | 70
8 | 卵石 | m3 | 50.0654 | 38.83 | 9.636 |  | 1.5994
9 | 砂砾石 | m3 | 38.3036 | 30 | 7.08 |  | 1.2236 | 9 | 柴油 | kg | 9.0516 | 2.99 | 6.0616 | 材料限价计入工程单价 | 9 | 砂砾石 | 当地 | m3 | 30 | 汽车 | 5 | 0.792 | 3.96 | 3.12 | 7.08 | 1.2236 | 38.3036 | 38.3036
10 | 柴油 | kg | 9.0516 |  |  |  |  | 10 | 汽油 | kg | 10.8828 | 3.075 | 7.8078 | 材料限价计入工程单价 | 8 | 土 | 当地 | m3 | 23 | 汽车
11 | 汽油 | kg | 10.8828 | [11 empty] | 10 | 柴油 | 当地 | kg | 9.0516 | 汽车 | [6 empty] | 9.0516 | 2.99 | 6.0616
12 | 水 | m3 | 4.15 | [11 empty] | 11 | 汽油 | 当地 | kg | 10.8828 | 汽车 | [6 empty] | 10.8828 | 3.075 | 7.8078
13 | 风 | m3 | 0.15 | [11 empty] | 12 | 弃浆砌石、混凝土、混凝土板、树枝 |  | m3 |  | 汽车 | 2 | 1.6895 | 3.379 |  |  |  | 3.379
14 | 电（柴油发电机发电） | kw.h | 2.1 | [11 empty] | 13 | 弃浆砌石、混凝土、混凝土板、树枝 |  | m3 |  | 汽车 | 4 | 1.6895 | 6.758 |  |  |  | 6.758
15 | 技工 | 工时 | 8.1 | [11 empty] | 14 | 弃浆砌石、混凝土、混凝土板、树枝 |  | m3 |  | 汽车 | 5 | 1.6895 | 8.4475 |  |  |  | 8.4475
16 | 普工 | 工时 | 5.77 | [11 empty] | 15 | 弃浆砌石、混凝土、混凝土板、树枝 |  | m3 |  | 汽车 | 10 | 1.3175 | 13.175 |  |  |  | 13.175
[15 empty] | 16 | 弃浆砌石、混凝土、混凝土板、树枝 |  | m3 |  | 汽车 | 12 | 1.1935 | 14.322 |  |  |  | 14.322
[15 empty] | 17 | 弃浆砌石、混凝土、混凝土板、树枝 |  | m3 |  | 汽车 | 20 | 0.93 | 18.6 |  |  |  | 18.6
[15 empty] | 18 | 水 | 当地 | m3 | 4.15 | 汽车
[15 empty] | 19 | 风 | 当地 | m3 | 0.15
[15 empty] | 20 | 电 | 当地 | kw.h | 2.1
[15 empty] | 21 | 技工 | 当地 | 工时 | 8.1
根据《宁夏工程造价》2025.第1期（采用除税价）；《宁夏水利工程造价信息》2024.第4期（采用除税价） | [14 empty] | 22 | 普工 | 当地 | 工时 | 5.77
根据《宁夏工程造价》2025.第1期（采用除税价）；《宁夏水利工程造价信息》2024.第4期（采用除税价）
[15 empty] | 宁夏回族自治区公路汽车运输普通货物运输价格 | [5 empty] | 宁夏回族自治区大、中型汽车货物装卸费率表
[15 empty] | 单位：元/吨.Km | [5 empty] | 单位：元/吨
[15 empty] | 货种 运距 | 一等 | 二等 | 货种 运距 | 一等 | 二等 | 一等货物 |  | 二等货物
[15 empty] | 5 | 1.09 | 1.2 | 16 | 0.61 | 0.68 | 装 | 卸 | 装 | 卸
[15 empty] | 6 | 0.99 | 1.09 | 17 | 0.59 | 0.65 | 2 | 0 | 3.5 | 2
[15 empty] | 7 | 0.92 | 1.01 | 18 | 0.58 | 0.63
[15 empty] | 8 | 0.86 | 0.95 | 19 | 0.56 | 0.61
[15 empty] | 9 | 0.81 | 0.89 | 20 | 0.54 | 0.6
[15 empty] | 10 | 0.77 | 0.85 | 21 | 0.53 | 0.59
[15 empty] | 11 | 0.73 | 0.8 | 22 | 0.52 | 0.58
[15 empty] | 12 | 0.7 | 0.77 | 23 | 0.51 | 0.56
[15 empty] | 13 | 0.68 | 0.75 | 24 | 0.5 | 0.55
[15 empty] | 14 | 0.65 | 0.71 | 25 | 0.49 | 0.53
[15 empty] | 15 | 0.63 | 0.69 | 26及以上 | 0.48 | 0.52

## 混凝土单价计算表
混凝土及砂浆配合比计算表（2009新定额） | [12 empty] | 基本数据
编号 | 混凝土或砂浆标号 | 水泥标号 | 砼级配 | 水泥 |  | 砂子 |  | 石子 |  | 水 |  | 单价 (元) | 混凝土材料价格（元）
|  |  |  | 定额(t) | 数量（元） | 定额(m3) | 数量（元） | 定额(m3) | 数量（元） | 定额(m3) | 数量（元） |  | 水泥(kg) (32.5) ¦ (42.5) |  | 掺合料 (kg) | 砂 (m3) | 石子 (m3) | 外加济 (kg) | 水 (m3)
1 | C10 | 32.5 | 2 | 0.21054 | 53.6881 | 0.5929 | 41.503 | 0.82065 | 57.4456 | 0.177 | 0.73455 | 153.3713
2 | C15 | 32.5 | 2 | 0.24496 | 62.4641 | 0.56056 | 39.2392 | 0.841 | 58.87 | 0.177 | 0.73455 | 161.3078 | 255 | 255 |  | 70 | 70 | 0.5 | 4.15
3 | C15砼（渠道） | 42.5 | 2 | 0.24496 | 62.4641 | 0.56056 | 39.2392 | 0.841 | 58.87 | 0.177 | 0.73455 | 161.3078 | 卵石换为碎石各项数量换算系数（不换输1.0）
4 | C20砼 | 42.5 | 2 | 0.3072 | 78.3352 | 0.54978 | 38.4846 | 0.84143 | 58.9 | 0.177 | 0.73455 | 176.4543 | 1 | 1 | 1 | 1 | 1.6 | 1 | 1.1
5 | C20砼（渠道） | 42.5 | 2 | 0.3072 | 78.3352 | 0.54978 | 38.4846 | 0.84143 | 58.9 | 0.177 | 0.73455 | 176.4543 | 1.07 | 1.07 | 1 | 0.98 | 0.98 | 1 | 1.07
| C20砼 | 42.5 | 1 | 0.34604 | 88.2397 | 0.60368 | 42.2576 | 0.73755 | 51.6284 | 0.20009 | 0.83037 | 182.956
6 | C25砼 | 42.5 | 2 | 0.34 | 86.7 | 0.528 | 36.96 | 0.841 | 58.87 | 0.177 | 0.73455 | 183.2646
7 | C30砼 | 42.5 | 2 | 0.365 | 93.075 | 0.507 | 35.49 | 0.841 | 58.87 | 0.177 | 0.73455 | 188.1695 | 更换卵石粗砂各项数量换算系数
8 | M5 | 32.5 |  | 0.18146 | 46.2723 | 1.13 | 79.1 |  |  | 0.127 | 0.52705 | 125.8993 | 项目 |  |  | 水泥 | 砂 | 石子 | 水
9 | M7.5 | 32.5 |  | 0.22446 | 57.2373 | 1.11 | 77.7 |  |  | 0.157 | 0.65155 | 135.5889 | 卵石换为碎石 |  |  | 1.1 | 1.1 | 1.06 | 1
10 | M10 | 32.5 |  | 0.2623 | 66.8865 | 1.1 | 77 |  |  | 0.183 | 0.75945 | 144.6459 | 粗砂换为中砂 |  |  | 1.07 | 0.98 | 0.98 | 1.07
[13 empty] | 粗砂换为细砂 |  |  | 1.1 | 0.96 | 0.97 | 1.1
[13 empty] | 粗砂换为特细砂 |  |  | 1.16 | 0.9 | 0.95 | 1.16

## 费率表
定额分组费率表（维修养护预算）
序号 | 名称 | 定额编号
|  | 土方工程 | 石方工程 | 砌石工程 | 混凝土工程 | 钢筋工程 | 钻孔及锚固工程 | 绿化工程 | 其他工程 | 水利设备维修养护
1 | 其他直接费 | 4.8% | 4.8% | 4.8% | 4.8% | 4.8% | 4.8% | 4.8% | 4.8% | 5.5%
2 | 间接费 | 4.5% | 8.5% | 8.5% | 8.5% | 5% | 9.5% | 7% | 7.5% | 70%
3 | 利润 | 7% | 7% | 7% | 7% | 7% | 7% | 7% | 7% | 7%
4 | 税金 | 9% | 9% | 9% | 9% | 9% | 9% | 9% | 9% | 9%
定额分组费率表（建筑工程预算）
序号 | 名称 | 定额编号
|  | 土方工程 | 石方工程 | 砌石工程 | 混凝土工程 | 钢筋工程 | 钻孔及锚固工程 | 疏浚工程 | 其他工程 | 安装工程
1 | 其他直接费 | 6.4% | 6.4% | 6.4% | 6.4% | 6.4% | 6.4% | 6.4% | 6.4% | 5.5%
2 | 间接费 | 5% | 8.5% | 8.5% | 8.5% | 5% | 9.5% | 7% | 7.4% | 70%
3 | 利润 | 7% | 7% | 7% | 7% | 7% | 7% | 7% | 7% | 7%
4 | 税金 | 9% | 9% | 9% | 9% | 9% | 9% | 9% | 9% | 9%
| 维修养护预算 | [6 empty] | 建筑工程预算
| 扩大 | [6 empty] | 扩大
| 3% | [6 empty] | 3%

## 施工机械台时费
表7-14 | 表7-15 施工机械台时费汇总表 （银川段）
电算编号 | 序号 | 定额编号 | 名称及规格 | 台时费（元） | 其中： | [9 empty] | 人工工资预算单价、材料限价表
[5 empty] | 折旧费 | 修理及替换设备费 | 安拆费 | 人工费 | 动力燃料费 | 汽油(kg) | 柴油(kg) | 电(kwh) | 风(m3) | 水(m3) | 人工(工时) | 汽油(kg) | 柴油(kg) | 电(kwh) | 风(m3) | 水(m3)
| 1 | 1001 | 单斗挖掘机 油动 0.5m3 | 93.2272 | 19.1043 | 18.7798 | 1.48 | 21.87 | 31.993 |  | 10.7 |  |  |  | 8.1 | 3.075 | 2.99 | 2.1 | 0.15 | 4.15
| 2 | 1003 | 单斗挖掘机 液压 0.6m3 | 98.8858 | 28.4696 | 18.5413 | 1.6 | 21.87 | 28.405 |  | 9.5
P1009 | 3 | 1004 | 单斗挖掘机 液压 1m3 | 122.9414 | 30.9826 | 23.3578 | 2.18 | 21.87 | 44.551 |  | 14.9
|  | 1005 | 单斗挖掘机 液压 2m3 | 225.0531 | 89.06 | 50.1651 | 3.56 | 21.87 | 60.398 |  | 20.2
| 4 | 1009 | 装载机2m3 | 119.5914 | 27.9565 | 22.2018 |  | 10.53 | 58.903 |  | 19.7
| 5 | 1010 | 拖拉机 59kw | 54.6628 | 4.9565 | 6.2752 | 0.37 | 19.44 | 23.621 |  | 7.9
| 6 | 1011 | 拖拉机 74kw | 68.4127 | 8.3913 | 10.4404 | 0.54 | 19.44 | 29.601 |  | 9.9
| 7 | 1018 | 推土机 55kw | 61.1776 | 6.2087 | 11.4679 | 0.44 | 19.44 | 23.621 |  | 7.9
| 8 | 1019 | 推土机 59kw | 66.3823 | 9.3913 | 11.945 | 0.49 | 19.44 | 25.116 |  | 8.4
| 9 | 1020 | 推土机 74kw | 89.4423 | 16.5217 | 20.9266 | 0.86 | 19.44 | 31.694 |  | 10.6
| 10 | 1021 | 手扶拖拉机 11kw | 15.9123 | 0.70435 | 1.945 | 0.08 | 8.1 | 5.083 |  | 1.7
| 11 | 1030 | 羊角碾 5～7t | 2.0768 | 1.1043 | 0.97248
| 12 | 1033 | 内燃压路机 12—15t | 63.5282 | 8.8 | 15.8532 |  | 19.44 | 19.435 |  | 6.5
| 13 | 1034 | 蛙式夯实机 2.8kw | 22.5244 | 0.14783 | 0.92661 |  | 16.2 | 5.25 |  |  | 2.5
| 14 | 1039 | 风钻 （手持式） | 30.4635 | 0.46957 | 1.7339 |  |  | 28.26 |  |  |  | 180.1 | 0.3
| 15 | 1041 | 风镐 （手持式） | 13.1337 | 0.41739 | 1.5413 |  |  | 11.175 |  |  |  | 74.5
| 16 | 1045 | 强夯机械 200tm | 254.171 | 158.1947 | 42.3853 |  | 29.97 | 23.621 |  |  | 7.9
| 17 | 2002 | 混凝土搅拌机 0.4m3 | 37.42 | 2.8609 | 4.8991 | 1.07 | 10.53 | 18.06 |  |  | 8.6
| 18 | 2009 | 振捣器 插入式 1.1kw | 3.0775 | 0.27826 | 1.1193 |  |  | 1.68 |  |  | 0.8
| 19 | 2010 | 振捣器 插入式 1.5kw | 4.4127 | 0.45133 | 1.6514 |  |  | 2.31 |  |  | 1.1
| 20 | 2012 | 振捣器 平板式 2.2kw | 5.0815 | 0.37391 | 1.1376 |  |  | 3.57 |  |  | 1.7
| 21 | 2013 | 变频机组 4.5kVA | 11.0578 | 1.1478 | 1.09 |  |  | 8.82 |  |  | 4.2
| 22 | 2021 | 混凝土吊罐 1.0m3 | 2.2919 | 0.53043 | 1.7615
| 23 | 2022 | 风(砂)水枪 6m3/min | 47.984 | 0.2087 | 0.38532 |  |  | 47.39 |  |  |  | 202.5 | 4.1
| 24 | 3002 | 载重汽车 5t | 49.3898 | 6.7565 | 9.9633 |  | 10.53 | 22.14 | 7.2
| 25 | 3003 | 载重汽车 10t | 74.4593 | 18.2174 | 19.1009 |  | 10.53 | 26.611 |  | 8.9
| 26 | 3004 | 自卸汽车 3.5t | 44.0551 | 6.8783 | 3.6239 |  | 10.53 | 23.023 | 7.7
| 27 | 3005 | 自卸汽车 5t | 51.996 | 9.3304 | 4.9266 |  | 10.53 | 27.209 |  | 9.1
P1095 | 28 | 3006 | 自卸汽车 8t | 73.1027 | 19.6435 | 12.4312 |  | 10.53 | 30.498 |  | 10.2
P1042 | 29 | 3007 | 自卸汽车 10t | 86.124 | 26.513 | 16.789 |  | 10.53 | 32.292 |  | 10.8
| 30 | 3013 | 平板挂车 20t | 13.1801 | 6.8957 | 6.2844
P3012 | 31 | 3030 | 机动翻斗车 1T | 17.1951 | 1.0609 | 1.1193 |  | 10.53 | 4.485 |  | 1.5
P3013 | 32 | 3031 | 胶轮车 | 0.81324 | 0.22609 | 0.58716
| 33 | 4002 | 塔式起重机 6t | 96.1398 | 21.687 | 8.4128 | 2.29 | 19.44 | 44.31 |  |  | 21.1
| 34 | 4004 | 塔式起重机 10t | 153.5093 | 35.9739 | 15.4954 | 3.1 | 21.87 | 77.07 |  |  | 36.7
| 35 | 4018 | 履带起重机 10t | 92.6573 | 27.6435 | 17.1468 | 1.18 | 21.87 | 24.817 |  | 8.3
| 36 | 4027 | 汽车式起重机 5T | 62.3343 | 11.2348 | 11.3945 |  | 21.87 | 17.835 | 5.8
| 37 | 4029 | 汽车式起重机 8T | 76.5165 | 18.1739 | 13.4495 |  | 21.87 | 23.023 |  | 7.7
| 38 | 4030 | 汽车式起重机 10T | 92.8769 | 21.8087 | 16.0092 |  | 21.87 | 33.189 |  | 8.55
| 39 | 4031 | 汽车式起重机 16T | 111.7812 | 32.713 | 24.0092 |  | 21.87 | 33.189 |  | 11.1
| 40 | 4033 | 汽车式起重机 25T | 160.832 | 64.9043 | 36.9817 |  | 21.87 | 37.076 |  | 12.4
| 41 | 4066 | 电动葫芦 3T | 10.1755 | 1.0783 | 0.69725 |  |  | 8.4 |  |  | 4
| 42 | 4069 | 卷扬机 3T | 21.6156 | 1.5217 | 0.62385 | 0.03 | 8.1 | 11.34 |  |  | 5.4
| 43 | 4070 | 卷扬机 5T | 30.8168 | 2.5826 | 1.0642 | 0.05 | 10.53 | 16.59 |  |  | 7.9
| 44 | 5005 | 冲击钻 CZ-22 | 106.6741 | 14.3478 | 21.4862 | 6.19 | 23.49 | 41.16 |  |  | 19.6
| 45 | 5008 | 泥浆搅拌机 | 46.9638 | 2.7913 | 5.9725 | 0.58 | 10.53 | 27.09 |  |  | 12.9
| 46 | 5009 | 灰浆搅拌机 | 26.7735 | 0.72174 | 2.0917 | 0.2 | 10.53 | 13.23 |  |  | 6.3
| 47 | 5010 | 灌浆泵（中低压）泥浆 | 56.1757 | 2.0696 | 6.3761 | 0.57 | 19.44 | 27.72 |  |  | 13.2
| 48 | 7002 | 空压机电动移动式3m3/min | 46.8633 | 1.3217 | 2.8716 | 0.43 | 10.53 | 31.71 |  |  | 15.1
| 49 | 7006 | 空压机油动移动式6m3/min | 46.7913 | 3.4609 | 6.5505 | 1.05 | 10.53 | 25.2 |  |  | 12
| 50 | 7015 | 柴油发电机20kw | 33.8089 | 1.2522 | 2.8257 | 0.5 | 14.58 | 14.651
| 51 | 7019 | 柴油发电机60kw | 70.7403 | 2.8348 | 6.1835 | 1.02 | 19.44 | 41.262 |  | 13.8
| 52 | 8014 | 潜水泵 7kw | 27.3222 | 0.53913 | 2.633 | 1.02 | 10.53 | 12.6 |  |  | 6
| 53 | 8017 | 污水泵 7.5kw | 30.0419 | 0.41739 | 2.3945 | 0.95 | 10.53 | 15.75 |  |  | 7.5
| 54 | 8033 | 电焊机 交流 25kVA | 31.1022 | 0.28696 | 0.27523 | 0.09 |  | 30.45 |  |  | 14.5
| 55 | 8036 | 电焊机 直流 30kVA | 64.7095 | 0.89565 | 0.62385 | 0.19 |  | 63 |  |  | 30
| 56 | 8041 | 对焊机 电弧型150 | 183.4997 | 1.1739 | 2.9358 | 0.65 | 10.53 | 168.21 |  |  | 80.1 | 8.1 | 3.2
| 57 | 8044 | 钢筋弯曲机 Φ6-40 | 25.1611 | 0.46087 | 1.3303 | 0.24 | 10.53 | 12.6 |  |  | 6
| 58 | 8047 | 钢筋切断机 20kW | 49.5249 | 1.0261 | 1.5688 | 0.28 | 10.53 | 36.12 |  |  | 17.2
P9912 | 59 | 8048 | 钢筋调直机 4-14kW | 29.9492 | 1.3913 | 2.4679 | 0.44 | 10.53 | 15.12 |  |  | 7.2
| 60 | 116#文 | 混凝土泵 30m3/h | 51.536 | 26.5043 | 18.9266 | 2.1 | 0 | 4.005 |  |  | 26.7
| 61 | B1028 | 喷药杀虫车1.5t | 25.14 | 1.2957 | 0.018349 |  | 16.2 | 7.626 | 2.48
|  |  | 刨毛机 | 59.1074 | 7.2696 | 9.8818 | 0.39 | 19.44 | 22.126 |  | 7.4 |  |  | 95.55

## 混凝土
建筑工程单价表
单价编号 |  | 1 | 项目名称 | 现浇C25混凝土溢流面
定额编号 |  | P-140-4007 |  |  | 定额单位 | 100m3
适用范围：
工作内容：选石、修石、冲洗、拌浆、砌石勾缝。
编号 | 名称 |  | 单位 | 数量 | 单价(元) | 合计(元)
一 | 直接费 |  |  |  |  | 32955.2816
（一） | 基本直接费 |  |  |  |  | 30973.009
1 | 人工费 |  |  |  |  | 5431.128
| 技工 |  | 工时 | 438 | 8.1 | 3547.8
| 普工 |  | 工时 | 326.4 | 5.77 | 1883.328
2 | 材料费 |  |  |  |  | 22122.5787
| 锯 材 |  | m3 | 0.15 | 2209.125 | 331.3687
| 滑 膜 |  | kg | 302 | 5.5 | 1661
| 组合钢模板 |  | kg | 7.13 | 4.44 | 31.6572
| 型 钢 |  | kg | 17.03 | 4.5 | 76.635
| 卡口件 |  | kg | 22.86 | 5.15 | 117.729
| 铁 件 |  | kg | 10.62 | 7.45 | 79.119
| 预埋铁件 |  | kg | 35.75 | 6.39 | 228.4425
| 电焊条 |  | kg | 0.56 | 5.97 | 3.3432
| C25混凝土 |  | m3 | 103 | 183.2646 | 18876.2487
| 水 |  | m3 | 120 | 4.15 | 498
| 其他材料费 |  | % | 1 | 21903.5433 | 219.0354
3 | 机械费 |  |  |  |  | 1013.6051
| 载重汽车 5t |  | 台时 | 1.08 | 49.3898 | 53.341
| 汽车起重机 5t |  | 台时 | 0.06 | 62.3343 | 3.7401
| 电焊机 25kw |  | 台时 | 0.99 | 31.1022 | 30.7912
| 搅拌机 0.4m3 |  | 台时 | 18.54 | 37.42 | 693.7659
| 振动器 1.1kw |  | 台时 | 23.5 | 3.0775 | 72.3219
| 脚轮车 |  | 台时 | 83 | 0.81324 | 67.4992
| 其他机械费 |  | % | 10 | 921.4592 | 92.1459
4 | 嵌套项 |  |  |  |  | 2405.6971
| 混凝土水平运输 |  | m3 | 103 | 5.0332 | 518.419
| 混凝土垂直运输 |  | m3 | 103 | 18.3231 | 1887.2782
（二） | 其他直接费 |  |  | 30973.009 | 6.4% | 1982.2726
二 | 间接费 |  |  | 32955.2816 | 8.5% | 2801.1989
三 | 利润 |  |  | 35756.4805 | 7% | 2502.9536
四 | 材料补差 |  |  |  |  | 6789.0096
| 水泥 |  | t | 31.6413 | 139.1721 | 4403.5862
| 砂子 |  | m3 | 56.6273 |  | 0
| 石子 |  | m3 | 86.6671 | 26.7921 | 2321.9932
| 汽油 |  | kg | 8.124 | 7.8078 | 63.4302
五 | 税金 |  |  | 45048.4437 | 9% | 4054.3599
| 扩大3% |  |  | 49102.8037 | 3% | 1473.0841
| 合 计 |  |  |  |  | 50575.8878
建筑工程单价表
单价编号 |  | 2 | 项目名称 | 现浇C25混凝土闸墩
定额编号 |  | P-150-4047 |  |  | 定额单位 | 100m3
适用范围：水闸闸墩及溢洪道闸墩、桥墩。
工作内容：
编号 | 名称 |  | 单位 | 数量 | 单价(元) | 合计(元)
一 | 直接费 |  |  |  |  | 39475.1378
（一） | 基本直接费 |  |  |  |  | 37100.6935
1 | 人工费 |  |  |  |  | 8086.096
| 技工 |  | 工时 | 714.2 | 8.1 | 5785.02
| 普工 |  | 工时 | 398.8 | 5.77 | 2301.076
2 | 材料费 |  |  |  |  | 24649.2591
| 锯 材 |  | m3 | 0.77 | 2209.125 | 1701.0262
| 组合钢模板 |  | kg | 49.98 | 4.44 | 221.9112
| 型 钢 |  | kg | 157.88 | 4.5 | 710.46
| 卡口件 |  | kg | 160.33 | 5.15 | 825.6995
| 铁件 |  | kg | 41.07 | 4.04 | 165.9228
| 预埋铁件 |  | kg | 211.36 | 6.39 | 1350.5904
| 电焊条 |  | kg | 3.95 | 5.97 | 23.5815
| C25混凝土 |  | m3 | 103 | 183.2646 | 18876.2487
| 水 |  | m3 | 70 | 4.15 | 290.5
| 其他材料费 |  | % | 2 | 24165.9403 | 483.3188
3 | 机械费 |  |  |  |  | 1959.6412
| 载重汽车 5t |  | 台时 | 1.92 | 49.3898 | 94.8285
| 汽车式起重机 5t |  | 台时 | 0.24 | 62.3343 | 14.9602
| 塔式起重机 10t |  | 台时 | 2.94 | 153.5093 | 451.3174
| 电焊机 25kw |  | 台时 | 7.02 | 31.1022 | 218.3373
| 搅拌机 0.4m3 |  | 台时 | 18.54 | 37.42 | 693.7659
| 振动器 1.1kw |  | 台时 | 30 | 3.0775 | 92.3258
| 脚轮车 |  | 台时 | 83 | 0.81324 | 67.4992
| 其他机械费 |  | % | 20 | 1633.0343 | 326.6069
4 | 嵌套项 |  |  |  |  | 2405.6971
| 混凝土水平运输 |  | m3 | 103 | 5.0332 | 518.419
| 混凝土垂直运输 |  | m3 | 103 | 18.3231 | 1887.2782
（二） | 其他直接费 |  |  | 37100.6935 | 6.4% | 2374.4444
二 | 间接费 |  |  | 39475.1378 | 8.5% | 3355.3867
三 | 利润 |  |  | 42830.5246 | 7% | 2998.1367
四 | 材料补差 |  |  |  |  | 7313.4233
| 水泥 |  | t | 35.02 | 139.1721 | 4873.8083
| 砂子 |  | m3 | 54.384 |  | 0
| 石子 |  | m3 | 86.623 | 26.7921 | 2320.8121
| 汽油 |  | kg | 15.216 | 7.8078 | 118.8029
五 | 税金 |  |  | 53142.0845 | 9% | 4782.7876
| 扩大3% |  |  | 57924.8722 | 3% | 1737.7462
| 合 计 |  |  |  |  | 59662.6183
建筑工程单价表
单价编号 |  | 2 | 项目名称 | 现浇C15混凝土镇墩
定额编号 |  | P-152-4051 |  |  | 定额单位 | 100m3
适用范围：压力钢管、倒虹吸管
工作内容：
编号 | 名称 |  | 单位 | 数量 | 单价(元) | 合计(元)
一 | 直接费 |  |  |  |  | 37653.733
（一） | 基本直接费 |  |  |  |  | 35388.8468
1 | 人工费 |  |  |  |  | 10315.646
| 技工 |  | 工时 | 1003.7 | 8.1 | 8129.97
| 普工 |  | 工时 | 378.8 | 5.77 | 2185.676
2 | 材料费 |  |  |  |  | 21305.4056
| 锯 材 |  | m3 | 0.71 | 2209.125 | 1568.4787
| 组合钢模板 |  | kg | 68.86 | 4.44 | 305.7384
| 型 钢 |  | kg | 36.77 | 4.5 | 165.465
| 卡口件 |  | kg | 30.87 | 5.15 | 158.9805
| 预埋铁件 |  | kg | 273.78 | 6.39 | 1749.4542
| 电焊条 |  | kg | 5.75 | 5.97 | 34.3275
| C15混凝土 |  | m3 | 103 | 161.3078 | 16614.7082
| 水 |  | m3 | 70 | 4.15 | 290.5
| 其他材料费 |  | % | 2 | 20887.6525 | 417.7531
3 | 机械费 |  |  |  |  | 1362.0981
| 振动器 1.1kw |  | 台时 | 30 | 3.0775 | 92.3258
| 搅拌机 0.4m3 |  | 台时 | 18.54 | 37.42 | 693.7659
| 脚轮车 |  | 台时 | 83 | 0.81324 | 67.4992
| 载重汽车 5t |  | 台时 | 0.29 | 49.3898 | 14.323
| 电焊机 25kw |  | 台时 | 8.59 | 31.1022 | 267.1678
| 其他机械费 |  | % | 20 | 1135.0817 | 227.0163
4 | 嵌套项 |  |  |  |  | 2405.6971
| 混凝土水平运输 |  | m3 | 103 | 5.0332 | 518.419
| 混凝土垂直运输 |  | m3 | 103 | 18.3231 | 1887.2782
（二） | 其他直接费 |  |  | 35388.8468 | 6.4% | 2264.8862
二 | 间接费 |  |  | 37653.733 | 8.5% | 3200.5673
三 | 利润 |  |  | 40854.3003 | 7% | 2859.801
四 | 材料补差 |  |  |  |  | 5848.5107
| 水泥 |  | t | 25.2306 | 139.1721 | 3511.396
| 砂子 |  | m3 | 57.7377 |  | 0
| 石子 |  | m3 | 86.623 | 26.7921 | 2320.8121
| 汽油 |  | kg | 2.088 | 7.8078 | 16.3026
五 | 税金 |  |  | 49562.6119 | 9% | 4460.6351
| 扩大3% |  |  | 54023.247 | 3% | 1620.6974
| 合 计 |  |  |  |  | 55643.9444
建筑工程单价表
单价编号 |  | 3 | 项目名称 | 现浇C20混凝土支墩
定额编号 |  | P-152-4052 |  |  | 定额单位 | 100m3
适用范围：压力钢管、倒虹吸管
工作内容：
编号 | 名称 |  | 单位 | 数量 | 单价(元) | 合计(元)
一 | 直接费 |  |  |  |  | 43828.3209
（一） | 基本直接费 |  |  |  |  | 41192.031
1 | 人工费 |  |  |  |  | 13059.396
| 技工 |  | 工时 | 1271.2 | 8.1 | 10296.72
| 普工 |  | 工时 | 478.8 | 5.77 | 2762.676
2 | 材料费 |  |  |  |  | 24290.1961
| 锯 材 |  | m3 | 0.98 | 2209.125 | 2164.9425
| 组合钢模板 |  | kg | 103.85 | 4.44 | 461.094
| 型 钢 |  | kg | 73.88 | 4.5 | 332.46
| 卡口件 |  | kg | 48 | 5.15 | 247.2
| 预埋铁件 |  | kg | 328.9 | 6.39 | 2101.671
| 电焊条 |  | kg | 6.91 | 5.97 | 41.2527
| C20混凝土 |  | m3 | 103 | 176.4543 | 18174.7975
| 水 |  | m3 | 70 | 4.15 | 290.5
| 其他材料费 |  | % | 2 | 23813.9177 | 476.2784
3 | 机械费 |  |  |  |  | 1436.7417
| 振动器 1.1kw |  | 台时 | 30 | 3.0775 | 92.3258
| 搅拌机 0.4m3 |  | 台时 | 18.54 | 37.42 | 693.7659
| 脚轮车 |  | 台时 | 83 | 0.81324 | 67.4992
| 载重汽车 5t |  | 台时 | 0.46 | 49.3898 | 22.7193
| 电焊机 25kw |  | 台时 | 10.32 | 31.1022 | 320.9746
| 其他机械费 |  | % | 20 | 1197.2848 | 239.457
4 | 嵌套项 |  |  |  |  | 2405.6971
| 混凝土水平运输 |  | m3 | 103 | 5.0332 | 518.419
| 混凝土垂直运输 |  | m3 | 103 | 18.3231 | 1887.2782
（二） | 其他直接费 |  |  | 41192.031 | 6.4% | 2636.29
二 | 间接费 |  |  | 43828.3209 | 8.5% | 3725.4073
三 | 利润 |  |  | 47553.7282 | 7% | 3328.761
四 | 材料补差 |  |  |  |  | 6751.4387
| 水泥 |  | t | 31.6413 | 139.1721 | 4403.5862
| 砂子 |  | m3 | 56.6273 |  | 0
| 石子 |  | m3 | 86.6671 | 26.7921 | 2321.9932
| 汽油 |  | kg | 3.312 | 7.8078 | 25.8593
五 | 税金 |  |  | 57633.9278 | 9% | 5187.0535
| 扩大3% |  |  | 62820.9813 | 3% | 1884.6294
| 合 计 |  |  |  |  | 64705.6108
建筑工程单价表
单价编号 |  | 5 | 项目名称 | 现浇C20混凝土截水墙、齿墙
定额编号 |  | P-153-4053 |  |  | 定额单位 | 100m3
适用范围：坝体内截水墙、齿墙及心墙。
工作内容：
编号 | 名称 |  | 单位 | 数量 | 单价(元) | 合计(元)
一 | 直接费 |  |  |  |  | 35065.1204
（一） | 基本直接费 |  |  |  |  | 32955.9402
1 | 人工费 |  |  |  |  | 8850.076
| 技工 |  | 工时 | 778.6 | 8.1 | 6306.66
| 普工 |  | 工时 | 440.8 | 5.77 | 2543.416
2 | 材料费 |  |  |  |  | 20514.3943
| 锯 材 |  | m3 | 0.34 | 2209.125 | 751.1025
| 组合钢模板 |  | kg | 7.52 | 4.44 | 33.3888
| 型 钢 |  | kg | 18.69 | 4.5 | 84.105
| 卡口件 |  | kg | 25.11 | 5.15 | 129.3165
| 铁件 |  | kg | 0.58 | 4.04 | 2.3432
| 预埋铁件 |  | kg | 29.17 | 6.39 | 186.3963
| 电焊条 |  | kg | 0.62 | 5.97 | 3.7014
| C20混凝土 |  | m3 | 103 | 176.4543 | 18174.7975
| 水 |  | m3 | 180 | 4.15 | 747
| 其他材料费 |  | % | 2 | 20112.1512 | 402.243
3 | 机械费 |  |  |  |  | 1185.7728
| 载重汽车 5t |  | 台时 | 0.5 | 49.3898 | 24.6949
| 汽车起重机 5t |  | 台时 | 0.96 | 62.3343 | 59.8409
| 电焊机 25kw |  | 台时 | 1.06 | 31.1022 | 32.9683
| 搅拌机 0.4m3 |  | 台时 | 18.54 | 37.42 | 693.7659
| 振动器 1.1kw |  | 台时 | 49.5 | 3.0775 | 152.3376
| 脚轮车 |  | 台时 | 83 | 0.81324 | 67.4992
| 其他机械费 |  | % | 15 | 1031.1068 | 154.666
4 | 嵌套项 |  |  |  |  | 2405.6971
| 混凝土水平运输 |  | m3 | 103 | 5.0332 | 518.419
| 混凝土垂直运输 |  | m3 | 103 | 18.3231 | 1887.2782
（二） | 其他直接费 |  |  | 32955.9402 | 6.4% | 2109.1802
二 | 间接费 |  |  | 35065.1204 | 8.5% | 2980.5352
三 | 利润 |  |  | 38045.6556 | 7% | 2663.1959
四 | 材料补差 |  |  |  |  | 6797.1609
| 水泥 |  | t | 31.6413 | 139.1721 | 4403.5862
| 砂子 |  | m3 | 56.6273 |  | 0
| 石子 |  | m3 | 86.6671 | 26.7921 | 2321.9932
| 汽油 |  | kg | 9.168 | 7.8078 | 71.5815
五 | 税金 |  |  | 47506.0124 | 9% | 4275.5411
| 扩大3% |  |  | 51781.5535 | 3% | 1553.4466
| 合 计 |  |  |  |  | 53335.0001
建筑工程单价表
单价编号 |  | 4 | 项目名称 | 现浇C20混凝土直墙（墙厚0.2—0.4m）
定额编号 |  | P-155-4059 |  |  | 定额单位 | 100m3
适用范围：地面板式直墙
工作内容：
编号 | 名称 |  | 单位 | 数量 | 单价(元) | 合计(元)
一 | 直接费 |  |  |  |  | 45744.824
（一） | 基本直接费 |  |  |  |  | 42993.2557
1 | 人工费 |  |  |  |  | 15609.106
| 技工 |  | 工时 | 1604.5 | 8.1 | 12996.45
| 普工 |  | 工时 | 452.8 | 5.77 | 2612.656
2 | 材料费 |  |  |  |  | 23813.7055
| 锯 材 |  | m3 | 0.14 | 2209.125 | 309.2775
| 组合钢模板 |  | kg | 339.3 | 4.44 | 1506.492
| 型 钢 |  | kg | 148.47 | 4.5 | 668.115
| 卡口件 |  | kg | 167.84 | 5.15 | 864.376
| 预埋铁件 |  | kg | 180.9 | 6.39 | 1155.951
| 电焊条 |  | kg | 0.63 | 5.97 | 3.7611
| C20混凝土 |  | m3 | 103 | 176.4543 | 18174.7975
| 水 |  | m3 | 160 | 4.15 | 664
| 其他材料费 |  | % | 2 | 23346.7701 | 466.9354
3 | 机械费 |  |  |  |  | 1164.747
| 搅拌机 0.4m3 |  | 台时 | 18.54 | 37.42 | 693.7659
| 振动器 1.1kw |  | 台时 | 49.5 | 3.0775 | 152.3376
| 脚轮车 |  | 台时 | 98 | 0.81324 | 79.6978
| 载重汽车 5t |  | 台时 | 1.17 | 49.3898 | 57.7861
| 电焊机 25kw |  | 台时 | 0.94 | 31.1022 | 29.2361
| 其他机械费 |  | % | 15 | 1012.8235 | 151.9235
4 | 嵌套项 |  |  |  |  | 2405.6971
| 混凝土水平运输 |  | m3 | 103 | 5.0332 | 518.419
| 混凝土垂直运输 |  | m3 | 103 | 18.3231 | 1887.2782
（二） | 其他直接费 |  |  | 42993.2557 | 6.4% | 2751.5684
二 | 间接费 |  |  | 45744.824 | 8.5% | 3888.31
三 | 利润 |  |  | 49633.1341 | 7% | 3474.3194
四 | 材料补差 |  |  |  |  | 6791.3519
| 水泥 |  | t | 31.6413 | 139.1721 | 4403.5862
| 砂子 |  | m3 | 56.6273 |  | 0
| 石子 |  | m3 | 86.6671 | 26.7921 | 2321.9932
| 汽油 |  | kg | 8.424 | 7.8078 | 65.7726
五 | 税金 |  |  | 59898.8054 | 9% | 5390.8925
| 扩大3% |  |  | 65289.6978 | 3% | 1958.6909
| 合 计 |  |  |  |  | 67248.3888
建筑工程单价表
单价编号 |  | 4 | 项目名称 | 现浇C25混凝土直墙（墙厚0.4—0.6m）
定额编号 |  | P-155-4060 |  |  | 定额单位 | 100m3
适用范围：地面板式直墙
工作内容：
编号 | 名称 |  | 单位 | 数量 | 单价(元) | 合计(元)
一 | 直接费 |  |  |  |  | 39802.7749
（一） | 基本直接费 |  |  |  |  | 37408.623
1 | 人工费 |  |  |  |  | 11341.06
| 技工 |  | 工时 | 1138.7 | 8.1 | 9223.47
| 普工 |  | 工时 | 367 | 5.77 | 2117.59
2 | 材料费 |  |  |  |  | 22569.5674
| 锯 材 |  | m3 | 0.07 | 2209.125 | 154.6387
| 组合钢模板 |  | kg | 203.58 | 4.44 | 903.8952
| 型 钢 |  | kg | 89 | 4.5 | 400.5
| 卡口件 |  | kg | 100.64 | 5.15 | 518.296
| 预埋铁件 |  | kg | 108 | 6.39 | 690.12
| 电焊条 |  | kg | 0.39 | 5.97 | 2.3283
| C25混凝土 |  | m3 | 103 | 183.2646 | 18876.2487
| 水 |  | m3 | 140 | 4.15 | 581
| 其他材料费 |  | % | 2 | 22127.0269 | 442.5405
3 | 机械费 |  |  |  |  | 1092.2984
| 搅拌机 0.4m3 |  | 台时 | 18.54 | 37.42 | 693.7659
| 振动器 1.1kw |  | 台时 | 40.05 | 3.0775 | 123.255
| 脚轮车 |  | 台时 | 98 | 0.81324 | 79.6978
| 载重汽车 5t |  | 台时 | 0.71 | 49.3898 | 35.0668
| 电焊机 25kw |  | 台时 | 0.58 | 31.1022 | 18.0393
| 其他机械费 |  | % | 15 | 949.8247 | 142.4737
4 | 嵌套项 |  |  |  |  | 2405.6971
| 混凝土水平运输 |  | m3 | 103 | 5.0332 | 518.419
| 混凝土垂直运输 |  | m3 | 103 | 18.3231 | 1887.2782
（二） | 其他直接费 |  |  | 37408.623 | 6.4% | 2394.1519
二 | 间接费 |  |  | 39802.7749 | 8.5% | 3383.2359
三 | 利润 |  |  | 43186.0107 | 7% | 3023.0208
四 | 材料补差 |  |  |  |  | 7234.5337
| 水泥 |  | t | 35.02 | 139.1721 | 4873.8083
| 砂子 |  | m3 | 54.384 |  | 0
| 石子 |  | m3 | 86.623 | 26.7921 | 2320.8121
| 汽油 |  | kg | 5.112 | 7.8078 | 39.9133
五 | 税金 |  |  | 53443.5652 | 9% | 4809.9209
| 扩大3% |  |  | 58253.486 | 3% | 1747.6046
| 合 计 |  |  |  |  | 60001.0906
建筑工程单价表
单价编号 |  | 5 | 项目名称 | 现浇C20混凝土垫层
定额编号 |  | P-158-4067 |  |  | 定额单位 | 100m3
适用范围：水闸垫层
工作内容：
编号 | 名称 |  | 单位 | 数量 | 单价(元) | 合计(元)
一 | 直接费 |  |  |  |  | 31345.3508
（一） | 基本直接费 |  |  |  |  | 29459.9161
1 | 人工费 |  |  |  |  | 7221.657
| 技工 |  | 工时 | 620.8 | 8.1 | 5028.48
| 普工 |  | 工时 | 380.1 | 5.77 | 2193.177
2 | 材料费 |  |  |  |  | 18887.8942
| 锯 材 |  | m3 | 0.03 | 2209.125 | 66.2738
| 组合钢模板 |  | kg | 0.98 | 4.44 | 4.3512
| 型 钢 |  | kg | 2.34 | 4.5 | 10.53
| 卡口件 |  | kg | 3.14 | 5.15 | 16.171
| 预埋铁件 |  | kg | 3.65 | 6.39 | 23.3235
| 电焊条 |  | kg | 0.08 | 5.97 | 0.4776
| C20混凝土 |  | m3 | 103 | 176.4543 | 18174.7975
| 水 |  | m3 | 120 | 4.15 | 498
| 其他材料费 |  | % | 0.5 | 18793.9246 | 93.9696
3 | 机械费 |  |  |  |  | 944.6678
| 载重汽车 5t |  | 台时 | 0.08 | 49.3898 | 3.9512
| 汽车起重机 5t |  | 台时 | 0.12 | 62.3343 | 7.4801
| 电焊机 25kw |  | 台时 | 0.12 | 31.1022 | 3.7323
| 搅拌机 0.4m3 |  | 台时 | 18.54 | 37.42 | 693.7659
| 振动器 1.1kw |  | 台时 | 40.05 | 3.0775 | 123.255
| 脚轮车 |  | 台时 | 83 | 0.81324 | 67.4992
| 其他机械费 |  | % | 5 | 899.6836 | 44.9842
4 | 嵌套项 |  |  |  |  | 2405.6971
| 混凝土水平运输 |  | m3 | 103 | 5.0332 | 518.419
| 混凝土垂直运输 |  | m3 | 103 | 18.3231 | 1887.2782
（二） | 其他直接费 |  |  | 29459.9161 | 6.4% | 1885.4346
二 | 间接费 |  |  | 31345.3508 | 8.5% | 2664.3548
三 | 利润 |  |  | 34009.7056 | 7% | 2380.6794
四 | 材料补差 |  |  |  |  | 6735.5108
| 水泥 |  | t | 31.6413 | 139.1721 | 4403.5862
| 砂子 |  | m3 | 56.6273 |  | 0
| 石子 |  | m3 | 86.6671 | 26.7921 | 2321.9932
| 汽油 |  | kg | 1.272 | 7.8078 | 9.9315
五 | 税金 |  |  | 43125.8958 | 9% | 3881.3306
| 扩大3% |  |  | 47007.2264 | 3% | 1410.2168
| 合 计 |  |  |  |  | 48417.4432
建筑工程单价表
单价编号 |  | 5 | 项目名称 | 现浇C25混凝土闸底板
定额编号 |  | P-159-4070 |  |  | 定额单位 | 100m3
适用范围：水闸、泄水闸、排砂闸底板
工作内容：
编号 | 名称 |  | 单位 | 数量 | 单价(元) | 合计(元)
一 | 直接费 |  |  |  |  | 37788.6036
（一） | 基本直接费 |  |  |  |  | 35515.6049
1 | 人工费 |  |  |  |  | 10790.86
| 技工 |  | 工时 | 951.1 | 8.1 | 7703.91
| 普工 |  | 工时 | 535 | 5.77 | 3086.95
2 | 材料费 |  |  |  |  | 21180.203
| 锯 材 |  | m3 | 0.4 | 2209.125 | 883.65
| 组合钢模板 |  | kg | 52.08 | 4.44 | 231.2352
| 型 钢 |  | kg | 42.2 | 4.5 | 189.9
| 卡口件 |  | kg | 22.32 | 5.15 | 114.948
| 铁件 |  | kg | 67.3 | 4.04 | 271.892
| 电焊条 |  | kg | 1.5 | 5.97 | 8.955
| C25混凝土 |  | m3 | 103 | 183.2646 | 18876.2487
| 水 |  | m3 | 120 | 4.15 | 498
| 其他材料费 |  | % | 0.5 | 21074.8289 | 105.3741
3 | 机械费 |  |  |  |  | 1138.8448
| 载重汽车 5t |  | 台时 | 1.5 | 49.3898 | 74.0847
| 汽车起重机 5t |  | 台时 | 0.35 | 62.3343 | 21.817
| 电焊机 25kw |  | 台时 | 3.35 | 31.1022 | 104.1923
| 搅拌机 0.4m3 |  | 台时 | 18.54 | 37.42 | 693.7659
| 振动器 1.1kw |  | 台时 | 40.05 | 3.0775 | 123.255
| 脚轮车 |  | 台时 | 83 | 0.81324 | 67.4992
| 其他机械费 |  | % | 5 | 1084.6141 | 54.2307
4 | 嵌套项 |  |  |  |  | 2405.6971
| 混凝土水平运输 |  | m3 | 103 | 5.0332 | 518.419
| 混凝土垂直运输 |  | m3 | 103 | 18.3231 | 1887.2782
（二） | 其他直接费 |  |  | 35515.6049 | 6.4% | 2272.9987
二 | 间接费 |  |  | 37788.6036 | 8.5% | 3212.0313
三 | 利润 |  |  | 41000.635 | 7% | 2870.0444
四 | 材料补差 |  |  |  |  | 7294.794
| 水泥 |  | t | 35.02 | 139.1721 | 4873.8083
| 砂子 |  | m3 | 54.384 |  | 0
| 石子 |  | m3 | 86.623 | 26.7921 | 2320.8121
| 汽油 |  | kg | 12.83 | 7.8078 | 100.1735
五 | 税金 |  |  | 51165.4734 | 9% | 4604.8926
| 扩大3% |  |  | 55770.366 | 3% | 1673.111
| 合 计 |  |  |  |  | 57443.477
建筑工程单价表
单价编号 |  | 6 | 项目名称 | 明渠混凝土无模浇筑（现浇C20底板厚15—25cm）
定额编号 |  | P-161-4079 |  |  | 定额单位 | 100m3
适用范围：引水、泄水、灌溉渠道及隧洞进、出口明挖段的底板。
工作内容：
编号 | 名称 |  | 单位 | 数量 | 单价(元) | 合计(元)
一 | 直接费 |  |  |  |  | 30614.3238
（一） | 基本直接费 |  |  |  |  | 28772.8608
1 | 人工费 |  |  |  |  | 6278.856
| 技工 |  | 工时 | 417 | 8.1 | 3377.7
| 普工 |  | 工时 | 502.8 | 5.77 | 2901.156
2 | 材料费 |  |  |  |  | 19146.7975
| 型 钢 |  | kg | 50 | 4.5 | 225
| C20混凝土 |  | m3 | 103 | 176.4543 | 18174.7975
| 水 |  | m3 | 180 | 4.15 | 747
3 | 机械费 |  |  |  |  | 941.5101
| 振动器 1.1kw |  | 台时 | 44 | 3.0775 | 135.4112
| 搅拌机 0.4m3 |  | 台时 | 18.54 | 37.42 | 693.7659
| 脚轮车 |  | 台时 | 83 | 0.81324 | 67.4992
| 其他机械费 |  | % | 5 | 896.6763 | 44.8338
4 | 嵌套项 |  |  |  |  | 2405.6971
| 混凝土水平运输 |  | m3 | 103 | 5.0332 | 518.419
| 混凝土垂直运输 |  | m3 | 103 | 18.3231 | 1887.2782
（二） | 其他直接费 |  |  | 28772.8608 | 6.4% | 1841.4631
二 | 间接费 |  |  | 30614.3238 | 8.5% | 2602.2175
三 | 利润 |  |  | 33216.5414 | 7% | 2325.1579
四 | 材料补差 |  |  |  |  | 6725.5794
| 水泥 |  | t | 31.6413 | 139.1721 | 4403.5862
| 砂子 |  | m3 | 56.6273 |  | 0
| 石子 |  | m3 | 86.6671 | 26.7921 | 2321.9932
五 | 税金 |  |  | 42267.2786 | 9% | 3804.0551
| 扩大3% |  |  | 46071.3337 | 3% | 1382.14
| 合 计 |  |  |  |  | 47453.4737
建筑工程单价表
单价编号 |  | 6 | 项目名称 | 明渠混凝土无模浇筑（现浇C25底板厚15—25cm）
定额编号 |  | P-161-4079 |  |  | 定额单位 | 100m3
适用范围：引水、泄水、灌溉渠道及隧洞进、出口明挖段的底板。
工作内容：
编号 | 名称 |  | 单位 | 数量 | 单价(元) | 合计(元)
一 | 直接费 |  |  |  |  | 31360.6678
（一） | 基本直接费 |  |  |  |  | 29474.3119
1 | 人工费 |  |  |  |  | 6278.856
| 技工 |  | 工时 | 417 | 8.1 | 3377.7
| 普工 |  | 工时 | 502.8 | 5.77 | 2901.156
2 | 材料费 |  |  |  |  | 19848.2487
| 型 钢 |  | kg | 50 | 4.5 | 225
| C25混凝土 |  | m3 | 103 | 183.2646 | 18876.2487
| 水 |  | m3 | 180 | 4.15 | 747
3 | 机械费 |  |  |  |  | 941.5101
| 振动器 1.1kw |  | 台时 | 44 | 3.0775 | 135.4112
| 搅拌机 0.4m3 |  | 台时 | 18.54 | 37.42 | 693.7659
| 脚轮车 |  | 台时 | 83 | 0.81324 | 67.4992
| 其他机械费 |  | % | 5 | 896.6763 | 44.8338
4 | 嵌套项 |  |  |  |  | 2405.6971
| 混凝土水平运输 |  | m3 | 103 | 5.0332 | 518.419
| 混凝土垂直运输 |  | m3 | 103 | 18.3231 | 1887.2782
（二） | 其他直接费 |  |  | 29474.3119 | 6.4% | 1886.356
二 | 间接费 |  |  | 31360.6678 | 8.5% | 2665.6568
三 | 利润 |  |  | 34026.3246 | 7% | 2381.8427
四 | 材料补差 |  |  |  |  | 7194.6204
| 水泥 |  | t | 35.02 | 139.1721 | 4873.8083
| 砂子 |  | m3 | 54.384 |  | 0
| 石子 |  | m3 | 86.623 | 26.7921 | 2320.8121
五 | 税金 |  |  | 43602.7877 | 9% | 3924.2509
| 扩大3% |  |  | 47527.0386 | 3% | 1425.8112
| 合 计 |  |  |  |  | 48952.8498
建筑工程单价表
单价编号 |  | 7 | 项目名称 | 明渠混凝土无模浇筑（现浇C20边坡厚15—25cm）
定额编号 |  | P-161-4081 |  |  | 定额单位 | 100m3
适用范围：引水、泄水、灌溉渠道及隧洞进、出口明挖段的护坡。
工作内容：
编号 | 名称 |  | 单位 | 数量 | 单价(元) | 合计(元)
一 | 直接费 |  |  |  |  | 32646.4872
（一） | 基本直接费 |  |  |  |  | 30682.7887
1 | 人工费 |  |  |  |  | 7770.066
| 技工 |  | 工时 | 601.1 | 8.1 | 4868.91
| 普工 |  | 工时 | 502.8 | 5.77 | 2901.156
2 | 材料费 |  |  |  |  | 19565.5155
| 型 钢 |  | kg | 100 | 4.5 | 450
| C20混凝土 |  | m3 | 103 | 176.4543 | 18174.7975
| 水 |  | m3 | 180 | 4.15 | 747
| 其他材料费 |  | % | 1 | 19371.7975 | 193.718
3 | 机械费 |  |  |  |  | 941.5101
| 振动器 1.1kw |  | 台时 | 44 | 3.0775 | 135.4112
| 搅拌机 0.4m3 |  | 台时 | 18.54 | 37.42 | 693.7659
| 脚轮车 |  | 台时 | 83 | 0.81324 | 67.4992
| 其他机械费 |  | % | 5 | 896.6763 | 44.8338
4 | 嵌套项 |  |  |  |  | 2405.6971
| 混凝土水平运输 |  | m3 | 103 | 5.0332 | 518.419
| 混凝土垂直运输 |  | m3 | 103 | 18.3231 | 1887.2782
（二） | 其他直接费 |  |  | 30682.7887 | 6.4% | 1963.6985
二 | 间接费 |  |  | 32646.4872 | 8.5% | 2774.9514
三 | 利润 |  |  | 35421.4386 | 7% | 2479.5007
四 | 材料补差 |  |  |  |  | 6725.5794
| 水泥 |  | t | 31.6413 | 139.1721 | 4403.5862
| 砂子 |  | m3 | 56.6273 |  | 0
| 石子 |  | m3 | 86.6671 | 26.7921 | 2321.9932
五 | 税金 |  |  | 44626.5187 | 9% | 4016.3867
| 扩大3% |  |  | 48642.9054 | 3% | 1459.2872
| 合 计 |  |  |  |  | 50102.1925
建筑工程单价表
单价编号 |  | 7 | 项目名称 | 明渠混凝土无模浇筑（现浇C25边坡厚15—25cm）
定额编号 |  | P-161-4081 |  |  | 定额单位 | 100m3
适用范围：引水、泄水、灌溉渠道及隧洞进、出口明挖段的护坡。
工作内容：
编号 | 名称 |  | 单位 | 数量 | 单价(元) | 合计(元)
一 | 直接费 |  |  |  |  | 33400.2946
（一） | 基本直接费 |  |  |  |  | 31391.2544
1 | 人工费 |  |  |  |  | 7770.066
| 技工 |  | 工时 | 601.1 | 8.1 | 4868.91
| 普工 |  | 工时 | 502.8 | 5.77 | 2901.156
2 | 材料费 |  |  |  |  | 20273.9811
| 型 钢 |  | kg | 100 | 4.5 | 450
| C25混凝土 |  | m3 | 103 | 183.2646 | 18876.2487
| 水 |  | m3 | 180 | 4.15 | 747
| 其他材料费 |  | % | 1 | 20073.2487 | 200.7325
3 | 机械费 |  |  |  |  | 941.5101
| 振动器 1.1kw |  | 台时 | 44 | 3.0775 | 135.4112
| 搅拌机 0.4m3 |  | 台时 | 18.54 | 37.42 | 693.7659
| 脚轮车 |  | 台时 | 83 | 0.81324 | 67.4992
| 其他机械费 |  | % | 5 | 896.6763 | 44.8338
4 | 嵌套项 |  |  |  |  | 2405.6971
| 混凝土水平运输 |  | m3 | 103 | 5.0332 | 518.419
| 混凝土垂直运输 |  | m3 | 103 | 18.3231 | 1887.2782
（二） | 其他直接费 |  |  | 31391.2544 | 6.4% | 2009.0403
二 | 间接费 |  |  | 33400.2946 | 8.5% | 2839.025
三 | 利润 |  |  | 36239.3197 | 7% | 2536.7524
四 | 材料补差 |  |  |  |  | 7194.6204
| 水泥 |  | t | 35.02 | 139.1721 | 4873.8083
| 砂子 |  | m3 | 54.384 |  | 0
| 石子 |  | m3 | 86.623 | 26.7921 | 2320.8121
五 | 税金 |  |  | 45970.6925 | 9% | 4137.3623
| 扩大3% |  |  | 50108.0548 | 3% | 1503.2416
| 合 计 |  |  |  |  | 51611.2964
建筑工程单价表
单价编号 |  | 8 | 项目名称 | 现浇C25混凝箱涵
定额编号 |  | P-164-4087 |  |  | 定额单位 | 100m3
适用范围：
工作内容：
编号 | 名称 |  | 单位 | 数量 | 单价(元) | 合计(元)
一 | 直接费 |  |  |  |  | 37900.2126
（一） | 基本直接费 |  |  |  |  | 35620.5005
1 | 人工费 |  |  |  |  | 9795.572
| 技工 |  | 工时 | 874.1 | 8.1 | 7080.21
| 普工 |  | 工时 | 470.6 | 5.77 | 2715.362
2 | 材料费 |  |  |  |  | 22235.9962
| 锯 材 |  | m3 | 0.85 | 2209.125 | 1877.7562
| 组合钢模板 |  | kg | 19.55 | 4.44 | 86.802
| 型 钢 |  | kg | 46.73 | 4.5 | 210.285
| 卡口件 |  | kg | 62.77 | 5.15 | 323.2655
| 铁件 |  | kg | 1.45 | 4.04 | 5.858
| 预埋铁件 |  | kg | 72.95 | 6.39 | 466.1505
| 电焊条 |  | kg | 1.55 | 5.97 | 9.2535
| C25混凝土 |  | m3 | 103 | 183.2646 | 18876.2487
| 水 |  | m3 | 65 | 4.15 | 269.75
| 其他材料费 |  | % | 0.5 | 22125.3694 | 110.6268
3 | 机械费 |  |  |  |  | 1183.2351
| 载重汽车 5t |  | 台时 | 1.25 | 49.3898 | 61.7373
| 汽车起重机 5t |  | 台时 | 0.12 | 62.3343 | 7.4801
| 履带式起重机 10t |  | 台时 | 1.14 | 92.6573 | 105.6293
| 电焊机 25kw |  | 台时 | 2.67 | 31.1022 | 83.0428
| 振动器 1.1kw |  | 台时 | 43.26 | 3.0775 | 133.1338
| 搅拌机 0.4m3 |  | 台时 | 18.54 | 37.42 | 693.7659
| 脚轮车 |  | 台时 | 83 | 0.81324 | 67.4992
| 其他机械费 |  | % | 12 | 257.8895 | 30.9467
4 | 嵌套项 |  |  |  |  | 2405.6971
| 混凝土水平运输 |  | m3 | 103 | 5.0332 | 518.419
| 混凝土垂直运输 |  | m3 | 103 | 18.3231 | 1887.2782
（二） | 其他直接费 |  |  | 35620.5005 | 6.4% | 2279.712
二 | 间接费 |  |  | 37900.2126 | 8.5% | 3221.5181
三 | 利润 |  |  | 41121.7306 | 7% | 2878.5211
四 | 材料补差 |  |  |  |  | 7327.6795
| 水泥 |  | t | 35.02 | 139.1721 | 4873.8083
| 砂子 |  | m3 | 54.384 |  | 0
| 石子 |  | m3 | 86.623 | 26.7921 | 2320.8121
| 汽油 |  | kg | 9.696 | 7.8078 | 75.704
| 柴油 |  | kg | 9.462 | 6.0616 | 57.3551
五 | 税金 |  |  | 51327.9313 | 9% | 4619.5138
| 扩大3% |  |  | 55947.4451 | 3% | 1678.4234
| 合 计 |  |  |  |  | 57625.8685
建筑工程单价表
单价编号 |  | 8 | 项目名称 | 现浇C25混凝土矩形梁
定额编号 |  | P-168-4100 |  |  | 定额单位 | 100m3
适用范围：
工作内容：
编号 | 名称 |  | 单位 | 数量 | 单价(元) | 合计(元)
一 | 直接费 |  |  |  |  | 58792.5997
（一） | 基本直接费 |  |  |  |  | 55256.2027
1 | 人工费 |  |  |  |  | 23058.067
| 技工 |  | 工时 | 2286.7 | 8.1 | 18522.27
| 普工 |  | 工时 | 786.1 | 5.77 | 4535.797
2 | 材料费 |  |  |  |  | 27939.342
| 锯 材 |  | m3 | 0.41 | 2209.125 | 905.7413
| 组合钢模板 |  | kg | 730 | 4.44 | 3241.2
| 型 钢 |  | kg | 340 | 4.5 | 1530
| 卡口件 |  | kg | 451.8 | 5.15 | 2326.77
| 电焊条 |  | kg | 2.27 | 5.97 | 13.5519
| C25混凝土 |  | m3 | 103 | 183.2646 | 18876.2487
| 水 |  | m3 | 120 | 4.15 | 498
| 其他材料费 |  | % | 2 | 27391.5118 | 547.8302
3 | 机械费 |  |  |  |  | 1853.0965
| 汽车起重机 5t |  | 台时 | 6.93 | 62.3343 | 431.9765
| 载重汽车 5t |  | 台时 | 7.38 | 49.3898 | 364.4969
| 电焊机 25kw |  | 台时 | 2.59 | 31.1022 | 80.5547
| 搅拌机 0.4m3 |  | 台时 | 18.54 | 37.42 | 693.7659
| 振动器 1.1kw |  | 台时 | 35.6 | 3.0775 | 109.56
| 脚轮车 |  | 台时 | 83 | 0.81324 | 67.4992
| 其他机械费 |  | % | 12 | 877.0281 | 105.2434
4 | 嵌套项 |  |  |  |  | 2405.6971
| 混凝土水平运输 |  | m3 | 103 | 5.0332 | 518.419
| 混凝土垂直运输 |  | m3 | 103 | 18.3231 | 1887.2782
（二） | 其他直接费 |  |  | 55256.2027 | 6.4% | 3536.397
二 | 间接费 |  |  | 58792.5997 | 8.5% | 4997.371
三 | 利润 |  |  | 63789.9707 | 7% | 4465.2979
四 | 材料补差 |  |  |  |  | 7923.3185
| 水泥 |  | t | 35.02 | 139.1721 | 4873.8083
| 砂子 |  | m3 | 54.384 |  | 0 | 93.33
| 石子 |  | m3 | 86.623 | 26.7921 | 2320.8121
| 汽油 |  | kg | 93.33 | 7.8078 | 728.6981 | 103.032
五 | 税金 |  |  | 76178.5871 | 9% | 6856.0728
| 扩大3% |  |  | 83034.66 | 3% | 2491.0398
| 合 计 |  |  |  |  | 85525.6998
建筑工程单价表
单价编号 |  |  | 项目名称 | 现浇C25混凝土矩形柱
定额编号 |  | P-169-4108 |  |  | 定额单位 | 100m3
适用范围：渡槽、变电站、桥梁。
工作内容：
编号 | 名称 |  | 单位 | 数量 | 单价(元) | 合计(元)
一 | 直接费 |  |  |  |  | 53895.656
（一） | 基本直接费 |  |  |  |  | 50653.812
1 | 人工费 |  |  |  |  | 21991.916
| 技工 |  | 工时 | 2282.8 | 8.1 | 18490.68
| 普工 |  | 工时 | 606.8 | 5.77 | 3501.236
2 | 材料费 |  |  |  |  | 24523.3974
| 锯 材 |  | m3 | 0.48 | 2209.125 | 1060.38
| 组合钢模板 |  | kg | 318 | 4.44 | 1411.92
| 型 钢 |  | kg | 117 | 4.5 | 526.5
| 卡口件 |  | kg | 230.5 | 5.15 | 1187.075
| C25混凝土 |  | m3 | 103 | 183.2646 | 18876.2487
| 水 |  | m3 | 180 | 4.15 | 747
| 其他材料费 |  | % | 3 | 23809.1237 | 714.2737
3 | 机械费 |  |  |  |  | 1732.8015
| 振动器 1.1kw |  | 台时 | 44 | 3.0775 | 135.4112
| 搅拌机 0.4m3 |  | 台时 | 18.54 | 37.42 | 693.7659
| 脚轮车 |  | 台时 | 98 | 0.81324 | 79.6978
| 载重汽车 5t |  | 台时 | 1.38 | 49.3898 | 68.158
| 卷扬机 5t |  | 台时 | 18.5 | 30.8168 | 570.1113
| 其他机械费 |  | % | 12 | 1547.1442 | 185.6573
4 | 嵌套项 |  |  |  |  | 2405.6971
| 混凝土水平运输 |  | m3 | 103 | 5.0332 | 518.419
| 混凝土垂直运输 |  | m3 | 103 | 18.3231 | 1887.2782
（二） | 其他直接费 |  |  | 50653.812 | 6.4% | 3241.844
二 | 间接费 |  |  | 53895.656 | 8.5% | 4581.1308
三 | 利润 |  |  | 58476.7867 | 7% | 4093.3751
四 | 材料补差 |  |  |  |  | 7272.1983
| 水泥 |  | t | 35.02 | 139.1721 | 4873.8083
| 砂子 |  | m3 | 54.384 |  | 0
| 石子 |  | m3 | 86.623 | 26.7921 | 2320.8121
| 汽油 |  | kg | 9.936 | 7.8078 | 77.5779
五 | 税金 |  |  | 69842.3601 | 9% | 6285.8124
| 扩大3% |  |  | 76128.1725 | 3% | 2283.8452
| 合 计 |  |  |  |  | 78412.0177
建筑工程单价表
单价编号 |  | 8 | 项目名称 | 现浇C20圬工砌体外包混凝土
定额编号 |  | P-174-4121 |  |  | 定额单位 | 100m3
适用范围：圬工砌体非曲面段外部的直墙、斜墙。
工作内容：
编号 | 名称 |  | 单位 | 数量 | 单价(元) | 合计(元)
一 | 直接费 |  |  |  |  | 39426.949
（一） | 基本直接费 |  |  |  |  | 37055.4032
1 | 人工费 |  |  |  |  | 9260.796
| 技工 |  | 工时 | 857.8 | 8.1 | 6948.18
| 普工 |  | 工时 | 400.8 | 5.77 | 2312.616
2 | 材料费 |  |  |  |  | 23834.7693
| 锯 材 |  | m3 | 0.35 | 2209.125 | 773.1938
| 组合钢模板 |  | kg | 112.25 | 4.44 | 498.39
| 型 钢 |  | kg | 49.4 | 4.5 | 222.3
| 卡口件 |  | kg | 49.84 | 5.15 | 256.676
| 预埋铁件 |  | kg | 426.39 | 6.39 | 2724.6321
| 电焊条 |  | kg | 8.95 | 5.97 | 53.4315
| C20混凝土 |  | m3 | 103 | 176.4543 | 18174.7975
| 水 |  | m3 | 160 | 4.15 | 664
| 其他材料费 |  | % | 2 | 23367.4209 | 467.3484
3 | 机械费 |  |  |  |  | 1554.1407
| 振动器 1.1kw |  | 台时 | 49.5 | 3.0775 | 152.3376
| 搅拌机 0.4m3 |  | 台时 | 18.54 | 37.42 | 693.7659
| 脚轮车 |  | 台时 | 83 | 0.81324 | 67.4992
| 载重汽车 5t |  | 台时 | 0.42 | 49.3898 | 20.7437
| 电焊机 25kw |  | 台时 | 13.41 | 31.1022 | 417.0803
| 其他机械费 |  | % | 15 | 1351.4267 | 202.714
4 | 嵌套项 |  |  |  |  | 2405.6971
| 混凝土水平运输 |  | m3 | 103 | 5.0332 | 518.419
| 混凝土垂直运输 |  | m3 | 103 | 18.3231 | 1887.2782
（二） | 其他直接费 |  |  | 37055.4032 | 6.4% | 2371.5458
二 | 间接费 |  |  | 39426.949 | 8.5% | 3351.2907
三 | 利润 |  |  | 42778.2396 | 7% | 2994.4768
四 | 材料补差 |  |  |  |  | 6749.19
| 水泥 |  | t | 31.6413 | 139.1721 | 4403.5862
| 砂子 |  | m3 | 56.6273 |  | 0
| 石子 |  | m3 | 86.6671 | 26.7921 | 2321.9932
| 汽油 |  | kg | 3.024 | 7.8078 | 23.6107
五 | 税金 |  |  | 52521.9064 | 9% | 4726.9716
| 扩大3% |  |  | 57248.878 | 3% | 1717.4663
| 合 计 |  |  |  |  | 58966.3443
建筑工程单价表
单价编号 |  | 8 | 项目名称 | 现浇C20工混凝土台帽
定额编号 |  | P-174-4124 |  |  | 定额单位 | 100m3
适用范围：圬工砌体非曲面段外部的直墙、斜墙。
工作内容：
编号 | 名称 |  | 单位 | 数量 | 单价(元) | 合计(元)
一 | 直接费 |  |  |  |  | 35226.2821
（一） | 基本直接费 |  |  |  |  | 33107.408
1 | 人工费 |  |  |  |  | 7794.277
| 技工 |  | 工时 | 720.7 | 8.1 | 5837.67
| 普工 |  | 工时 | 339.1 | 5.77 | 1956.607
2 | 材料费 |  |  |  |  | 21618.0411
| 锯 材 |  | m3 | 0.02 | 2209.125 | 44.1825
| 组合钢模板 |  | kg | 76.36 | 4.44 | 339.0384
| 型 钢 |  | kg | 54.71 | 4.5 | 246.195
| 卡口件 |  | kg | 43.7 | 5.15 | 225.055
| 预埋铁件 |  | kg | 287.67 | 6.39 | 1838.2113
| 电焊条 |  | kg | 6.06 | 5.97 | 36.1782
| C20混凝土 |  | m3 | 103 | 176.4543 | 18174.7975
| 水 |  | m3 | 70 | 4.15 | 290.5
| 其他材料费 |  | % | 2 | 21194.1579 | 423.8832
3 | 机械费 |  |  |  |  | 1289.3927
| 振动器 1.1kw |  | 台时 | 20 | 3.0775 | 61.5505
| 搅拌机 0.4m3 |  | 台时 | 18.54 | 37.42 | 693.7659
| 脚轮车 |  | 台时 | 83 | 0.81324 | 67.4992
| 载重汽车 5t |  | 台时 | 0.33 | 49.3898 | 16.2986
| 电焊机 25kw |  | 台时 | 9.07 | 31.1022 | 282.0968
| 其他机械费 |  | % | 15 | 1121.2111 | 168.1817
4 | 嵌套项 |  |  |  |  | 2405.6971
| 混凝土水平运输 |  | m3 | 103 | 5.0332 | 518.419
| 混凝土垂直运输 |  | m3 | 103 | 18.3231 | 1887.2782
（二） | 其他直接费 |  |  | 33107.408 | 6.4% | 2118.8741
二 | 间接费 |  |  | 35226.2821 | 8.5% | 2994.234
三 | 利润 |  |  | 38220.5161 | 7% | 2675.4361
四 | 材料补差 |  |  |  |  | 6744.1306
| 水泥 |  | t | 31.6413 | 139.1721 | 4403.5862
| 砂子 |  | m3 | 56.6273 |  | 0
| 石子 |  | m3 | 86.6671 | 26.7921 | 2321.9932
| 汽油 |  | kg | 2.376 | 7.8078 | 18.5512
五 | 税金 |  |  | 47640.0828 | 9% | 4287.6075
| 扩大3% |  |  | 51927.6902 | 3% | 1557.8307
| 合 计 |  |  |  |  | 53485.521
建筑工程单价表
单价编号 |  | 8 | 项目名称 | 预制C20混凝土渠道衬砌板（4-8cm)
定额编号 |  | P-178-4138 |  |  | 定额单位 | 100m3
适用范围：渠道护坡、护底及坝体护坡。
工作内容：摸板制安、拆除、修理、砼拌和、场内运输、浇筑、养护、堆放。
编号 | 名称 |  | 单位 | 数量 | 单价(元) | 合计(元)
一 | 直接费 |  |  |  |  | 39408.704
（一） | 基本直接费 |  |  |  |  | 37038.2557
1 | 人工费 |  |  |  |  | 13755.267
| 技工 |  | 工时 | 1282.1 | 8.1 | 10385.01
| 普工 |  | 工时 | 584.1 | 5.77 | 3370.257
2 | 材料费 |  |  |  |  | 19806.6527
| 专用钢模板 | 专用钢模板 | kg | 116.41 | 4.44 | 516.8604
| 铁件 | 铁件 | kg | 24.59 | 4.04 | 99.3436
| C20混凝土 |  | m3 | 102 | 176.4543 | 17998.3432
| 水 |  | m3 | 240 | 4.15 | 996
| 其他材料费 |  | % | 1 | 19610.5472 | 196.1055
3 | 机械费 |  |  |  |  | 1093.9951
| 搅拌机 0.4m3 |  | 台时 | 18.36 | 37.42 | 687.0303
| 振动器 平板式2.2kw |  | 台时 | 35.6 | 5.0815 | 180.9024
| 载重汽车 5t |  | 台时 | 1.6 | 49.3898 | 79.0237
| 胶轮车 |  | 台时 | 92.8 | 0.81324 | 75.4689
| 其他机械费 |  | % | 7 | 1022.4254 | 71.5698
4 | 嵌套项 |  |  |  |  | 2382.3409
| 混凝土水平运输 |  | m3 | 102 | 5.0332 | 513.3858
| 混凝土垂直运输 |  | m3 | 102 | 18.3231 | 1868.9551
（二） | 其他直接费 |  |  | 37038.2557 | 6.4% | 2370.4484
二 | 间接费 |  |  | 39408.704 | 8.5% | 3349.7398
三 | 利润 |  |  | 42758.4439 | 7% | 2993.0911
四 | 材料补差 |  |  |  |  | 6750.2279
| 水泥 |  | t | 31.3341 | 139.1721 | 4360.8329
| 砂子 |  | m3 | 56.0776 |  | 0
| 石子 |  | m3 | 85.8257 | 26.7921 | 2299.4496
| 汽油 |  | kg | 11.52 | 7.8078 | 89.9454
五 | 税金 |  |  | 52501.7628 | 9% | 4725.1587
| 扩大3% |  |  | 57226.9215 | 3% | 1716.8076
| 合 计 |  |  |  |  | 58943.7291
建筑工程单价表
单价编号 |  | 8 | 项目名称 | 渠道C20预制板砼构件砌筑（包含预制、运输）
定额编号 |  | P-123-3054 |  |  | 定额单位 | 100m3
适用范围：
工作内容：拌制、砌筑、填缝、养护、预制件运输。
编号 | 名称 |  | 单位 | 数量 | 单价(元) | 合计(元)
一 | 直接费 |  |  |  |  | 52458.6912
（一） | 基本直接费 |  |  |  |  | 49303.2812
1 | 人工费 |  |  |  |  | 8877.7634
| 技工 |  | 工时 | 839.6571 | 8.1 | 6801.2229
| 普工 |  | 工时 | 359.8857 | 5.77 | 2076.5406
2 | 材料费 |  |  |  |  | 36392.1523
| 混凝土预制构件 |  | kg | 87.5571 | 370.3826 | 32429.6384
| 砂浆或细粒混凝土 |  | kg | 26.1429 | 144.6459 | 3781.4584
| 其他材料费 |  | % | 0.5 | 36211.0968 | 181.0555
3 | 机械费 |  |  |  |  | 224.2659
| 搅拌机 0.4m3 |  | 台时 | 3.3657 | 37.42 | 125.9449
| 胶轮车 |  | 台时 | 120.9 | 0.81324 | 98.3211
4 | 嵌套项 |  |  |  |  | 3809.0995
| 预制板运输 |  | m3 | 87.5571 | 43.5042 | 3809.0995
（二） | 其他直接费 |  |  | 49303.2812 | 6.4% | 3155.41
二 | 间接费 |  |  | 52458.6912 | 8.5% | 4458.9888
三 | 利润 |  |  | 56917.6799 | 7% | 3984.2376
四 | 材料补差 |  |  |  |  | 8602.6106
| 水泥 |  | t | 31.3341 | 139.1721 | 4360.8329
| 砂子 |  | m3 | 56.0776 |  | 0
| 石子 |  | m3 | 85.8257 | 26.7921 | 2299.4496
| 汽油 |  | kg | 11.52 | 7.8078 | 89.9454
| 柴油 |  | kg | 305.592 | 6.0616 | 1852.3828
五 | 税金 |  |  | 69504.5282 | 9% | 6255.4075
| 扩大3% |  |  | 75759.9357 | 3% | 2272.7981
| 合 计 |  |  |  |  | 78032.7338
建筑工程单价表
单价编号 |  | 8 | 项目名称 | C25预制混泥土桥板
定额编号 |  | P-183-4163 |  |  | 定额单位 | 100m3
适用范围：工作桥、房屋面板，地沟、电缆沟、排水沟盖板及交通设施盖板。
工作内容：木模板制作安装、浇筑、养护、预制件吊移。
编号 | 名称 |  | 单位 | 数量 | 单价(元) | 合计(元)
一 | 直接费 |  |  |  |  | 52391.2077
（一） | 基本直接费 |  |  |  |  | 49239.8569
1 | 人工费 |  |  |  |  | 16572.418
| 技工 |  | 工时 | 1549.9 | 8.1 | 12554.19
| 普工 |  | 工时 | 696.4 | 5.77 | 4018.228
2 | 材料费 |  |  |  |  | 26129.4105
| 锯 材 |  | m3 | 2.76 | 2209.125 | 6097.185
| 铁钉 |  | kg | 10 | 7.99 | 79.9
| C25混凝土 |  | m3 | 102 | 183.2646 | 18692.9841
| 水 |  | m3 | 180 | 4.15 | 747
| 其他材料费 |  | % | 2 | 25617.0691 | 512.3414
3 | 机械费 |  |  |  |  | 4155.6875
| 载重汽车 5t |  | 台时 | 1.5 | 49.3898 | 74.0847
| 塔式起重机 10t |  | 台时 | 17.7 | 153.5093 | 2717.1151
| 搅拌机 0.4m3 |  | 台时 | 18.36 | 37.42 | 687.0303
| 振动器 1.1kw |  | 台时 | 44 | 3.0775 | 135.4112
| 其他机械费 |  | % | 15 | 3613.6413 | 542.0462
4 | 嵌套项 |  |  |  |  | 2382.3409
| 混凝土水平运输 |  | m3 | 102 | 5.0332 | 513.3858
| 混凝土垂直运输 |  | m3 | 102 | 18.3231 | 1868.9551
（二） | 其他直接费 |  |  | 49239.8569 | 6.4% | 3151.3508
二 | 间接费 |  |  | 52391.2077 | 8.5% | 4453.2527
三 | 利润 |  |  | 56844.4603 | 7% | 3979.1122
四 | 材料补差 |  |  |  |  | 7209.0935
| 水泥 |  | t | 34.68 | 139.1721 | 4826.4898
| 砂子 |  | m3 | 53.856 |  | 0
| 石子 |  | m3 | 85.782 | 26.7921 | 2298.2799
| 汽油 |  | kg | 10.8 | 7.8078 | 84.3238
五 | 税金 |  |  | 68032.6661 | 9% | 6122.9399
| 扩大3% |  |  | 74155.6061 | 3% | 2224.6682
| 合 计 |  |  |  |  | 76380.2742
建筑工程单价表
单价编号 |  |  | 项目名称 | 预制C25混凝土板安装（包含预制、运输）
定额编号 |  | P-191-4191 |  |  | 定额单位 | 100m3
适用范围：各型预制混凝土构件。
工作内容：连接铁件的安装、构件吊装校正、焊接固定及临时固定、填缝灌浆。
编号 | 名称 |  | 单位 | 数量 | 单价(元) | 合计(元)
一 | 直接费 |  |  |  |  | 64814.7691
（一） | 基本直接费 |  |  |  |  | 60916.1364
1 | 人工费 |  |  |  |  | 3650.67
| 技工 |  | 工时 | 450.7 | 8.1 | 3650.67
| 普工 |  | 工时 |  | 5.77 | 0
2 | 材料费 |  |  |  |  | 52701.4556
| 锯 材 |  | m3 | 0.19 | 2209.125 | 419.7337
| 原木 |  | m3 | 0.62 | 1568 | 972.16
| 混凝土构件 |  | m3 | 100 | 492.3986 | 49239.8569
| C25混凝土 |  | m3 | 8.6 | 183.2646 | 1576.0751
| M10砂浆 |  | m3 | 1.6 | 144.6459 | 231.4335
| 其他材料费 |  | % | 0.5 | 52439.2593 | 262.1963
3 | 机械费 |  |  |  |  | 2181.6699
| 搅拌机 0.4m3 |  | 台时 | 1.59 | 37.42 | 59.4977
| 脚轮车 |  | 台时 | 8 | 0.81324 | 6.5059
| 汽车起重机 5t |  | 台时 | 29.5 | 62.3343 | 1838.8612
| 其他机械费 |  | % | 15 | 1845.3671 | 276.8051
4 | 嵌套项 |  |  |  |  | 2382.3409
| 混凝土水平运输 |  | m3 | 102 | 5.0332 | 513.3858
| 混凝土垂直运输 |  | m3 | 102 | 18.3231 | 1868.9551
（二） | 其他直接费 |  |  | 60916.1364 | 6.4% | 3898.6327
二 | 间接费 |  |  | 64814.7691 | 8.5% | 5509.2554
三 | 利润 |  |  | 70324.0245 | 7% | 4922.6817
四 | 材料补差 |  |  |  |  | 9204.1247
| 水泥 |  | t | 38.0237 | 139.1721 | 5291.8369
| 砂子 |  | m3 | 60.1568 |  | 0
| 石子 |  | m3 | 93.0146 | 26.7921 | 2492.0565
| 汽油 |  | kg | 181.9 | 7.8078 | 1420.2313
五 | 税金 |  |  | 84450.8308 | 9% | 7600.5748
| 扩大3% |  |  | 92051.4056 | 3% | 2761.5422
| 合 计 |  |  |  |  | 94812.9478
建筑工程单价表
单价编号 |  |  | 项目名称 | 现浇C15混凝土小型构筑物
定额编号 |  | P-176-4132 |  |  | 定额单位 | 100m3
适用范围：斗农口、量水堰、及小体积的现浇混凝土等。
工作内容：
编号 | 名称 |  | 单位 | 数量 | 单价(元) | 合计(元)
一 | 直接费 |  |  |  |  | 70177.1442
（一） | 基本直接费 |  |  |  |  | 65955.9626
1 | 人工费 |  |  |  |  | 32722.018
| 技工 |  | 工时 | 3094.9 | 8.1 | 25068.69
| 普工 |  | 工时 | 1326.4 | 5.77 | 7653.328
2 | 材料费 |  |  |  |  | 32210.5128
| 锯 材 |  | m3 | 1.68 | 2209.125 | 3711.33
| 组合钢模板 |  | kg | 1133.9 | 4.44 | 5034.516
| 型钢 |  | kg | 612.3 | 4.5 | 2755.35
| 卡口件 |  | kg | 361 | 5.15 | 1859.15
| 铁件 |  | kg | 256 | 4.04 | 1034.24
| 电焊条 |  | kg | 12 | 5.97 | 71.64
| C15混凝土 |  | m3 | 103 | 161.3078 | 16614.7082
| 水 |  | m3 | 120 | 4.15 | 498
| 其他材料费 |  | % | 2 | 31578.9342 | 631.5787
3 | 机械费 |  |  |  |  | 1023.4318
| 搅拌机 0.4m3 |  | 台时 | 18.36 | 37.42 | 687.0303
| 振动器 1.1kw |  | 台时 | 44 | 3.0775 | 135.4112
| 脚轮车 |  | 台时 | 83 | 0.81324 | 67.4992
| 其他机械费 |  | % | 15 | 889.9407 | 133.4911
（二） | 其他直接费 |  |  | 65955.9626 | 6.4% | 4221.1816
二 | 间接费 |  |  | 70177.1442 | 8.5% | 5965.0573
三 | 利润 |  |  | 76142.2015 | 7% | 5329.9541
四 | 材料补差 |  |  |  |  | 5832.2081
| 水泥 |  | t | 25.2306 | 139.1721 | 3511.396
| 砂子 |  | m3 | 57.7377 |  | 0
| 石子 |  | m3 | 86.623 | 26.7921 | 2320.8121
五 | 税金 |  |  | 87304.3637 | 9% | 7857.3927
| 扩大3% |  |  | 95161.7564 | 3% | 2854.8527
| 合 计 |  |  |  |  | 98016.6091
建筑工程单价表
单价编号 |  |  | 项目名称 | 小型构件（预制C20）
定额编号 |  | P-188-4182 |  |  | 定额单位 | 100m3
适用范围：模板制作、安装、拆除，混凝土水平运输。混凝土搅拌、捣固、养护。成品堆放。
工作内容：
编号 | 名称 |  | 单位 | 数量 | 单价(元) | 合计(元)
一 | 直接费 |  |  |  |  | 45545.9702
（一） | 基本直接费 |  |  |  |  | 42806.363
1 | 人工费 |  |  |  |  | 18598.395
| 技工 |  | 工时 | 1739.4 | 8.1 | 14089.14
| 普工 |  | 工时 | 781.5 | 5.77 | 4509.255
2 | 材料费 |  |  |  |  | 23184.5362
| 锯 材 |  | m3 | 0.9 | 2209.125 | 1988.2125
| 组合钢模板 |  | kg | 316.07 | 4.44 | 1403.3508
| 卡口件 |  | kg | 100.6 | 5.15 | 518.09
| 铁件 |  | kg | 71.36 | 4.04 | 288.2944
| M5地模砂浆 |  | m3 | 1 | 125.8993 | 125.8993
| C20混凝土 |  | m3 | 102 | 176.4543 | 17998.3432
| 水 |  | m3 | 180 | 4.15 | 747
| 其他材料费 |  | % | 0.5 | 23069.1902 | 115.346
3 | 机械费 |  |  |  |  | 1023.4318
| 搅拌机 0.4m3 |  | 台时 | 18.36 | 37.42 | 687.0303
| 振动器 1.1kw |  | 台时 | 44 | 3.0775 | 135.4112
| 脚轮车 |  | 台时 | 83 | 0.81324 | 67.4992
| 其他机械费 |  | % | 15 | 889.9407 | 133.4911
（二） | 其他直接费 |  |  | 42806.363 | 6.4% | 2739.6072
二 | 间接费 |  |  | 45545.9702 | 8.5% | 3871.4075
三 | 利润 |  |  | 49417.3777 | 7% | 3459.2164
四 | 材料补差 |  |  |  |  | 6660.2825
| 水泥 |  | t | 31.3341 | 139.1721 | 4360.8329
| 砂子 |  | m3 | 56.0776 |  | 0
| 石子 |  | m3 | 85.8257 | 26.7921 | 2299.4496
五 | 税金 |  |  | 59536.8766 | 9% | 5358.3189
| 扩大3% |  |  | 64895.1955 | 3% | 1946.8559
| 合 计 |  |  |  |  | 66842.0513
建筑工程单价表
单价编号 |  | 10 | 项目名称 | 小型预制构件安装
定额编号 |  | P-197-4213 |  |  | 定额单位 | 100m3
适用范围：单个体积小于0.1m3的构件安装。
工作内容：座浆、灌缝、就位、安装。
编号 | 名称 |  | 单位 | 数量 | 单价(元) | 合计(元)
一 | 直接费 |  |  |  |  | 21275.1366
（一） | 基本直接费 |  |  |  |  | 19995.4291
1 | 人工费 |  |  |  |  | 9130.32
| 技工 |  | 工时 | 1127.2 | 8.1 | 9130.32
2 | 材料费 |  |  |  |  | 5277.0542
| 锯 材 |  | m3 | 0.82 | 2209.125 | 1811.4825
| 垫铁块 |  | kg | 264.3 | 4.44 | 1173.492
| 电焊条 |  | kg | 153.1 | 5.97 | 914.007
| 预制构件 |  | m3 | 100 | 0 | 0
| C15混凝土 |  | m3 | 6.4 | 161.3078 | 1032.3702
| M5水泥砂浆 |  | m3 | 2.3 | 125.8993 | 289.5685
| 水 |  | m3 | 7.2 | 4.15 | 29.88
| 其他材料费 |  | % | 0.5 | 5250.8002 | 26.254
3 | 机械费 |  |  |  |  | 2654.9266
| 电焊机 25kw |  | 台时 | 82.5 | 31.1022 | 2565.9303
| 搅拌机 0.4m3 |  | 台时 | 1.57 | 37.42 | 58.7493
| 脚轮车 |  | 台时 | 4.87 | 0.81324 | 3.9605
| 其他机械费 |  | % | 1 | 2628.6402 | 26.2864
4 | 嵌套项 |  |  |  |  | 2933.1284
| 预制构件运输 |  | m3 | 100 | 29.3313 | 2933.1284
（二） | 其他直接费 |  |  | 19995.4291 | 6.4% | 1279.7075
二 | 间接费 |  |  | 21275.1366 | 8.5% | 1808.3866
三 | 利润 |  |  | 23083.5232 | 7% | 1615.8466
四 | 材料补差 |  |  |  |  | 420.4742
| 水泥 |  | t | 1.9851 | 139.1721 | 276.2684
| 砂子 |  | m3 |  |  | 0
| 石子 |  | m3 | 5.3824 | 26.7921 | 144.2058
五 | 税金 |  |  | 25119.8441 | 9% | 2260.786
| 扩大3% |  |  | 27380.63 | 3% | 821.4189
| 合 计 |  |  |  |  | 28202.0489
建筑工程单价表
单价编号 |  | 11 | 项目名称 | 人工装、卸手扶拖拉机运混凝土预制件（运距：2km）
定额编号 |  | P-198-4219 |  |  | 定额单位 | 100m3
适用范围：预制混凝土衬砌板及小型构件。
工作内容：装、运、卸、堆放、空回。
编号 | 名称 |  | 单位 | 数量 | 单价(元) | 合计(元)
一 | 直接费 |  |  |  |  | 2933.1284
（一） | 基本直接费 |  |  |  |  | 2756.6996
1 | 人工费 |  |  |  |  | 1018.982
| 普工 |  | 工时 | 176.6 | 5.77 | 1018.982
2 | 材料费 |  |  |  |  | 80.2922
| 零星材料费 |  | % | 3 | 2676.4074 | 80.2922
3 | 机械费 |  |  |  |  | 1657.4254
| 拖拉机 11kw |  | 台时 | 104.16 | 15.9123 | 1657.4254
（二） | 其他直接费 |  |  | 2756.6996 | 6.4% | 176.4288
二 | 间接费 |  |  | 2933.1284 | 8.5% | 249.3159
三 | 利润 |  |  | 3182.4443 | 7% | 222.7711
四 | 材料补差 |  |  |  |  | 1073.3433
| 柴油 |  | kg | 177.072 | 6.0616 | 1073.3433
五 | 税金 |  |  | 4478.5587 | 9% | 403.0703
| 扩大3% |  |  | 4881.6289 | 3% | 146.4489
| 合 计 |  |  |  |  | 5028.0778
建筑工程单价表
单价编号 |  | 11 | 项目名称 | 人工装、卸手扶拖拉机运混凝土预制件（运距：5km）
定额编号 |  | P-198-4220 |  |  | 定额单位 | 100m3
适用范围：预制混凝土衬砌板及小型构件。
工作内容：装、运、卸、堆放、空回。
编号 | 名称 |  | 单位 | 数量 | 单价(元) | 合计(元)
一 | 直接费 |  |  |  |  | 4251.4873
（一） | 基本直接费 |  |  |  |  | 3995.7587
1 | 人工费 |  |  |  |  | 1018.982
| 普工 |  | 工时 | 176.6 | 5.77 | 1018.982
2 | 材料费 |  |  |  |  | 116.3813
| 零星材料费 |  | % | 3 | 3879.3774 | 116.3813
3 | 机械费 |  |  |  |  | 2860.3954
| 拖拉机 11kw |  | 台时 | 179.76 | 15.9123 | 2860.3954
（二） | 其他直接费 |  |  | 3995.7587 | 6.4% | 255.7286
二 | 间接费 |  |  | 4251.4873 | 8.5% | 361.3764
三 | 利润 |  |  | 4612.8637 | 7% | 322.9005
四 | 材料补差 |  |  |  |  | 1852.3828
| 柴油 |  | kg | 305.592 | 6.0616 | 1852.3828
五 | 税金 |  |  | 6788.1469 | 9% | 610.9332
| 扩大3% |  |  | 7399.0802 | 3% | 221.9724
| 合 计 |  |  |  |  | 7621.0526
建筑工程单价表
单价编号 |  | 12 | 项目名称 | 机械装车、汽车运输混凝土构件（运距：5km）
定额编号 |  | P-199-4223 |  |  | 定额单位 | 100m3
适用范围：混凝土梁、柱、块、板、管运输。
工作内容：装车、运输、卸车并按指定地点堆放等。
编号 | 名称 |  | 单位 | 数量 | 单价(元) | 合计(元)
一 | 直接费 |  |  |  |  | 4628.8421
（一） | 基本直接费 |  |  |  |  | 4350.4155
1 | 人工费 |  |  |  |  | 599.761
| 技工 |  | 工时 | 43.2 | 8.1 | 349.92
| 普工 |  | 工时 | 43.3 | 5.77 | 249.841
2 | 材料费 |  |  |  |  | 319.6219
| 锯 材 |  | m3 | 0.1 | 2209.125 | 220.9125
| 铁件 |  | kg | 12 | 7.45 | 89.4
| 其他材料费 |  | % | 3 | 310.3125 | 9.3094
3 | 机械费 |  |  |  |  | 3431.0326
| 载重汽车 10t |  | 台时 | 34.74 | 74.4593 | 2586.7164
| 汽车起重机 5t |  | 台时 | 13 | 62.3343 | 810.3456
| 其他机械费 |  | % | 1 | 3397.062 | 33.9706
（二） | 其他直接费 |  |  | 4350.4155 | 6.4% | 278.4266
二 | 间接费 |  |  | 4628.8421 | 8.5% | 393.4516
三 | 利润 |  |  | 5022.2937 | 7% | 351.5606
四 | 材料补差 |  |  |  |  | 2462.8732
| 柴油 |  | kg | 309.186 | 6.0616 | 1874.1682
| 汽油 |  | kg | 75.4 | 7.8078 | 588.705
五 | 税金 |  |  | 7836.7275 | 9% | 705.3055
| 扩大3% |  |  | 8542.0329 | 3% | 256.261
| 合 计 |  |  |  |  | 8798.2939
建筑工程单价表
单价编号 |  | 13 | 项目名称 | 钢筋制作安装
定额编号 |  | P-204-4267 |  |  | 定额单位 | t
适用范围：水工建筑物各部位及预制构件。
工作内容：回直、除锈、切断、弯制、焊接、绑扎及加工场至施工场地运输。
编号 | 名称 |  | 单位 | 数量 | 单价(元) | 合计(元)
一 | 直接费 |  |  |  |  | 4354.5901
（一） | 基本直接费 |  |  |  |  | 4092.6599
1 | 人工费 |  |  |  |  | 814.076
| 技工 |  | 工时 | 80.7 | 8.1 | 653.67
| 普工 |  | 工时 | 27.8 | 5.77 | 160.406
2 | 材料费 |  |  |  |  | 2709.2476
| 钢筋 |  | t | 1.02 | 2560 | 2611.2
| 铁丝 |  | kg | 4 | 7.03 | 28.12
| 电焊条 |  | kg | 7.22 | 5.97 | 43.1034
| 其他材料费 |  | % | 1 | 2682.4234 | 26.8242
3 | 机械费 |  |  |  |  | 569.3362
| 钢筋调直机 14kw |  | 台时 | 0.6 | 29.9492 | 17.9695
| 风砂枪 |  | 台时 | 1.5 | 47.984 | 71.976
| 钢筋切断机 20kw |  | 台时 | 0.4 | 49.5249 | 19.81
| 钢筋弯曲机 直径：6—40 |  | 台时 | 1.05 | 25.1611 | 26.4192
| 电焊机 25kVA |  | 台时 | 10 | 31.1022 | 311.0219
| 对焊机电弧 150型 |  | 台时 | 0.4 | 183.4997 | 73.3999
| 载重汽车 5t |  | 台时 | 0.45 | 49.3898 | 22.2254
| 塔式起重机 10t |  | 台时 | 0.1 | 153.5093 | 15.3509
| 其他机械费 |  | % | 2 | 558.1728 | 11.1635
（二） | 其他直接费 |  |  | 4092.6599 | 6.4% | 261.9302
二 | 间接费 |  |  | 4354.5901 | 5% | 217.7295
三 | 利润 |  |  | 4572.3196 | 7% | 320.0624
四 | 材料补差 |  |  |  |  | 1691.7393
| 钢筋 |  | t | 1.02 | 1633.7668 | 1666.4421
| 汽油 |  | kg | 3.24 | 7.8078 | 25.2971
五 | 税金 |  |  | 6584.1212 | 9% | 592.5709
| 扩大3% |  |  | 7176.6922 | 3% | 215.3008
| 合 计 |  |  |  |  | 7391.9929
建筑工程单价表
单价编号 |  | 14 | 项目名称 | 铁件加工
定额编号 |  | P-204-4268 |  |  | 定额单位 | t
适用范围：水工建筑物各部位及预制构件。
工作内容：安装、埋设、焊接固定。
编号 | 名称 |  | 单位 | 数量 | 单价(元) | 合计(元)
一 | 直接费 |  |  |  |  | 2114.8889
（一） | 基本直接费 |  |  |  |  | 1987.6776
1 | 人工费 |  |  |  |  | 1046.181
| 技工 |  | 工时 | 103.3 | 8.1 | 836.73
| 普工 |  | 工时 | 36.3 | 5.77 | 209.451
2 | 材料费 |  |  |  |  | 224.6689
| 铁件 |  | kg | 1.01 | 7.45 | 7.5245
| 电焊条 |  | kg | 36 | 5.97 | 214.92
| 其他材料费 |  | % | 1 | 222.4445 | 2.2244
3 | 机械费 |  |  |  |  | 716.8276
| 电焊机 25kVA |  | 台时 | 21.95 | 31.1022 | 682.693
| 其他机械费 |  | % | 5 | 682.693 | 34.1346
（二） | 其他直接费 |  |  | 1987.6776 | 6.4% | 127.2114
二 | 间接费 |  |  | 2114.8889 | 5% | 105.7444
三 | 利润 |  |  | 2220.6334 | 7% | 155.4443
四 | 税金 |  |  | 2376.0777 | 9% | 213.847
| 扩大3% |  |  | 2589.9247 | 3% | 77.6977
| 合 计 |  |  |  |  | 2667.6225
建筑工程单价表
单价编号 |  | 13 | 项目名称 | 钢栏杆制作安装
定额编号 |  | P-365-8104 |  |  | 定额单位 | t
适用范围：
工作内容：制作：钢材校正，构件制作、预制、矫正、堆放、刷漆。 安装：装机、扩孔、电焊或扭紧螺栓、吊装机校正。
编号 | 名称 |  | 单位 | 数量 | 单价(元) | 合计(元)
一 | 直接费 |  |  |  |  | 5325.2965
（一） | 基本直接费 |  |  |  |  | 5004.9779
1 | 人工费 |  |  |  |  | 1640.569
| 技工 |  | 工时 | 159.3 | 8.1 | 1290.33
| 普工 |  | 工时 | 60.7 | 5.77 | 350.239
2 | 材料费 |  |  |  |  | 2882.6242
| 原木 |  | m3 | 0.045 | 1568 | 70.56
| 锯材 |  | m3 | 0.015 | 1788 | 26.82
| 钢材 |  | t | 1.06 | 2560 | 2713.6
| 电焊条 |  | kg | 7.22 | 5.97 | 43.1034
| 其他材料费 |  | % | 1 | 2854.0834 | 28.5408
3 | 机械费 |  |  |  |  | 481.7847
| 电焊机 25kVA |  | 台时 | 14.44 | 31.1022 | 449.1156
| 卷扬机 5t |  | 台时 | 0.45 | 21.6156 | 9.727
| 其他机械费 |  | % | 5 | 458.8426 | 22.9421
（二） | 其他直接费 |  |  | 5004.9779 | 6.4% | 320.3186
二 | 间接费 |  |  | 5325.2965 | 5% | 266.2648
三 | 利润 |  |  | 5591.5614 | 7% | 391.4093
四 | 材料补差 |  |  |  |  | 1731.7928
| 钢材 |  | t | 1.06 | 1633.7668 | 1731.7928
五 | 税金 |  |  | 7714.7634 | 9% | 694.3287
| 扩大3% |  |  | 8409.0922 | 3% | 252.2728
| 合 计 |  |  |  |  | 8661.3649
建筑工程单价表
单价编号 |  | 15 | 项目名称 | 651止水带
定额编号 |  | P-206-4273 |  |  | 定额单位 | 100延长米
适用范围：
工作内容：清洗缝面、熔化、调制沥青砂浆、填塞缝。
编号 | 名称 |  | 单位 | 数量 | 单价(元) | 合计(元)
一 | 直接费 |  |  |  |  | 13537.421
（一） | 基本直接费 |  |  |  |  | 12723.14
1 | 人工费 |  |  |  |  | 1279.84
| 技工 |  | 工时 | 123.1 | 8.1 | 997.11
| 普工 |  | 工时 | 49 | 5.77 | 282.73
2 | 材料费 |  |  |  |  | 11443.3
| 橡胶止水带 |  | m | 103 | 110 | 11330
| 其他材料费 |  | % | 1 | 11330 | 113.3
（二） | 其他直接费 |  |  | 12723.14 | 6.4% | 814.281
二 | 间接费 |  |  | 13537.421 | 8.5% | 1150.6808
三 | 利润 |  |  | 14688.1017 | 7% | 1028.1671
四 | 材料补差 |  |  |  |  | 0
| 水泥 |  | t |  | 139.1721 | 0
| 砂子 |  | m3 |  |  | 0
五 | 税金 |  |  | 15716.2689 | 9% | 1414.4642
| 扩大3% |  |  | 17130.7331 | 3% | 513.922
| 合 计 |  |  |  |  | 17644.6551
建筑工程单价表
单价编号 |  | 15 | 项目名称 | 沥青砂浆伸缩缝
定额编号 |  | P-210-4296 |  |  | 定额单位 | 100m2
适用范围：
工作内容：清洗缝面、熔化、调制沥青砂浆、填塞缝。
编号 | 名称 |  | 单位 | 数量 | 单价(元) | 合计(元)
一 | 直接费 |  |  |  |  | 5373.8423
（一） | 基本直接费 |  |  |  |  | 5050.6036
1 | 人工费 |  |  |  |  | 1773.09
| 技工 |  | 工时 | 218.9 | 8.1 | 1773.09
| 普工 |  | 工时 | 85.1 | 5.77
2 | 材料费 |  |  |  |  | 3277.5136
| 沥青 |  | t | 0.79 | 3500 | 2765
| 水泥 |  | t | 0.85 | 255 | 216.75
| 砂 |  | m3 | 2.9 | 5.97 | 17.313
| 木柴 |  | kg | 1230 | 0.2 | 246
| 其他材料费 |  | % | 1 | 3245.063 | 32.4506
（二） | 其他直接费 |  |  | 5050.6036 | 6.4% | 323.2386
二 | 间接费 |  |  | 5373.8423 | 8.5% | 456.7766
三 | 利润 |  |  | 5830.6189 | 7% | 408.1433
四 | 材料补差 |  |  |  |  | 118.2963
| 水泥 |  | t | 0.85 | 139.1721 | 118.2963
| 砂子 |  | m3 |  |  | 0
五 | 税金 |  |  | 6357.0585 | 9% | 572.1353
| 扩大3% |  |  | 6929.1938 | 3% | 207.8758
| 合 计 |  |  |  |  | 7137.0696
建筑工程单价表
单价编号 |  | 16 | 项目名称 | φ75塑料管安装（粘接）
定额编号 |  | P-352-8026 |  |  | 定额单位 | 10m
适用范围：
工作内容：检查清扫管材、安装、压水试验、场内材料运输。
编号 | 名称 |  | 单位 | 数量 | 单价(元) | 合计(元)
一 | 直接费 |  |  |  |  | 32.8833
（一） | 基本直接费 |  |  |  |  | 31.169
1 | 人工费 |  |  |  |  | 31.169
| 技工 |  | 工时 | 0.5 | 8.1 | 4.05
| 普工 |  | 工时 | 4.7 | 5.77 | 27.119
2 | 材料费 |  |  |  |  | 0
| 塑料管 |  | m | 10 |  | 0
| 其他材料费 |  | % | 7 | 0 | 0
（二） | 其他直接费 |  |  | 31.169 | 5.5% | 1.7143
二 | 间接费 |  |  | 31.169 | 70% | 21.8183
三 | 利润 |  |  | 54.7016 | 7% | 3.8291
四 | 材料补差 |  |  |  |  | 0
| 塑料管φ75 |  | m | 10 |  | 0
五 | 税金 |  |  | 58.5307 | 9% | 5.2678
| 扩大3% |  |  | 63.7985 | 3% | 1.914
| 合 计 |  |  |  |  | 65.7124
建筑工程单价表
单价编号 |  | 16 | 项目名称 | φ600混凝土管安装（橡胶圈接口）
定额编号 |  | P-357-8060 |  |  | 定额单位 | 100延长米
适用范围：露天式铺设的泵站出水管，倒虹吸及其低压输水管。
工作内容：测量、就位、接口胶圈安装、抹砂浆。
编号 | 名称 |  | 单位 | 数量 | 单价(元) | 合计(元)
一 | 直接费 |  |  |  |  | 6003.8948
（一） | 基本直接费 |  |  |  |  | 5690.8955
1 | 人工费 |  |  |  |  | 2064.069
| 技工 |  | 工时 | 195.2 | 8.1 | 1581.12
| 普工 |  | 工时 | 83.7 | 5.77 | 482.949
2 | 材料费 |  |  |  |  | 2759.5264
| 锯 材 |  | m3 | 0.5 | 2209.125 | 1104.5625
| 型钢 |  | kg | 6 | 4.5 | 27
| 铁丝 |  | kg | 23 | 7.03 | 161.69
| 钢筋混凝土管 |  | m | 100 |  | 0
| M5.0水泥砂浆 |  | m3 | 1 | 125.8993 | 125.8993
| 橡胶止水圈 |  | m3 | 21 | 60 | 1260
| 其他材料费 |  | % | 3 | 2679.1519 | 80.3746
3 | 机械费 |  |  |  |  | 867.3001
| 卷扬机 3t |  | 台时 | 20 | 21.6156 | 432.3118
| 电动葫芦 3t |  | 台时 | 35 | 10.1755 | 356.1428
| 其他机械费 |  | % | 10 | 788.4546 | 78.8455
（二） | 其他直接费 |  |  | 5690.8955 | 5.5% | 312.9993
二 | 间接费 |  |  | 2064.069 | 70% | 1444.8483
三 | 利润 |  |  | 7448.7431 | 7% | 521.412
四 | 材料补差 |  |  |  |  | 22247.2542
| 水泥 |  | t | 0.18146 | 139.1721 | 25.2542
| 砂子 |  | m3 | 1.13 |  | 0
| 混凝土管（φ600） |  | m | 100 | 222.22 | 22222
五 | 税金 |  |  | 30217.4093 | 9% | 2719.5668
| 扩大3% |  |  | 32936.9761 | 3% | 988.1093
| 合 计 |  |  |  |  | 33925.0854
建筑工程单价表
单价编号 |  | 16 | 项目名称 | φ800混凝土管安装（橡胶圈接口）
定额编号 |  | P-357-8061 |  |  | 定额单位 | 100延长米
适用范围：露天式铺设的泵站出水管，倒虹吸及其低压输水管。
工作内容：测量、就位、接口胶圈安装、抹砂浆。
编号 | 名称 |  | 单位 | 数量 | 单价(元) | 合计(元)
一 | 直接费 |  |  |  |  | 8664.712
（一） | 基本直接费 |  |  |  |  | 8212.9972
1 | 人工费 |  |  |  |  | 2948.605
| 技工 |  | 工时 | 278.9 | 8.1 | 2259.09
| 普工 |  | 工时 | 119.5 | 5.77 | 689.515
2 | 材料费 |  |  |  |  | 3935.4594
| 锯 材 |  | m3 | 1 | 2209.125 | 2209.125
| 型钢 |  | kg | 8 | 4.5 | 36
| 铁丝 |  | kg | 27 | 7.03 | 189.81
| 钢筋混凝土管 |  | m | 100 |  | 0
| M5.0水泥砂浆 |  | m3 | 1 | 125.8993 | 125.8993
| 橡胶止水圈 |  | m3 | 21 | 60 | 1260
| 其他材料费 |  | % | 3 | 3820.8344 | 114.625
3 | 机械费 |  |  |  |  | 1328.9328
| 卷扬机 3t |  | 台时 | 30 | 21.6156 | 648.4678
| 电动葫芦 3t |  | 台时 | 55 | 10.1755 | 559.653
| 其他机械费 |  | % | 10 | 1208.1207 | 120.8121
（二） | 其他直接费 |  |  | 8212.9972 | 5.5% | 451.7148
二 | 间接费 |  |  | 2948.605 | 70% | 2064.0235
三 | 利润 |  |  | 10728.7355 | 7% | 751.0115
四 | 材料补差 |  |  |  |  | 35110.1671
| 水泥 |  | t | 0.18146 | 139.1721 | 25.2542
| 砂子 |  | m3 | 1.13 | 37.0911 | 41.913
| 混凝土管（φ800） |  | m | 100 | 350.43 | 35043
五 | 税金 |  |  | 46589.9142 | 9% | 4193.0923
| 扩大3% |  |  | 50783.0064 | 3% | 1523.4902
| 合 计 |  |  |  |  | 52306.4966
建筑工程单价表
单价编号 |  | 17 | 项目名称 | 碎石路面（12cm）
定额编号 |  | P-389-10017 |  |  | 定额单位 | 1000m2
适用范围：公路面层。
工作内容：铺筑路面全部工作。
编号 | 名称 |  | 单位 | 数量 | 单价(元) | 合计(元)
一 | 直接费 |  |  |  |  | 15168.1344
（一） | 基本直接费 |  |  |  |  | 14255.7654
1 | 人工费 |  |  |  |  | 1190.526
| 技工 |  | 工时 | 70.9 | 8.1 | 574.29
| 普工 |  | 工时 | 106.8 | 5.77 | 616.236
2 | 材料费 |  |  |  |  | 12717.27
| 砂子 |  | m3 | 59.4 | 70 | 4158
| 碎石 |  | m3 | 112.8 | 70 | 7896
| 粘土 |  | m3 | 30 | 20 | 600
| 其他材料费 |  | % | 0.5 | 12654 | 63.27
3 | 机械费 |  |  |  |  | 347.9694
| 内燃压路机 12-15t |  | 台时 | 5.37 | 63.5282 | 341.1465
| 其他机械费 |  | % | 2 | 341.1465 | 6.8229
（二） | 其他直接费 |  |  | 14255.7654 | 6.4% | 912.369
二 | 间接费 |  |  | 1190.526 | 7.4% | 88.0989
三 | 利润 |  |  | 15256.2333 | 7% | 1067.9363
四 | 材料补差 |  |  |  |  | 3022.1489
| 砂子 |  | m3 | 59.4 |  | 0
| 碎石 |  | m3 | 112.8 | 26.7921 | 3022.1489
五 | 税金 |  |  | 19346.3185 | 9% | 1741.1687 | 77.3903
| 扩大3% |  |  | 21087.4872 | 3% | 632.6246
| 合 计 |  |  |  |  | 21720.1118
建筑工程单价表
单价编号 |  | 17 | 项目名称 | 水泥混凝土路面（18cm）
定额编号 |  | P-389-10019 |  |  | 定额单位 | 1000m2
适用范围：公路面层。
工作内容：铺筑路面全部工作。
编号 | 名称 |  | 单位 | 数量 | 单价(元) | 合计(元)
一 | 直接费 |  |  |  |  | 52315.3136
（一） | 基本直接费 |  |  |  |  | 49168.5278
1 | 人工费 |  |  |  |  | 12205.74
| 技工 |  | 工时 | 729 | 8.1 | 5904.9
| 普工 |  | 工时 | 1092 | 5.77 | 6300.84
2 | 材料费 |  |  |  |  | 33630.818
| 锯材 |  | m3 | 0.26 | 2209.125 | 574.3725
| C20混凝土 |  | m3 | 183.6 | 176.4543 | 32397.0177
| 其他材料费 |  | % | 2 | 32971.3902 | 659.4278
3 | 机械费 |  |  |  |  | 3331.9697
| 搅拌机 0.4m3 |  | 台时 | 28.8 | 37.42 | 1077.6946
| 自卸汽车 8t |  | 台时 | 30.1 | 73.1027 | 2200.3904
| 其他机械费 |  | % | 5 | 1077.6946 | 53.8847
（二） | 其他直接费 |  |  | 49168.5278 | 6.4% | 3146.7858
二 | 间接费 |  |  | 12205.74 | 7.4% | 903.2248
三 | 利润 |  |  | 53218.5383 | 7% | 3725.2977 |  | 0.86559
四 | 材料补差 |  |  |  |  | 11988.5085
| 水泥 |  | m3 | 56.4014 | 139.1721 | 7849.4993
| 砂子 |  | m4 | 100.9396 |  | 0
| 碎石 |  | m3 | 154.4862 | 26.7921 | 4139.0092
| 柴油 |  | m3 | 307.02 | 6.0616 | 1861.0388
五 | 税金 |  |  | 68932.3445 | 9% | 6203.911
| 扩大3% |  |  | 75136.2555 | 3% | 2254.0877
| 合 计 |  |  |  |  | 77390.3431
建筑工程单价表
单价编号 |  | 18 | 项目名称 | M5砂浆垫层（3cm厚）
定额编号 |  | P-424-10223+10224 |  |  | 定额单位 | 100m2
适用范围：渠道衬砌板下垫层。
工作内容：清理底层、调制砂浆、铺摊、抹平。
编号 | 名称 |  | 单位 | 数量 | 单价(元) | 合计(元)
一 | 直接费 |  |  |  |  | 1258.016
（一） | 基本直接费 |  |  |  |  | 1182.3458
1 | 人工费 |  |  |  |  | 639.277
| 技工 |  | 工时 | 29.7 | 8.1 | 240.57
| 普工 |  | 工时 | 69.1 | 5.77 | 398.707
2 | 材料费 |  |  |  |  | 515.5182
| M5水泥砂浆 |  | m3 | 3.3 | 144.6459 | 477.3316
| 其他材料费 |  | % | 8 | 477.3316 | 38.1865
3 | 机械费 |  |  |  |  | 27.5507
| 胶轮车 |  | 台时 | 7.65 | 0.81324 | 6.2213
| 砂浆搅拌机 |  | 台时 | 0.57 | 37.42 | 21.3294
（二） | 其他直接费 |  |  | 1182.3458 | 6.4% | 75.6701
二 | 间接费 |  |  | 639.277 | 8.5% | 54.3385
三 | 利润 |  |  | 1312.3545 | 7% | 91.8648
四 | 材料补差 |  |  |  |  | 83.3388
| 水泥 |  | t | 0.59882 | 139.1721 | 83.3388
| 砂子 |  | m3 | 3.729 |  | 0
五 | 税金 |  |  | 1487.5581 | 9% | 133.8802
| 扩大3% |  |  | 1621.4384 | 3% | 48.6432
| 合 计 |  |  |  |  | 1670.0815
建筑工程单价表
单价编号 |  | 1 | 项目名称 | 脚轮车运混凝土（运距：50m）
定额编号 |  | P-200-4228 |  |  | 定额单位 | 100m3
适用范围：
工作内容：装、运、卸、清洗。
编号 | 名称 |  | 单位 | 数量 | 单价(元) | 合计(元)
一 | 直接费 |  |  |  |  | 503.3194
（一） | 基本直接费 |  |  |  |  | 503.3194
1 | 人工费 |  |  |  |  | 429.288
| 普工 |  | 工时 | 74.4 | 5.77 | 429.288
2 | 材料费 |  |  |  |  | 28.4898
| 零星材料费 |  | % | 6 | 474.8296 | 28.4898
3 | 机械费 |  |  |  |  | 45.5416
| 脚轮车 |  | 台时 | 56 | 0.81324 | 45.5416
建筑工程单价表
单价编号 |  | 1 | 项目名称 | 泄槽运送混凝土（泄槽长：9m）
定额编号 |  | P-200-4228 |  |  | 定额单位 | 100m3
适用范围：
工作内容：开、关料斗活门、扒料，冲洗料斗泄槽。
编号 | 名称 |  | 单位 | 数量 | 单价(元) | 合计(元)
一 | 直接费 |  |  |  |  | 271.4208
（一） | 基本直接费 |  |  |  |  | 271.4208
1 | 人工费 |  |  |  |  | 226.184
| 普工 |  | 工时 | 39.2 | 5.77 | 226.184
2 | 材料费 |  |  |  |  | 45.2368
| 零星材料费 |  | % | 20 | 226.184 | 45.2368
建筑工程单价表
单价编号 |  | 1 | 项目名称 | 塔式起重机吊运混凝土（吊高小于10m）
定额编号 |  | P-202-4255 |  |  | 定额单位 | 100m3
适用范围：汽车运送混凝土
工作内容：指挥、挂脱吊钩、吊运、卸料、清洗。
编号 | 名称 |  | 单位 | 数量 | 单价(元) | 合计(元)
一 | 直接费 |  |  |  |  | 1832.3089
（一） | 基本直接费 |  |  |  |  | 1832.3089
1 | 人工费 |  |  |  |  | 640.923
| 技工 |  | 工时 | 67.8 | 8.1 | 549.18
| 普工 |  | 工时 | 15.9 | 5.77 | 91.743
2 | 材料费 |  |  |  |  | 103.7156
| 零星材料费 |  | % | 6 | 1728.5933 | 103.7156
3 | 机械费 |  |  |  |  | 1087.6703
| 塔式起重机 6t |  | 台时 | 11.05 | 96.1398 | 1062.3448
| 混凝土吊罐 |  | 台时 | 11.05 | 2.2919 | 25.3255
建筑工程单价表
单价编号 |  | 13 | 项目名称 | 建筑物细部结构工程
定额编号 |  | P-161-4081 |  |  | 定额单位 | 100m2
适用范围：土石堰体防渗，边坡比为1：2。
工作内容：场内运输，铺设，粘结，岸边底部连接。
编号 | 名称 |  | 单位 | 数量 | 单价(元) | 合计(元)
一 | 直接费 |  |  |  |  | 14.896
（一） | 基本直接费 |  |  |  |  | 14
（二） | 其他直接费 |  |  | 14 | 6.4% | 0.896
二 | 间接费 |  |  | 14.896 | 7.4% | 1.1023
三 | 利润 |  |  | 15.9983 | 7% | 1.1199
四 | 税金 |  |  | 17.1182 | 9% | 1.5406
| 扩大3% |  |  | 18.6588 | 3% | 0.55976
| 合计 |  |  |  |  | 19.2186
Note on A23: China:
Note on A68: China:
Note on A114: China:
Note on A157: China:
Note on A201: China:
Note on A247: China:
Note on A290: China:
Note on A334: China:
Note on A378: China:
Note on A1446: China:
Note on A1461: China:
Note on A1475: China:

## 堆砌石
建筑工程单价表
单价编号 |  |  | 项目名称 | 1m3挖掘机装石渣汽车运输（运距：4～5km）
定额编号 |  | P-103-2421 |  |  | 定额单位 | 100m3
适用范围：露天作业，5t自卸汽车运输。
工作内容：挖装、运输、卸除、空回。
编号 | 名称 |  | 单位 | 数量 | 单价(元) | 合计(元)
一 | 直接费 |  |  |  |  | 2528.3578
（一） | 基本直接费 |  |  |  |  | 2376.2761
1 | 人工费 |  |  |  |  | 105.014
| 技工 |  | 工时
| 普工 |  | 工时 | 18.2 | 5.77 | 105.014
2 | 材料费 |  |  |  |  | 113.156
| 零星材料费 |  | % | 2263.1201 | 5 | 113.156
3 | 机械费 |  |  |  |  | 2158.1061
| 挖掘机 液压1m3 |  | 台时 | 2.74 | 122.9414 | 336.8595
| 推土机74kw |  | 台时 | 1.37 | 89.4423 | 122.536
| 自卸汽车5t |  | 台时 | 32.67 | 51.996 | 1698.7106
（二） | 其他直接费 |  |  | 2376.2761 | 6.4% | 152.0817
二 | 间接费 |  |  | 2528.3578 | 8.5% | 214.9104
三 | 利润 |  |  | 2743.2682 | 7% | 192.0288
四 | 材料补差 |  |  |  |  | 2137.6002
| 柴油 |  | m3 | 352.645 | 6.0616 | 2137.6002
五 | 税金 |  |  | 5072.8972 | 9% | 456.5607
| 扩大3% |  |  | 5529.4579 | 3% | 165.8837
| 合计 |  |  |  |  | 5695.3417
建筑工程单价表
单价编号 |  | 1 | 项目名称 | 人工铺筑碎石垫层
定额编号 |  | P-116-3007 |  |  | 定额单位 | 100m3
适用范围：
工作内容：修坡、压实。
编号 | 名称 |  | 单位 | 数量 | 单价(元) | 合计(元)
一 | 直接费 |  |  |  |  | 10722.9101
（一） | 基本直接费 |  |  |  |  | 10077.923
1 | 人工费 |  |  |  |  | 2866.523
| 技工 |  | 工时 | 9.9 | 8.1 | 80.19
| 普工 |  | 工时 | 482.9 | 5.77 | 2786.333
2 | 材料费 |  |  |  |  | 7211.4
| 碎石 |  | m3 | 102 | 70 | 7140
| 砂子 |  | m3 |  | 70 | 0
| 其他材料费 |  | % | 7140 | 1 | 71.4
（二） | 其他直接费 |  |  | 10077.923 | 6.4% | 644.9871
二 | 间接费 |  |  | 10722.9101 | 8.5% | 911.4474
三 | 利润 |  |  | 11634.3574 | 7% | 814.405
四 | 材料补差 |  |  |  |  | 2732.7942
| 碎石 |  | m3 | 102 | 26.7921 | 2732.7942
| 砂子 |  | m3 |  |  | 0
五 | 税金 |  |  | 15181.5566 | 9% | 1366.3401
| 扩大3% |  |  | 16547.8967 | 3% | 496.4369
| 合计 |  |  |  |  | 17044.3336
建筑工程单价表
单价编号 |  | 6 | 项目名称 | 干砌石护坡（平面）
定额编号 |  | P-117-3009 |  |  | 定额单位 | 100m3
适用范围：
工作内容：选石、修石、砌筑、填缝、找平。
编号 | 名称 |  | 单位 | 数量 | 单价(元) | 合计(元)
一 | 直接费 |  |  |  |  | 12738.2313
（一） | 基本直接费 |  |  |  |  | 11972.0219
1 | 人工费 |  |  |  |  | 3707.145
| 技工 |  | 工时 | 185.2 | 8.1 | 1500.12
| 普工 |  | 工时 | 382.5 | 5.77 | 2207.025
2 | 材料费 |  |  |  |  | 8201.2
| 块石 |  | m3 | 116 | 70 | 8120
| 其他材料费 |  | % | 8120 | 1 | 81.2
3 | 机械费 |  |  |  |  | 63.6769
| 脚轮车 |  | 台时 | 78.3 | 0.81324 | 63.6769
（二） | 其他直接费 |  |  | 11972.0219 | 6.4% | 766.2094
二 | 间接费 |  |  | 12738.2313 | 8.5% | 1082.7497
三 | 利润 |  |  | 13820.981 | 7% | 967.4687
四 | 材料补差 |  |  |  |  | -6860.3681
| 块石 |  | m3 | 116 | -59.1411 | -6860.3681
五 | 税金 |  |  | 7928.0816 | 9% | 713.5273
| 扩大3% |  |  | 8641.6089 | 3% | 259.2483
| 合计 |  |  |  |  | 8900.8572
建筑工程单价表
单价编号 |  | 6 | 项目名称 | 干砌石护底
定额编号 |  | P-117-3011 |  |  | 定额单位 | 100m3
适用范围：
工作内容：选石、修石、砌筑、填缝、找平。
编号 | 名称 |  | 单位 | 数量 | 单价(元) | 合计(元)
一 | 直接费 |  |  |  |  | 12192.1972
（一） | 基本直接费 |  |  |  |  | 11458.8319
1 | 人工费 |  |  |  |  | 3193.955
| 技工 |  | 工时 | 148.2 | 8.1 | 1200.42
| 普工 |  | 工时 | 345.5 | 5.77 | 1993.535
2 | 材料费 |  |  |  |  | 8201.2
| 块石 |  | m3 | 116 | 70 | 8120
| 其他材料费 |  | % | 8120 | 1 | 81.2
3 | 机械费 |  |  |  |  | 63.6769
| 脚轮车 |  | 台时 | 78.3 | 0.81324 | 63.6769
（二） | 其他直接费 |  |  | 11458.8319 | 6.4% | 733.3652
二 | 间接费 |  |  | 12192.1972 | 8.5% | 1036.3368
三 | 利润 |  |  | 13228.5339 | 7% | 925.9974
四 | 材料补差 |  |  |  |  | -6860.3681
| 块石 |  | m3 | 116 | -59.1411 | -6860.3681
五 | 税金 |  |  | 7294.1632 | 9% | 656.4747
| 扩大3% |  |  | 7950.6379 | 3% | 238.5191
| 合计 |  |  |  |  | 8189.1571
建筑工程单价表
单价编号 |  | 6 | 项目名称 | 干砌卵石护底
定额编号 |  | P-117-3011 |  |  | 定额单位 | 100m3
适用范围：
工作内容：选石、修石、砌筑、填缝、找平。
编号 | 名称 |  | 单位 | 数量 | 单价(元) | 合计(元)
一 | 直接费 |  |  |  |  | 12600.0013
（一） | 基本直接费 |  |  |  |  | 11842.1065
1 | 人工费 |  |  |  |  | 3577.2296
| 技工 |  | 工时 | 165.984 | 8.1 | 1344.4704
| 普工 |  | 工时 | 386.96 | 5.77 | 2232.7592
2 | 材料费 |  |  |  |  | 8201.2
| 块石 |  | m3 | 116 | 70 | 8120
| 其他材料费 |  | % | 8120 | 1 | 81.2
3 | 机械费 |  |  |  |  | 63.6769
| 脚轮车 |  | 台时 | 78.3 | 0.81324 | 63.6769
（二） | 其他直接费 |  |  | 11842.1065 | 6.4% | 757.8948
二 | 间接费 |  |  | 12600.0013 | 8.5% | 1071.0001
三 | 利润 |  |  | 13671.0015 | 7% | 956.9701
四 | 材料补差 |  |  |  |  | -6860.3681
| 块石 |  | m3 | 116 | -59.1411 | -6860.3681
五 | 税金 |  |  | 7767.6035 | 9% | 699.0843
| 扩大3% |  |  | 8466.6878 | 3% | 254.0006
| 合计 |  |  |  |  | 8720.6884
建筑工程单价表
单价编号 |  | 2 | 项目名称 | M7.5浆砌石护坡（平）
定额编号 |  | P-118-3017 |  |  | 定额单位 | 100m3
适用范围：
工作内容：选石、修石、冲洗、拌浆、砌石勾缝。
编号 | 名称 |  | 单位 | 数量 | 单价(元) | 合计(元)
一 | 直接费 |  |  |  |  | 20015.2082
（一） | 基本直接费 |  |  |  |  | 18811.2859
1 | 人工费 |  |  |  |  | 5684.856
| 技工 |  | 工时 | 362.9 | 8.1 | 2939.49
| 普工 |  | 工时 | 475.8 | 5.77 | 2745.366
2 | 材料费 |  |  |  |  | 12759.7678
| 块石 |  | m3 | 113 | 70 | 7910
| 砂浆 |  | m3 | 35.3 | 135.5889 | 4786.2864
| 其他材料费 |  | % | 12696.2864 | 0.5 | 63.4814
3 | 机械费 |  |  |  |  | 366.6621
| 搅拌机 0.4m3 |  | 台时 | 6.35 | 37.42 | 237.6167
| 脚轮车 |  | 台时 | 158.68 | 0.81324 | 129.0454
（二） | 其他直接费 |  |  | 18811.2859 | 6.4% | 1203.9223
二 | 间接费 |  |  | 20015.2082 | 8.5% | 1701.2927
三 | 利润 |  |  | 21716.5009 | 7% | 1520.1551
四 | 材料补差 |  |  |  |  | -5580.2229
| 块石 |  | m3 | 113 | -59.1411 | -6682.9448
| 水泥 |  | t | 7.9234 | 139.1721 | 1102.7218
| 砂子 |  | m3 | 39.183 |  | 0
五 | 税金 |  |  | 17656.4331 | 9% | 1589.079
| 扩大3% |  |  | 19245.512 | 3% | 577.3654
| 合计 |  |  |  |  | 19822.8774
建筑工程单价表
单价编号 |  | 3 | 项目名称 | M7.5浆砌石护坡（曲）
定额编号 |  | P-118-3018 |  |  | 定额单位 | 100m3
适用范围：
工作内容：选石、修石、冲洗、拌浆、砌石勾缝。
编号 | 名称 |  | 单位 | 数量 | 单价(元) | 合计(元)
一 | 直接费 |  |  |  |  | 20947.9138
（一） | 基本直接费 |  |  |  |  | 19687.8889
1 | 人工费 |  |  |  |  | 6561.459
| 技工 |  | 工时 | 442.7 | 8.1 | 3585.87
| 普工 |  | 工时 | 515.7 | 5.77 | 2975.589
2 | 材料费 |  |  |  |  | 12759.7678
| 块石 |  | m3 | 113 | 70 | 7910
| 砂浆 |  | m3 | 35.3 | 135.5889 | 4786.2864
| 其他材料费 |  | % | 12696.2864 | 0.5 | 63.4814
3 | 机械费 |  |  |  |  | 366.6621
| 搅拌机 0.4m3 |  | 台时 | 6.35 | 37.42 | 237.6167
| 脚轮车 |  | 台时 | 158.68 | 0.81324 | 129.0454
（二） | 其他直接费 |  |  | 19687.8889 | 6.4% | 1260.0249
二 | 间接费 |  |  | 20947.9138 | 8.5% | 1780.5727
三 | 利润 |  |  | 22728.4865 | 7% | 1590.9941
四 | 材料补差 |  |  |  |  | -5580.2229
| 块石 |  | m3 | 113 | -59.1411 | -6682.9448
| 水泥 |  | t | 7.9234 | 139.1721 | 1102.7218
| 砂子 |  | m3 | 39.183 |  | 0
五 | 税金 |  |  | 18739.2576 | 9% | 1686.5332
| 扩大3% |  |  | 20425.7908 | 3% | 612.7737
| 合计 |  |  |  |  | 21038.5645
建筑工程单价表
单价编号 |  | 4 | 项目名称 | M7.5浆砌石护底
定额编号 |  | P-118-3019 |  |  | 定额单位 | 100m3
适用范围：
工作内容：选石、修石、冲洗、拌浆、砌石勾缝。
编号 | 名称 |  | 单位 | 数量 | 单价(元) | 合计(元)
一 | 直接费 |  |  |  |  | 19268.6494
（一） | 基本直接费 |  |  |  |  | 18109.6329
1 | 人工费 |  |  |  |  | 4983.203
| 技工 |  | 工时 | 299 | 8.1 | 2421.9
| 普工 |  | 工时 | 443.9 | 5.77 | 2561.303
2 | 材料费 |  |  |  |  | 12759.7678
| 块石 |  | m3 | 113 | 70 | 7910
| 砂浆 |  | m3 | 35.3 | 135.5889 | 4786.2864
| 其他材料费 |  | % | 12696.2864 | 0.5 | 63.4814
3 | 机械费 |  |  |  |  | 366.6621
| 搅拌机 0.4m3 |  | 台时 | 6.35 | 37.42 | 237.6167
| 脚轮车 |  | 台时 | 158.68 | 0.81324 | 129.0454
（二） | 其他直接费 |  |  | 18109.6329 | 6.4% | 1159.0165
二 | 间接费 |  |  | 19268.6494 | 8.5% | 1637.8352
三 | 利润 |  |  | 20906.4846 | 7% | 1463.4539
四 | 材料补差 |  |  |  |  | -5580.2229
| 块石 |  | m3 | 113 | -59.1411 | -6682.9448
| 水泥 |  | t | 7.9234 | 139.1721 | 1102.7218
| 砂子 |  | m3 | 39.183 |  | 0
五 | 税金 |  |  | 16789.7156 | 9% | 1511.0744
| 扩大3% |  |  | 18300.79 | 3% | 549.0237
| 合计 |  |  |  |  | 18849.8137
建筑工程单价表
单价编号 |  | 5 | 项目名称 | M7.5浆砌石基础
定额编号 |  | P-118-3020 |  |  | 定额单位 | 100m3
适用范围：
工作内容：选石、修石、冲洗、拌浆、砌石勾缝。
编号 | 名称 |  | 单位 | 数量 | 单价(元) | 合计(元)
一 | 直接费 |  |  |  |  | 18464.2375
（一） | 基本直接费 |  |  |  |  | 17353.6067
1 | 人工费 |  |  |  |  | 4415.5
| 技工 |  | 工时 | 249.5 | 8.1 | 2020.95
| 普工 |  | 工时 | 415 | 5.77 | 2394.55
2 | 材料费 |  |  |  |  | 12582.621
| 块石 |  | m3 | 113 | 70 | 7910
| 砂浆 |  | m3 | 34 | 135.5889 | 4610.0209
| 其他材料费 |  | % | 12520.0209 | 0.5 | 62.6001
3 | 机械费 |  |  |  |  | 355.4856
| 搅拌机 0.4m3 |  | 台时 | 6.12 | 37.42 | 229.0101
| 脚轮车 |  | 台时 | 155.52 | 0.81324 | 126.4755
（二） | 其他直接费 |  |  | 17353.6067 | 6.4% | 1110.6308
二 | 间接费 |  |  | 18464.2375 | 8.5% | 1569.4602
三 | 利润 |  |  | 20033.6977 | 7% | 1402.3588
四 | 材料补差 |  |  |  |  | -5620.8331
| 块石 |  | m3 | 113 | -59.1411 | -6682.9448
| 水泥 |  | t | 7.6316 | 139.1721 | 1062.1117
| 砂子 |  | m3 | 37.74 |  | 0
五 | 税金 |  |  | 15815.2234 | 9% | 1423.3701
| 扩大3% |  |  | 17238.5935 | 3% | 517.1578
| 合计 |  |  |  |  | 17755.7513
建筑工程单价表
单价编号 |  | 6 | 项目名称 | M7.5浆砌石墙
定额编号 |  | P-118-3021 |  |  | 定额单位 | 100m3
适用范围：
工作内容：选石、修石、冲洗、拌浆、砌石勾缝。
编号 | 名称 |  | 单位 | 数量 | 单价(元) | 合计(元)
一 | 直接费 |  |  |  |  | 19661.7842
（一） | 基本直接费 |  |  |  |  | 18479.1205
1 | 人工费 |  |  |  |  | 5482.31
| 技工 |  | 工时 | 346.3 | 8.1 | 2805.03
| 普工 |  | 工时 | 464 | 5.77 | 2677.28
2 | 材料费 |  |  |  |  | 12637.1277
| 块石 |  | m3 | 113 | 70 | 7910
| 砂浆 |  | m3 | 34.4 | 135.5889 | 4664.2564
| 其他材料费 |  | % | 12574.2564 | 0.5 | 62.8713
3 | 机械费 |  |  |  |  | 359.6827
| 搅拌机 0.4m3 |  | 台时 | 6.19 | 37.42 | 231.6295
| 脚轮车 |  | 台时 | 157.46 | 0.81324 | 128.0532
（二） | 其他直接费 |  |  | 18479.1205 | 6.4% | 1182.6637
二 | 间接费 |  |  | 19661.7842 | 8.5% | 1671.2517
三 | 利润 |  |  | 21333.0358 | 7% | 1493.3125
四 | 材料补差 |  |  |  |  | -5608.3377
| 块石 |  | m3 | 113 | -59.1411 | -6682.9448
| 水泥 |  | t | 7.7214 | 139.1721 | 1074.6071
| 砂子 |  | m3 | 38.184 |  | 0
五 | 税金 |  |  | 17218.0107 | 9% | 1549.621
| 扩大3% |  |  | 18767.6316 | 3% | 563.0289
| 合计 |  |  |  |  | 19330.6606
建筑工程单价表
单价编号 |  | 10 | 项目名称 | M7.5水泥砂浆砌MU10机红砖
定额编号 |  | P-124-3067 |  |  | 定额单位 | 100m3砌体
适用范围：
工作内容：砂浆拌合、砌筑、清扫、勾缝、清理基础、支撑安装与拆除、搭拆简易脚手架、材料场内运输；墩墙。
编号 | 名称 |  | 单位 | 数量 | 单价(元) | 合计(元)
一 | 直接费 |  |  |  |  | 39382.119
（一） | 基本直接费 |  |  |  |  | 37013.2698
1 | 人工费 |  |  |  |  | 8660.604
| 技工 |  | 工时 | 401.6 | 8.1 | 3252.96
| 普工 |  | 工时 | 937.2 | 5.77 | 5407.644
2 | 材料费 |  |  |  |  | 28080.4577
| 机砖 |  | 千块 | 52 | 477.52 | 24831.04
| M5水泥砂浆 |  | m3 | 24.7 | 125.8993 | 3109.7139
| 其他材料费 |  | % | 27940.7539 | 0.5 | 139.7038
3 | 机械费 |  |  |  |  | 272.2081
| 搅拌机 0.4m3 |  | 台时 | 4.47 | 37.42 | 167.2672
| 脚轮车 |  | 台时 | 129.04 | 0.81324 | 104.9409
（二） | 其他直接费 |  |  | 37013.2698 | 6.4% | 2368.8493
二 | 间接费 |  |  | 39382.119 | 7.4% | 2914.2768
三 | 利润 |  |  | 42296.3958 | 7% | 2960.7477
四 | 材料补差 |  |  |  |  | 842.0532
| 水泥 |  | t | 6.0504 | 139.1721 | 842.0532
| 砂子 |  | m3 | 13.8458 |  | 0
五 | 税金 |  |  | 46099.1968 | 9% | 4148.9277
| 扩大3% |  |  | 50248.1245 | 3% | 1507.4437
| 合计 |  |  |  |  | 51755.5682
建筑工程单价表
单价编号 |  | 6 | 项目名称 | 风钻钻灌浆孔
定额编号 |  | P-237-6008 |  |  | 定额单位 | 100m3
适用范围：露天作业，孔深小于8m固结灌浆孔、排水孔。
工作内容：孔位转移、接拉风管、钻孔。
编号 | 名称 |  | 单位 | 数量 | 单价(元) | 合计(元)
一 | 直接费 |  |  |  |  | 1978.4195
（一） | 基本直接费 |  |  |  |  | 1859.4168
1 | 人工费 |  |  |  |  | 708.97
| 技工 |  | 工时 | 39.8 | 8.1 | 322.38
| 普工 |  | 工时 | 67 | 5.77 | 386.59
2 | 材料费 |  |  |  |  | 296.1281
| 合金钻头 |  | 个 | 2.59 | 83.97 | 217.4823
| 空心钢 |  | kg | 1.39 | 5.2 | 7.228
| 水 |  | m3 | 9 | 4.15 | 37.35
| 其他材料费 |  | % | 262.0603 | 13 | 34.0678
3 | 机械费 |  |  |  |  | 854.3187
| 风钻 |  | 台时 | 24.6 | 30.4635 | 749.4024
| 其他机械费 |  | % | 749.4024 | 14 | 104.9163
（二） | 其他直接费 |  |  | 1859.4168 | 6.4% | 119.0027
二 | 间接费 |  |  | 1978.4195 | 9.5% | 187.9499
三 | 利润 |  |  | 2166.3693 | 7% | 151.6459
四 | 税金 |  |  | 2318.0152 | 9% | 208.6214
| 扩大3% |  |  | 2526.6366 | 3% | 75.7991
| 合计 |  |  |  |  | 2602.4357
建筑工程单价表
单价编号 |  | 7 | 项目名称 | 格宾块石护坡（面石）
定额编号 |  | P-374-9010 |  |  | 定额单位 | 100m3
适用范围：河防工程乱石粗排护坡
工作内容：装配格宾笼、运石、装笼、封口及材料场内运输。
编号 | 名称 |  | 单位 | 数量 | 单价(元) | 合计(元)
一 | 直接费 |  |  |  |  | 19791.9821
（一） | 基本直接费 |  |  |  |  | 18601.4869
1 | 人工费 |  |  |  |  | 3799.485
| 技工 |  | 工时 | 196.6 | 8.1 | 1592.46
| 普工 |  | 工时 | 382.5 | 5.77 | 2207.025
2 | 材料费 |  |  |  |  | 14738.325
| 格宾 |  | m2 | 1100 | 5.95 | 6545
| 块石 |  | m3 | 116 | 70 | 8120
| 其他材料费 |  | % | 14665 | 0.5 | 73.325
3 | 机械费 |  |  |  |  | 63.6769
| 脚轮车 |  | 台时 | 78.3 | 0.81324 | 63.6769
（二） | 其他直接费 |  |  | 18601.4869 | 6.4% | 1190.4952
二 | 间接费 |  |  | 19791.9821 | 8.5% | 1682.3185
三 | 利润 |  |  | 21474.3006 | 7% | 1503.201
四 | 材料补差 |  |  |  |  | 6889.6319
| 块石 |  | m3 | 116 | -59.1411 | -6860.3681
| 格宾 |  | m2 | 1100 | 12.5 | 13750
五 | 税金 |  |  | 29867.1335 | 9% | 2688.042
| 扩大3% |  |  | 32555.1756 | 3% | 976.6553
| 合计 |  |  |  |  | 33531.8308
建筑工程单价表
单价编号 |  |  | 项目名称 | 铅丝笼块石基础
定额编号 |  | P-373-9011 |  |  | 定额单位 | 100m3
适用范围：渠、沟道基础。
工作内容：编笼网、置放、运石、装笼、封口及材料场内运输。
编号 | 名称 |  | 单位 | 数量 | 单价(元) | 合计(元)
一 | 直接费 |  |  |  |  | 15706.5796
（一） | 基本直接费 |  |  |  |  | 14761.8229
1 | 人工费 |  |  |  |  | 2696.186
| 技工 |  | 工时 | 125 | 8.1 | 1012.5
| 普工 |  | 工时 | 291.8 | 5.77 | 1683.686
2 | 材料费 |  |  |  |  | 12004.725
| 铅丝8# |  | m2 | 850 | 4.5 | 3825
| 块石 |  | m3 | 116 | 70 | 8120
| 其他材料费 |  | % | 11945 | 0.5 | 59.725
3 | 机械费 |  |  |  |  | 60.9119
| 脚轮车 |  | 台时 | 74.9 | 0.81324 | 60.9119
（二） | 其他直接费 |  |  | 14761.8229 | 6.4% | 944.7567
二 | 间接费 |  |  | 15706.5796 | 8.5% | 1335.0593
三 | 利润 |  |  | 17041.6388 | 7% | 1192.9147
四 | 材料补差 |  |  |  |  | -6860.3681
| 块石 |  | m3 | 116 | -59.1411 | -6860.3681
五 | 税金 |  |  | 11374.1855 | 9% | 1023.6767
| 扩大3% |  |  | 12397.8622 | 3% | 371.9359
| 合计 |  |  |  |  | 12769.798
建筑工程单价表
单价编号 |  | 8 | 项目名称 | 格宾块石护脚
定额编号 |  | P-374-9012 |  |  | 定额单位 | 100m3
适用范围：河防工程
工作内容：定位、装配格宾笼、抛投填块石于笼内、封口及材料场内运输。
编号 | 名称 |  | 单位 | 数量 | 单价(元) | 合计(元)
一 | 直接费 |  |  |  |  | 14986.8814
（一） | 基本直接费 |  |  |  |  | 14085.4148
1 | 人工费 |  |  |  |  | 1754.657
| 技工 |  | 工时
| 普工 |  | 工时 | 304.1 | 5.77 | 1754.657
2 | 材料费 |  |  |  |  | 12279.7675
| 格宾 |  | m2 | 850 | 5.95 | 5057.5
| 块石 |  | m3 | 103 | 70 | 7210
| 其他材料费 |  | % | 12267.5 | 0.1 | 12.2675
3 | 机械费 |  |  |  |  | 50.9903
| 脚轮车 |  | 台时 | 62.7 | 0.81324 | 50.9903
（二） | 其他直接费 |  |  | 14085.4148 | 6.4% | 901.4665
二 | 间接费 |  |  | 14986.8814 | 8.5% | 1273.8849
三 | 利润 |  |  | 16260.7663 | 7% | 1138.2536
四 | 材料补差 |  |  |  |  | 4533.4663
| 块石 |  | m3 | 103 | -59.1411 | -6091.5337
| 格宾 |  | m2 | 850 | 12.5 | 10625
五 | 税金 |  |  | 21932.4862 | 9% | 1973.9238
| 扩大3% |  |  | 23906.41 | 3% | 717.1923
| 合计 |  |  |  |  | 24623.6023
建筑工程单价表
单价编号 |  | 8 | 项目名称 | 散抛石护脚
定额编号 |  | P-374-9012 |  |  | 定额单位 | 100m3
适用范围：河防工程
工作内容：人工装运卸、抛投、整平。
编号 | 名称 |  | 单位 | 数量 | 单价(元) | 合计(元)
一 | 直接费 |  |  |  |  | 9070.0187
（一） | 基本直接费 |  |  |  |  | 8524.4537
1 | 人工费 |  |  |  |  | 1245.953
| 技工 |  | 工时 | 4.3 | 8.1 | 34.83
| 普工 |  | 工时 | 209.9 | 5.77 | 1211.123
2 | 材料费 |  |  |  |  | 7224.42
| 块石 |  | m3 | 103 | 70 | 7210
| 其他材料费 |  | % | 7210 | 0.2 | 14.42
3 | 机械费 |  |  |  |  | 54.0807
| 脚轮车 |  | 台时 | 66.5 | 0.81324 | 54.0807
（二） | 其他直接费 |  |  | 8524.4537 | 6.4% | 545.565
二 | 间接费 |  |  | 9070.0187 | 8.5% | 770.9516
三 | 利润 |  |  | 9840.9703 | 7% | 688.8679
四 | 材料补差 |  |  |  |  | -6091.5337
| 块石 |  | m3 | 103 | -59.1411 | -6091.5337
五 | 税金 |  |  | 4438.3045 | 9% | 399.4474
| 扩大3% |  |  | 4837.7519 | 3% | 145.1326
| 合计 |  |  |  |  | 4982.8844
建筑工程单价表
单价编号 |  | 9 | 项目名称 | 液压岩石破碎机拆除混凝土
定额编号 |  | P-417-10181 |  |  | 定额单位 | 100m3
适用范围：
工作内容：破碎、解小、翻渣、清面。
编号 | 名称 |  | 单位 | 数量 | 单价(元) | 合计(元)
一 | 直接费 |  |  |  |  | 4657.9821
（一） | 基本直接费 |  |  |  |  | 4377.8027
1 | 人工费 |  |  |  |  | 69.24
| 技工 |  | 工时
| 普工 |  | 工时 | 12 | 5.77 | 69.24
2 | 材料费 |  |  |  |  | 208.4668
| 零星材料费 |  | % | 4169.3359 | 5 | 208.4668
3 | 机械费 |  |  |  |  | 4100.0959
| 挖掘机 液压1m3 |  | 台时 | 33.35 | 122.9414 | 4100.0959
（二） | 其他直接费 |  |  | 4377.8027 | 6.4% | 280.1794
二 | 间接费 |  |  | 4657.9821 | 7.4% | 344.6907
三 | 利润 |  |  | 5002.6728 | 7% | 350.1871
四 | 材料补差 |  |  |  |  | 3012.1102
| 柴油 |  | m3 | 496.915 | 6.0616 | 3012.1102
五 | 税金 |  |  | 8364.9701 | 9% | 752.8473
| 扩大3% |  |  | 9117.8174 | 3% | 273.5345
| 合计 |  |  |  |  | 9391.3519
建筑工程单价表
单价编号 |  | 10 | 项目名称 | 挖掘机拆除砌体（水泥浆砌石）
定额编号 |  | P-418-10184 |  |  | 定额单位 | 100m3
适用范围：
工作内容：拆除、清理、堆放。
编号 | 名称 |  | 单位 | 数量 | 单价(元) | 合计(元)
一 | 直接费 |  |  |  |  | 1208.3959
（一） | 基本直接费 |  |  |  |  | 1135.7104
1 | 人工费 |  |  |  |  | 623.16
| 技工 |  | 工时
| 普工 |  | 工时 | 108 | 5.77 | 623.16
2 | 材料费 |  |  |  |  | 33.0789
| 零星材料费 |  | % | 1102.6315 | 3 | 33.0789
3 | 机械费 |  |  |  |  | 479.4715
| 挖掘机 液压1m3 |  | 台时 | 3.9 | 122.9414 | 479.4715
（二） | 其他直接费 |  |  | 1135.7104 | 6.4% | 72.6855
二 | 间接费 |  |  | 1208.3959 | 7.4% | 89.4213
三 | 利润 |  |  | 1297.8172 | 7% | 90.8472
四 | 材料补差 |  |  |  |  | 352.2408
| 柴油 |  | m3 | 58.11 | 6.0616 | 352.2408
五 | 税金 |  |  | 1740.9052 | 9% | 156.6815
| 扩大3% |  |  | 1897.5866 | 3% | 56.9276
| 合计 |  |  |  |  | 1954.5142
建筑工程单价表
单价编号 |  | 10 | 项目名称 | 挖掘机拆除干砌石
定额编号 |  | P-418-10185 |  |  | 定额单位 | 100m3
适用范围：
工作内容：拆除、清理、堆放。
编号 | 名称 |  | 单位 | 数量 | 单价(元) | 合计(元)
一 | 直接费 |  |  |  |  | 588.8718
（一） | 基本直接费 |  |  |  |  | 553.4509
1 | 人工费 |  |  |  |  | 186.948
| 技工 |  | 工时
| 普工 |  | 工时 | 32.4 | 5.77 | 186.948
2 | 材料费 |  |  |  |  | 16.1199
| 零星材料费 |  | % | 537.331 | 3 | 16.1199
3 | 机械费 |  |  |  |  | 350.383 | 12
| 挖掘机 液压1m3 |  | 台时 | 2.85 | 122.9414 | 350.383
（二） | 其他直接费 |  |  | 553.4509 | 6.4% | 35.4209
二 | 间接费 |  |  | 588.8718 | 7.4% | 43.5765
三 | 利润 |  |  | 632.4483 | 7% | 44.2714
四 | 材料补差 |  |  |  |  | 257.4067
| 柴油 |  | m3 | 42.465 | 6.0616 | 257.4067
五 | 税金 |  |  | 934.1264 | 9% | 84.0714
| 扩大3% |  |  | 1018.1978 | 3% | 30.5459
| 合计 |  |  |  |  | 1048.7437
建筑工程单价表
单价编号 |  | 11 | 项目名称 | 渠道衬砌旧混凝土拆除（现浇板）
定额编号 |  | P-419-10187 |  |  | 定额单位 | 100m3
适用范围：
工作内容：砸碎、推运、堆积、清理。
编号 | 名称 |  | 单位 | 数量 | 单价(元) | 合计(元)
一 | 直接费 |  |  |  |  | 2842.2721
（一） | 基本直接费 |  |  |  |  | 2671.3084
1 | 人工费 |  |  |  |  | 2215.68
| 技工 |  | 工时
| 普工 |  | 工时 | 384 | 5.77 | 2215.68
3 | 机械费 |  |  |  |  | 455.6284
| 打夯机 1.0m3 |  | 台时 | 5.57 | 122.9414 | 684.7836
| 推土机 74kw |  | 台时 | 6.66 | 68.4127 | 455.6284
| 其他机械费 |  | % | 1140.412 | 5 | 57.0206
（二） | 其他直接费 |  |  | 2671.3084 | 6.4% | 170.9637
二 | 间接费 |  |  | 2842.2721 | 7.4% | 210.3281
三 | 利润 |  |  | 3052.6003 | 7% | 213.682
四 | 材料补差 |  |  |  |  | 902.739
| 柴油 |  | m3 | 148.927 | 6.0616 | 902.739
五 | 税金 |  |  | 4169.0213 | 9% | 375.2119
| 扩大3% |  |  | 4544.2332 | 3% | 136.327
| 合计 |  |  |  |  | 4680.5602
建筑工程单价表
单价编号 |  | 11 | 项目名称 | 渠道衬砌旧混凝土拆除（预制板）
定额编号 |  | P-419-10188 |  |  | 定额单位 | 100m3
适用范围：
工作内容：砸碎、推运、堆积、清理。
编号 | 名称 |  | 单位 | 数量 | 单价(元) | 合计(元)
一 | 直接费 |  |  |  |  | 2372.6172
（一） | 基本直接费 |  |  |  |  | 2229.9034
1 | 人工费 |  |  |  |  | 1774.275
| 技工 |  | 工时
| 普工 |  | 工时 | 307.5 | 5.77 | 1774.275
3 | 机械费 |  |  |  |  | 455.6284
| 打夯机 1.0m3 |  | 台时 | 3.48 | 122.9414 | 427.8361
| 推土机 74kw |  | 台时 | 6.66 | 68.4127 | 455.6284
| 其他机械费 |  | % | 883.4645 | 5 | 44.1732
（二） | 其他直接费 |  |  | 2229.9034 | 6.4% | 142.7138
二 | 间接费 |  |  | 2372.6172 | 7.4% | 175.5737
三 | 利润 |  |  | 2548.1909 | 7% | 178.3734
四 | 材料补差 |  |  |  |  | 713.974
| 柴油 |  | m3 | 117.786 | 6.0616 | 713.974
五 | 税金 |  |  | 3440.5383 | 9% | 309.6484
| 扩大3% |  |  | 3750.1867 | 3% | 112.5056
| 合计 |  |  |  |  | 3862.6923
建筑工程单价表
单价编号 |  | 11 | 项目名称 | 人工拆除砌体（浆砌混凝土预制块水泥砂浆）
定额编号 |  | P-419-10190 |  |  | 定额单位 | 100m3
适用范围：
工作内容：拆除、清理、堆放。
编号 | 名称 |  | 单位 | 数量 | 单价(元) | 合计(元)
一 | 直接费 |  |  |  |  | 6057.5246
（一） | 基本直接费 |  |  |  |  | 5693.1622
1 | 人工费 |  |  |  |  | 5664.838
| 技工 |  | 工时 | 19.5 | 8.1 | 157.95
| 普工 |  | 工时 | 954.4 | 5.77 | 5506.888
2 | 材料费 |  |  |  |  | 28.3242
| 零星材料费 |  | % | 5664.838 | 0.5 | 28.3242
（二） | 其他直接费 |  |  | 5693.1622 | 6.4% | 364.3624
二 | 间接费 |  |  | 6057.5246 | 7.4% | 448.2568
三 | 利润 |  |  | 6505.7814 | 7% | 455.4047
四 | 税金 |  |  | 6961.1861 | 9% | 626.5067
| 扩大3% |  |  | 7587.6928 | 3% | 227.6308
| 合计 |  |  |  |  | 7815.3236
建筑工程单价表
单价编号 |  | 11 | 项目名称 | 人工拆除砌体（水泥浆砌石）
定额编号 |  | P-419-10191 |  |  | 定额单位 | 100m3
适用范围：
工作内容：拆除、清理、堆放。
编号 | 名称 |  | 单位 | 数量 | 单价(元) | 合计(元)
一 | 直接费 |  |  |  |  | 5486.7665
（一） | 基本直接费 |  |  |  |  | 5156.7354
1 | 人工费 |  |  |  |  | 5131.08
| 技工 |  | 工时 | 18 | 8.1 | 145.8
| 普工 |  | 工时 | 864 | 5.77 | 4985.28
2 | 材料费 |  |  |  |  | 25.6554
| 零星材料费 |  | % | 5131.08 | 0.5 | 25.6554
（二） | 其他直接费 |  |  | 5156.7354 | 6.4% | 330.0311
二 | 间接费 |  |  | 5486.7665 | 7.4% | 406.0207
三 | 利润 |  |  | 5892.7872 | 7% | 412.4951
四 | 税金 |  |  | 6305.2823 | 9% | 567.4754
| 扩大3% |  |  | 6872.7577 | 3% | 206.1827
| 合计 |  |  |  |  | 7078.9404
建筑工程单价表
单价编号 |  | 12 | 项目名称 | 土工膜（塑料薄膜）铺设（平铺）
定额编号 |  | P-420-10195 |  |  | 定额单位 | 100m2
适用范围：渠道、围堰、土坝防渗。
工作内容：场内运输，铺设，搭接。
编号 | 名称 |  | 单位 | 数量 | 单价(元) | 合计(元)
一 | 直接费 |  |  |  |  | 2077.2435
（一） | 基本直接费 |  |  |  |  | 1952.2965
1 | 人工费 |  |  |  |  | 50.82
| 技工 |  | 工时 | 2 | 8.1 | 16.2
| 普工 |  | 工时 | 6 | 5.77 | 34.62
2 | 材料费 |  |  |  |  | 1901.4765
| 塑料薄膜 |  | m2 | 105 | 17.93 | 1882.65
| 其他材料费 |  | % | 1882.65 | 1 | 18.8265
（二） | 其他直接费 |  |  | 1952.2965 | 6.4% | 124.947
二 | 间接费 |  |  | 2077.2435 | 7.4% | 153.716
三 | 利润 |  |  | 2230.9595 | 7% | 156.1672
四 | 税金 |  |  | 2387.1267 | 9% | 214.8414
| 扩大3% |  |  | 2601.9681 | 3% | 78.059
| 合计 |  |  |  |  | 2680.0271
建筑工程单价表
单价编号 |  | 13 | 项目名称 | 土工布铺设200g/m2（平铺）
定额编号 |  | P-420-10199 |  |  | 定额单位 | 100m2
适用范围：土石坝、围堰的反滤层。
工作内容：场内运输，铺设，接缝。
编号 | 名称 |  | 单位 | 数量 | 单价(元) | 合计(元)
一 | 直接费 |  |  |  |  | 375.2379
（一） | 基本直接费 |  |  |  |  | 352.6672
1 | 人工费 |  |  |  |  | 82
| 技工 |  | 工时 | 3 | 8.1 | 24.3
| 普工 |  | 工时 | 10 | 5.77 | 57.7
2 | 材料费 |  |  |  |  | 270.6672
| 土工布200g/m2 |  | m2 | 107 | 2.48 | 265.36
| 其他材料费 |  | % | 265.36 | 2 | 5.3072
（二） | 其他直接费 |  |  | 352.6672 | 6.4% | 22.5707
二 | 间接费 |  |  | 375.2379 | 7.4% | 27.7676
三 | 利润 |  |  | 403.0055 | 7% | 28.2104
四 | 税金 |  |  | 431.2159 | 9% | 38.8094
| 扩大3% |  |  | 470.0253 | 3% | 14.1008
| 合计 |  |  |  |  | 484.1261
建筑工程单价表
单价编号 |  | 13 | 项目名称 | 土工布铺设200g/m2（斜铺）
定额编号 |  | P-420-10200 |  |  | 定额单位 | 100m2
适用范围：土石坝、围堰的反滤层；边坡比为1：1.5。
工作内容：场内运输，铺设，接缝。
编号 | 名称 |  | 单位 | 数量 | 单价(元) | 合计(元)
一 | 直接费 |  |  |  |  | 387.5165
（一） | 基本直接费 |  |  |  |  | 364.2072
1 | 人工费 |  |  |  |  | 93.54
| 技工 |  | 工时 | 3 | 8.1 | 24.3
| 普工 |  | 工时 | 12 | 5.77 | 69.24
2 | 材料费 |  |  |  |  | 270.6672
| 无妨土工布200g/m2 |  | m2 | 107 | 2.48 | 265.36
| 其他材料费 |  | % | 265.36 | 2 | 5.3072
（二） | 其他直接费 |  |  | 364.2072 | 6.4% | 23.3093
二 | 间接费 |  |  | 387.5165 | 7.4% | 28.6762
三 | 利润 |  |  | 416.1927 | 7% | 29.1335
四 | 税金 |  |  | 445.3262 | 9% | 40.0794
| 扩大3% |  |  | 485.4055 | 3% | 14.5622
| 合计 |  |  |  |  | 499.9677
建筑工程单价表
单价编号 |  | 13 | 项目名称 | 土工膜（塑料薄膜）铺设（斜铺）
定额编号 |  | P-420-10196 |  |  | 定额单位 | 100m2
适用范围：渠道、围堰、土坝防渗，边坡比为1：1.5。
工作内容：场内运输，铺设，搭接。
编号 | 名称 |  | 单位 | 数量 | 单价(元) | 合计(元)
一 | 直接费 |  |  |  |  | 680.8164
（一） | 基本直接费 |  |  |  |  | 639.865
1 | 人工费 |  |  |  |  | 56.59
| 技工 |  | 工时 | 2 | 8.1 | 16.2
| 普工 |  | 工时 | 7 | 5.77 | 40.39
2 | 材料费 |  |  |  |  | 583.275
| 塑料薄膜 |  | m2 | 105 | 5.5 | 577.5
| 其他材料费 |  | % | 577.5 | 1 | 5.775
（二） | 其他直接费 |  |  | 639.865 | 6.4% | 40.9514
二 | 间接费 |  |  | 680.8164 | 7.4% | 50.3804
三 | 利润 |  |  | 731.1968 | 7% | 51.1838
四 | 税金 |  |  | 782.3805 | 9% | 70.4142
| 扩大3% |  |  | 852.7948 | 3% | 25.5838
| 合计 |  |  |  |  | 878.3786
建筑工程单价表
单价编号 |  | 13 | 项目名称 | 复合土工膜铺设150g/0.3mm（斜铺）
定额编号 |  | P-421-10204 |  |  | 定额单位 | 100m2
适用范围：土石堰体防渗。
工作内容：场内运输，铺设，粘结，岸边底部连接。
编号 | 名称 |  | 单位 | 数量 | 单价(元) | 合计(元)
一 | 直接费 |  |  |  |  | 846.3294
（一） | 基本直接费 |  |  |  |  | 795.4224
1 | 人工费 |  |  |  |  | 219.48
| 技工 |  | 工时 | 10 | 8.1 | 81
| 普工 |  | 工时 | 24 | 5.77 | 138.48
2 | 材料费 |  |  |  |  | 575.9424
| 复合土工膜（一布一膜）(150g/0.3mm |  | m2 | 106 | 5.32 | 563.92
| 工程胶 |  | kg | 2 | 5.78 | 11.56
| 其他材料费 |  | % | 11.56 | 4 | 0.4624
（二） | 其他直接费 |  |  | 795.4224 | 6.4% | 50.907
二 | 间接费 |  |  | 846.3294 | 7.4% | 62.6284
三 | 利润 |  |  | 908.9578 | 7% | 63.627
四 | 税金 |  |  | 972.5849 | 9% | 87.5326
| 扩大3% |  |  | 1060.1175 | 3% | 31.8035
| 合计 |  |  |  |  | 1091.921
建筑工程单价表
单价编号 |  | 14 | 项目名称 | 土围堰
定额编号 |  | P-385-10001 |  |  | 定额单位 | 100m3堰体方
适用范围：Ⅰ～Ⅱ类土
工作内容：填筑、平整堰体拆除等。
编号 | 名称 |  | 单位 | 数量 | 单价(元) | 合计(元)
一 | 直接费 |  |  |  |  | 2630.6448
（一） | 基本直接费 |  |  |  |  | 2472.4105
1 | 人工费 |  |  |  |  | 635.21
| 技工 |  | 工时 | 2.2 | 8.1 | 17.82
| 普工 |  | 工时 | 107 | 5.77 | 617.39
2 | 材料费 |  |  |  |  | 1837.2005
| 土料 |  | m3 | 124 | 14.56 | 1805.44
| 零星材料费 |  | % | 635.21 | 5 | 31.7605
（二） | 其他直接费 |  |  | 2472.4105 | 6.4% | 158.2343
二 | 间接费 |  |  | 2630.6448 | 7.4% | 194.6677
三 | 利润 |  |  | 2825.3125 | 7% | 197.7719
四 | 税金 |  |  | 3023.0844 | 9% | 272.0776
| 扩大3% |  |  | 3295.162 | 3% | 98.8549
| 合计 |  |  |  |  | 3394.0168
建筑工程单价表
单价编号 |  | 14 | 项目名称 | 编织袋围堰
定额编号 |  | P-385-10005 |  |  | 定额单位 | 100m3堰体方
适用范围：Ⅰ～Ⅱ类土
工作内容：编织袋围堰：装土、封包、运输、堆筑、拆除、清理堰体。
编号 | 名称 |  | 单位 | 数量 | 单价(元) | 合计(元)
一 | 直接费 |  |  |  |  | 11788.2803
（一） | 基本直接费 |  |  |  |  | 11079.2108
1 | 人工费 |  |  |  |  | 6677.55
| 技工 |  | 工时 | 23 | 8.1 | 186.3
| 普工 |  | 工时 | 1125 | 5.77 | 6491.25
2 | 材料费 |  |  |  |  | 4401.6608
| 土料 |  | m3 | 118 | 14.56 | 1718.08
| 编织袋 |  | 个 | 3300 | 0.8 | 2640
| 其他材料费 |  | % | 4358.08 | 1 | 43.5808
（二） | 其他直接费 |  |  | 11079.2108 | 6.4% | 709.0695
二 | 间接费 |  |  | 11788.2803 | 7.4% | 872.3327
三 | 利润 |  |  | 12660.613 | 7% | 886.2429
四 | 税金 |  |  | 13546.8559 | 9% | 1219.217
| 扩大3% |  |  | 14766.073 | 3% | 442.9822
| 合计 |  |  |  |  | 15209.0552
建筑工程单价表
单价编号 |  | 13 | 项目名称 | 3:7灰土垫层
定额编号 |  | P-425-10227 |  |  | 定额单位 | 100m3实方
适用范围：露天作业、面积20m2以上。
工作内容：。
编号 | 名称 |  | 单位 | 数量 | 单价(元) | 合计(元)
一 | 直接费 |  |  |  |  | 4872.0579
（一） | 基本直接费 |  |  |  |  | 4579.0018
1 | 人工费 |  |  |  |  | 3985.525
| 技工 |  | 工时 | 13.7 | 8.1 | 110.97
| 普工 |  | 工时 | 671.5 | 5.77 | 3874.555
2 | 材料费 |  |  |  |  | 593.4768
| 生石灰 |  | t | 28.7 | 233.01 | 570.28
| 土 |  | m3 | 84 | 14.56 | 11.56
| 其他材料费 |  | % | 581.84 | 2 | 11.6368
（二） | 其他直接费 |  |  | 4579.0018 | 6.4% | 293.0561
二 | 间接费 |  |  | 4872.0579 | 7.4% | 360.5323
三 | 利润 |  |  | 5232.5902 | 7% | 366.2813
四 | 税金 |  |  | 5598.8715 | 9% | 503.8984
| 扩大3% |  |  | 6102.77 | 3% | 183.0831
| 合计 |  |  |  |  | 6285.853
建筑工程单价表
单价编号 |  | 13 | 项目名称 | 3:7灰土垫层
定额编号 |  | P-425-10227 |  |  | 定额单位 | 100m3实方
适用范围：露天作业、面积20m2以上。
工作内容：。
编号 | 名称 |  | 单位 | 数量 | 单价(元) | 合计(元)
一 | 直接费 |  |  |  |  | 13340.8957
（一） | 基本直接费 |  |  |  |  | 12538.4358
1 | 人工费 |  |  |  |  | 3985.525
| 技工 |  | 工时 | 13.7 | 8.1 | 110.97
| 普工 |  | 工时 | 671.5 | 5.77 | 3874.555
2 | 材料费 |  |  |  |  | 8068.6355
| 生石灰 |  | t | 28.7 | 233.01 | 6687.387
| 土 |  | m3 | 84 | 14.56 | 1223.04
| 零星材料费 |  | % | 7910.427 | 2 | 158.2085
3 | 机械费 |  |  |  |  | 484.2753
| 蛙式打夯机 |  | 台时 | 21.5 | 22.5244 | 484.2753
（二） | 其他直接费 |  |  | 12538.4358 | 6.4% | 802.4599
二 | 间接费 |  |  | 13340.8957 | 7.4% | 987.2263
三 | 利润 |  |  | 14328.122 | 7% | 1002.9685
四 | 税金 |  |  | 15331.0905 | 9% | 1379.7981
| 扩大3% |  |  | 16710.8887 | 3% | 501.3267
| 合计 |  |  |  |  | 17212.2153
建筑工程单价表
单价编号 |  | 2 | 项目名称 | M7.5浆砌石护坡（平）
定额编号 |  | 补充P34-JYB1601 |  |  | 定额单位 | 100m3
适用范围：
工作内容：选石、修石、冲洗、拌浆、砌石勾缝。
编号 | 名称 |  | 单位 | 数量 | 单价(元) | 合计(元)
一 | 直接费 |  |  |  |  | 24226.3971
（一） | 基本直接费 |  |  |  |  | 22769.1702
1 | 人工费 |  |  |  |  | 14683.8531
| 技工 |  | 工时 | 1270.42 | 8.1 | 10290.402
| 普工 |  | 工时 | 761.43 | 5.77 | 4393.4511
2 | 材料费 |  |  |  |  | 6424.9912
| 块石 |  | m3 | 111.2 | 10.8589 | 1207.5092
| 砂浆 |  | m3 | 37.1 | 135.5889 | 5030.3463
| 其他材料费 |  | % | 6237.8556 | 3 | 187.1357
3 | 机械费 |  |  |  |  | 1660.3259
| 搅拌机 0.4m3 |  | 台时 | 6.68 | 37.42 | 249.9653
| 装载机 2.0m³ |  | 台时 | 5.56 | 119.5914 | 664.9279
| 机动翻斗车 1t |  | 台时 | 9.52 | 17.1951 | 163.6977
| 单斗挖掘机 2m³ |  | 台时 | 2.37 | 225.0531 | 533.3759
| 其他机械费 |  | % | 1611.9669 | 3 | 48.359
（二） | 其他直接费 |  |  | 22769.1702 | 6.4% | 1457.2269
二 | 间接费 |  |  | 24226.3971 | 8.5% | 2059.2438
三 | 利润 |  |  | 26285.6408 | 7% | 1839.9949
四 | 材料补差 |  |  |  |  | 3727.0957
| 块石 |  | m3 | 111.2 |  | 0
| 水泥 |  | t | 8.3275 | 139.1721 | 1158.9513
| 砂子 |  | m3 | 41.181 | 37.0911 | 1527.449
| 柴油 |  | kg | 171.686 | 6.0616 | 1040.6954
五 | 税金 |  |  | 31852.7314 | 9% | 2866.7458
| 扩大3% |  |  | 34719.4772 | 3% | 1041.5843
| 合计 |  |  |  |  | 35761.0615
建筑工程单价表
单价编号 |  | 3 | 项目名称 | M7.5浆砌石护坡（曲）
定额编号 |  | 补充P34-JYB1602 |  |  | 定额单位 | 100m3
适用范围：
工作内容：选石、修石、冲洗、拌浆、砌石勾缝。
编号 | 名称 |  | 单位 | 数量 | 单价(元) | 合计(元)
一 | 直接费 |  |  |  |  | 28476.1874
（一） | 基本直接费 |  |  |  |  | 26763.334
1 | 人工费 |  |  |  |  | 18678.0169
| 技工 |  | 工时 | 1581.85 | 8.1 | 12812.985
| 普工 |  | 工时 | 1016.47 | 5.77 | 5865.0319
2 | 材料费 |  |  |  |  | 6424.9912
| 块石 |  | m3 | 111.2 | 10.8589 | 1207.5092
| 砂浆 |  | m3 | 37.1 | 135.5889 | 5030.3463
| 其他材料费 |  | % | 6237.8556 | 3 | 187.1357
3 | 机械费 |  |  |  |  | 1660.3259
| 搅拌机 0.4m3 |  | 台时 | 6.68 | 37.42 | 249.9653
| 装载机 2.0m³ |  | 台时 | 5.56 | 119.5914 | 664.9279
| 机动翻斗车 1t |  | 台时 | 9.52 | 17.1951 | 163.6977
| 单斗挖掘机 2m³ |  | 台时 | 2.37 | 225.0531 | 533.3759
| 其他机械费 |  | % | 1611.9669 | 3 | 48.359
（二） | 其他直接费 |  |  | 26763.334 | 6.4% | 1712.8534
二 | 间接费 |  |  | 28476.1874 | 8.5% | 2420.4759
三 | 利润 |  |  | 30896.6633 | 7% | 2162.7664
四 | 材料补差 |  |  |  |  | 3727.0957
| 块石 |  | m3 | 111.2 |  | 0
| 水泥 |  | t | 8.3275 | 139.1721 | 1158.9513
| 砂子 |  | m3 | 41.181 | 37.0911 | 1527.449
| 柴油 |  | kg | 171.686 | 6.0616 | 1040.6954
五 | 税金 |  |  | 36786.5254 | 9% | 3310.7873
| 扩大3% |  |  | 40097.3127 | 3% | 1202.9194
| 合计 |  |  |  |  | 41300.2321
建筑工程单价表
单价编号 |  | 4 | 项目名称 | M7.5浆砌石护底
定额编号 |  | 补充P34-JYB1603 |  |  | 定额单位 | 100m3
适用范围：
工作内容：选石、修石、冲洗、拌浆、砌石勾缝。
编号 | 名称 |  | 单位 | 数量 | 单价(元) | 合计(元)
一 | 直接费 |  |  |  |  | 22053.2605
（一） | 基本直接费 |  |  |  |  | 20726.7486
1 | 人工费 |  |  |  |  | 13190.8087
| 技工 |  | 工时 | 1035.46 | 8.1 | 8387.226
| 普工 |  | 工时 | 832.51 | 5.77 | 4803.5827
2 | 材料费 |  |  |  |  | 6424.9912
| 块石 |  | m3 | 111.2 | 10.8589 | 1207.5092
| 砂浆 |  | m3 | 37.1 | 135.5889 | 5030.3463
| 其他材料费 |  | % | 6237.8556 | 3 | 187.1357
3 | 机械费 |  |  |  |  | 1110.9486
| 搅拌机 0.4m3 |  | 台时 | 6.68 | 37.42 | 249.9653
| 装载机 2.0m³ |  | 台时 | 5.56 | 119.5914 | 664.9279
| 机动翻斗车 1t |  | 台时 | 9.52 | 17.1951 | 163.6977
| 单斗挖掘机 2m³ |  | 台时 | 0 | 225.0531 | 0
| 其他机械费 |  | % | 1078.5909 | 3 | 32.3577
（二） | 其他直接费 |  |  | 20726.7486 | 6.4% | 1326.5119
二 | 间接费 |  |  | 22053.2605 | 8.5% | 1874.5271
三 | 利润 |  |  | 23927.7876 | 7% | 1674.9451
四 | 材料补差 |  |  |  |  | 3436.9016
| 块石 |  | m3 | 111.2 |  | 0
| 水泥 |  | t | 8.3275 | 139.1721 | 1158.9513
| 砂子 |  | m3 | 41.181 | 37.0911 | 1527.449
| 柴油 |  | kg | 123.812 | 6.0616 | 750.5014
五 | 税金 |  |  | 29039.6344 | 9% | 2613.5671
| 扩大3% |  |  | 31653.2015 | 3% | 949.596
| 合计 |  |  |  |  | 32602.7975
建筑工程单价表
单价编号 |  | 5 | 项目名称 | M7.5浆砌石基础
定额编号 |  | 补充P34-JYB1604 |  |  | 定额单位 | 100m3
适用范围：
工作内容：选石、修石、冲洗、拌浆、砌石勾缝。
编号 | 名称 |  | 单位 | 数量 | 单价(元) | 合计(元)
一 | 直接费 |  |  |  |  | 19189.0087
（一） | 基本直接费 |  |  |  |  | 18034.7826
1 | 人工费 |  |  |  |  | 10768.5144
| 技工 |  | 工时 | 888.49 | 8.1 | 7196.769
| 普工 |  | 工时 | 619.02 | 5.77 | 3571.7454
2 | 材料费 |  |  |  |  | 6170.0994
| 块石 |  | m3 | 111.3 | 10.8589 | 1208.5951
| 砂浆 |  | m3 | 35.7 | 135.5889 | 4840.5219
| 其他材料费 |  | % | 6049.1171 | 2 | 120.9823
3 | 机械费 |  |  |  |  | 1096.1688
| 搅拌机 0.4m3 |  | 台时 | 6.43 | 37.42 | 240.6103
| 装载机 2.0m³ |  | 台时 | 5.57 | 119.5914 | 666.1239
| 机动翻斗车 1t |  | 台时 | 9.16 | 17.1951 | 157.5074
| 单斗挖掘机 2m³ |  | 台时 | 0 | 225.0531 | 0
| 其他机械费 |  | % | 1064.2416 | 3 | 31.9272
（二） | 其他直接费 |  |  | 18034.7826 | 6.4% | 1154.2261
二 | 间接费 |  |  | 19189.0087 | 8.5% | 1631.0657
三 | 利润 |  |  | 20820.0745 | 7% | 1457.4052
四 | 材料补差 |  |  |  |  | 3333.4489
| 块石 |  | m3 | 111.3 |  | 0
| 水泥 |  | t | 8.0132 | 139.1721 | 1115.2173
| 砂子 |  | m3 | 39.627 | 37.0911 | 1469.8094
| 柴油 |  | kg | 123.469 | 6.0616 | 748.4222
五 | 税金 |  |  | 25610.9286 | 9% | 2304.9836
| 扩大3% |  |  | 27915.9122 | 3% | 837.4774
| 合计 |  |  |  |  | 28753.3895
建筑工程单价表
单价编号 |  | 6 | 项目名称 | M7.5浆砌石挡墙
定额编号 |  | 补充P34-JYB1605 |  |  | 定额单位 | 100m3
适用范围：
工作内容：选石、修石、冲洗、拌浆、砌石勾缝。
编号 | 名称 |  | 单位 | 数量 | 单价(元) | 合计(元)
一 | 直接费 |  |  |  |  | 23362.28
（一） | 基本直接费 |  |  |  |  | 21957.03
1 | 人工费 |  |  |  |  | 14032.2911
| 技工 |  | 工时 | 1156.5 | 8.1 | 9367.65
| 普工 |  | 工时 | 808.43 | 5.77 | 4664.6411
2 | 材料费 |  |  |  |  | 6288.6901
| 块石 |  | m3 | 111.5 | 10.8589 | 1210.7669
| 砂浆 |  | m3 | 36.1 | 135.5889 | 4894.7575
| 其他材料费 |  | % | 6105.5244 | 3 | 183.1657
3 | 机械费 |  |  |  |  | 1636.0488
| 搅拌机 0.4m3 |  | 台时 | 6.5 | 37.42 | 243.2297
| 装载机 2.0m³ |  | 台时 | 5.58 | 119.5914 | 667.3198
| 机动翻斗车 1t |  | 台时 | 9.26 | 17.1951 | 159.227
| 单斗挖掘机 2m³ |  | 台时 | 2.17 | 225.0531 | 488.3653
| 其他机械费 |  | % | 1558.1417 | 5 | 77.9071
（二） | 其他直接费 |  |  | 21957.03 | 6.4% | 1405.2499
二 | 间接费 |  |  | 23362.28 | 8.5% | 1985.7938
三 | 利润 |  |  | 25348.0737 | 7% | 1774.3652
四 | 材料补差 |  |  |  |  | 3630.2213
| 块石 |  | m3 | 111.5 |  | 0
| 水泥 |  | t | 8.103 | 139.1721 | 1127.7127
| 砂子 |  | m3 | 40.071 | 37.0911 | 1486.2779
| 柴油 |  | kg | 167.65 | 6.0616 | 1016.2307
五 | 税金 |  |  | 30752.6602 | 9% | 2767.7394
| 扩大3% |  |  | 33520.3996 | 3% | 1005.612
| 合计 |  |  |  |  | 34526.0116
Note on A13: China:
Note on A41: China:
Note on A65: China:
Note on A90: China:
Note on A115: China:
Note on A142: China:
Note on A171: China:
Note on A200: China:
Note on A229: China:
Note on A258: China:
Note on A287: China:
Note on A316: China:
Note on A341: China:
Note on A368: China:
Note on A395: China:
Note on A421: China:
Note on A445: China:
Note on A469: China:
Note on A493: China:
Note on A567: China:
Note on A587: China:
Note on A608: China:
Note on A629: China:
Note on A650: China:
Note on A671: China:
Note on A693: China:
Note on A715: China:
Note on A737: China:
Note on A759: China:
Note on A781: China:
Note on A805: China:
Note on A838: China:
Note on A871: China:
Note on A904: China:
Note on A937: China:

## 土方
建筑工程单价表
单价编号 |  | 1 | 项目名称 | 人工挖一般土方（Ⅰ～Ⅱ类土）
定额编号 |  | P-7-1001 |  |  | 定额单位 | 100m3
适用范围：一般土方开挖（Ⅰ～Ⅱ类土）。
工作内容：挖松、就近堆放。
编号 | 名称 |  | 单位 | 数量 | 单价(元) | 合计(元)
一 | 直接费 |  |  |  |  | 272.8247
（一） | 基本直接费 |  |  |  |  | 256.4142
1 | 人工费 |  |  |  |  | 244.204
| 技工 |  | 工时 | 0.8 | 8.1 | 6.48
| 普工 |  | 工时 | 41.2 | 5.77 | 237.724
2 | 材料费 |  |  |  |  | 12.2102
| 零星材料费 |  | % | 244.204 | 5 | 12.2102
（二） | 其他直接费 |  |  | 256.4142 | 6.4% | 16.4105
二 | 间接费 |  |  | 272.8247 | 5% | 13.6412
三 | 利润 |  |  | 286.4659 | 7% | 20.0526
四 | 税金 |  |  | 306.5186 | 9% | 27.5867
| 扩大3% |  |  | 334.1052 | 3% | 10.0232
| 合计 |  |  |  |  | 344.1284
建筑工程单价表
单价编号 |  | 1 | 项目名称 | 人工挖一般土方（Ⅲ类土）
定额编号 |  | P-7-1002 |  |  | 定额单位 | 100m3
适用范围：一般土方开挖（Ⅲ类土）。
工作内容：挖松、就近堆放。
编号 | 名称 |  | 单位 | 数量 | 单价(元) | 合计(元)
一 | 直接费 |  |  |  |  | 532.1123
（一） | 基本直接费 |  |  |  |  | 500.1055
1 | 人工费 |  |  |  |  | 476.291
| 技工 |  | 工时 | 1.6 | 8.1 | 12.96
| 普工 |  | 工时 | 80.3 | 5.77 | 463.331
2 | 材料费 |  |  |  |  | 23.8146
| 零星材料费 |  | % | 476.291 | 5 | 23.8146
（二） | 其他直接费 |  |  | 500.1055 | 6.4% | 32.0068
二 | 间接费 |  |  | 532.1123 | 5% | 26.6056
三 | 利润 |  |  | 558.7179 | 7% | 39.1103
四 | 税金 |  |  | 597.8282 | 9% | 53.8045
| 扩大3% |  |  | 651.6327 | 3% | 19.549
| 合计 |  |  |  |  | 671.1817
建筑工程单价表
单价编号 |  | 2 | 项目名称 | 人工挖倒沟槽土方（Ⅰ～Ⅱ类土）
定额编号 |  | P-11-1032 |  |  | 定额单位 | 100m3
适用范围：一般土方挖排水沟、地沟、室内外沟槽（Ⅰ～Ⅱ类土）。
工作内容：挖土、修底、抛土于槽边、修边。
编号 | 名称 |  | 单位 | 数量 | 单价(元) | 合计(元)
一 | 直接费 |  |  |  |  | 684.583
（一） | 基本直接费 |  |  |  |  | 643.4051
1 | 人工费 |  |  |  |  | 630.7893
| 技工 |  | 工时 | 2.16 | 8.1 | 17.496
| 普工 |  | 工时 | 106.29 | 5.77 | 613.2933
2 | 材料费 |  |  |  |  | 12.6158
| 零星材料费 |  | % | 630.7893 | 2 | 12.6158
（二） | 其他直接费 |  |  | 643.4051 | 6.4% | 41.1779
二 | 间接费 |  |  | 684.583 | 5% | 34.2292
三 | 利润 |  |  | 718.8122 | 7% | 50.3169
四 | 税金 |  |  | 769.129 | 9% | 69.2216
| 扩大3% |  |  | 838.3506 | 3% | 25.1505
| 合计 |  |  |  |  | 863.5011
建筑工程单价表
单价编号 |  | 2 | 项目名称 | 人工挖倒沟槽土方（Ⅲ类土）
定额编号 |  | P-11-1032 |  |  | 定额单位 | 100m3
适用范围：一般土方挖排水沟、地沟、室内外沟槽（Ⅲ类土）。
工作内容：挖土、修底、抛土于槽边、修边。
编号 | 名称 |  | 单位 | 数量 | 单价(元) | 合计(元)
一 | 直接费 |  |  |  |  | 1318.1398
（一） | 基本直接费 |  |  |  |  | 1238.8532
1 | 人工费 |  |  |  |  | 1214.562
| 技工 |  | 工时 | 4.2 | 8.1 | 34.02
| 普工 |  | 工时 | 204.6 | 5.77 | 1180.542
2 | 材料费 |  |  |  |  | 24.2912
| 零星材料费 |  | % | 1214.562 | 2 | 24.2912
（二） | 其他直接费 |  |  | 1238.8532 | 6.4% | 79.2866
二 | 间接费 |  |  | 1318.1398 | 5% | 65.907
三 | 利润 |  |  | 1384.0468 | 7% | 96.8833
四 | 税金 |  |  | 1480.9301 | 9% | 133.2837
| 扩大3% |  |  | 1614.2138 | 3% | 48.4264
| 合计 |  |  |  |  | 1662.6402
建筑工程单价表
单价编号 |  | 3 | 项目名称 | 人工挖倒沟槽土方（3类土）
定额编号 |  | P-11-1031 |  |  | 定额单位 | 100m3
适用范围：一般土方挖排水沟、地沟、室内外沟槽（3类土）。
工作内容：挖土、修底、抛土于槽边、修边。
编号 | 名称 |  | 单位 | 数量 | 单价(元) | 合计(元)
一 | 直接费 |  |  |  |  | 1240.3578
（一） | 基本直接费 |  |  |  |  | 1165.7498
1 | 人工费 |  |  |  |  | 1142.892
| 技工 |  | 工时 | 3.9 | 8.1 | 31.59
| 普工 |  | 工时 | 192.6 | 5.77 | 1111.302
2 | 材料费 |  |  |  |  | 22.8578
| 零星材料费 |  | % | 1142.892 | 2 | 22.8578
（二） | 其他直接费 |  |  | 1165.7498 | 6.4% | 74.608
二 | 间接费 |  |  | 1240.3578 | 5% | 62.0179
三 | 利润 |  |  | 1302.3757 | 7% | 91.1663
四 | 税金 |  |  | 1393.542 | 9% | 125.4188
| 扩大3% |  |  | 1518.9608 | 3% | 45.5688
| 合计 |  |  |  |  | 1564.5296
建筑工程单价表
单价编号 |  | 4 | 项目名称 | 人工挖淤泥流砂（一般淤泥，运距：50m）
定额编号 |  | P-16-1071 |  |  | 定额单位 | 100m3
适用范围：用泥兜、水桶挑抬运输（一般淤泥，运距：50m）。
工作内容：挖、装、运、空回、洗刷工具。
编号 | 名称 |  | 单位 | 数量 | 单价(元) | 合计(元)
一 | 直接费 |  |  |  |  | 2541.5901
（一） | 基本直接费 |  |  |  |  | 2388.7125
1 | 人工费 |  |  |  |  | 2341.875
| 技工 |  | 工时 | 8.1 | 8.1 | 65.61
| 普工 |  | 工时 | 394.5 | 5.77 | 2276.265
2 | 材料费 |  |  |  |  | 46.8375
| 零星材料费 |  | % | 2341.875 | 2 | 46.8375
（二） | 其他直接费 |  |  | 2388.7125 | 6.4% | 152.8776
二 | 间接费 |  |  | 2541.5901 | 5% | 127.0795
三 | 利润 |  |  | 2668.6696 | 7% | 186.8069
四 | 税金 |  |  | 2855.4765 | 9% | 256.9929
| 扩大3% |  |  | 3112.4694 | 3% | 93.3741
| 合计 |  |  |  |  | 3205.8434
建筑工程单价表
单价编号 |  | 5 | 项目名称 | 挖掘机挖土方（Ⅰ～Ⅱ类土）
定额编号 |  | P-26-1144 |  |  | 定额单位 | 100m3
适用范围：露天作业（Ⅰ～Ⅱ类土）。
工作内容：挖松、堆放。
编号 | 名称 |  | 单位 | 数量 | 单价(元) | 合计(元)
一 | 直接费 |  |  |  |  | 144.5507
（一） | 基本直接费 |  |  |  |  | 135.8559
1 | 人工费 |  |  |  |  | 23.657
| 技工 |  | 工时 |  |  | 0
| 普工 |  | 工时 | 4.1 | 5.77 | 23.657
2 | 材料费 |  |  |  |  | 6.4693
| 零星材料费 |  | % | 129.3866 | 5 | 6.4693
3 | 机械费 |  |  |  |  | 105.7296
| 单斗挖掘机 液压 1m3 |  | 台时 | 0.86 | 122.9414 | 105.7296
（二） | 其他直接费 |  |  | 135.8559 | 6.4% | 8.6948
二 | 间接费 |  |  | 144.5507 | 5% | 7.2275
三 | 利润 |  |  | 151.7783 | 7% | 10.6245
四 | 材料补差 |  |  |  |  | 77.6736
1 | 柴油 |  |  | 12.814 | 6.0616 | 77.6736
五 | 税金 |  |  | 240.0763 | 9% | 21.6069
| 扩大3% |  |  | 261.6832 | 3% | 7.8505
| 合计 |  |  |  |  | 269.5337
建筑工程单价表
单价编号 |  | 6 | 项目名称 | 1m3挖掘机挖沟道淤泥
定额编号 |  | P-377-9019 |  |  | 定额单位 | 100m3
适用范围：沟岸挖土回旋半径10m以内。
工作内容：挖掘、旋转、堆放、空回、移机、清斗。
编号 | 名称 |  | 单位 | 数量 | 单价(元) | 合计(元)
一 | 直接费 |  |  |  |  | 320.2746
（一） | 基本直接费 |  |  |  |  | 301.01
1 | 人工费 |  |  |  |  | 24.811
| 技工 |  | 工时 |  |  | 0
| 普工 |  | 工时 | 4.3 | 5.77 | 24.811
2 | 材料费 |  |  |  |  | 14.3338
| 零星材料费 |  | % | 286.6762 | 5 | 14.3338
3 | 机械费 |  |  |  |  | 261.8652
| 单斗挖掘机 液压 1m3 |  | 台时 | 2.13 | 122.9414 | 261.8652
（二） | 其他直接费 |  |  | 301.01 | 6.4% | 19.2646
二 | 间接费 |  |  | 320.2746 | 5% | 16.0137
三 | 利润 |  |  | 336.2884 | 7% | 23.5402
四 | 材料补差 |  |  |  |  | 192.3777
1 | 柴油 |  | kg | 31.737 | 6.0616 | 192.3777
五 | 税金 |  |  | 552.2062 | 9% | 49.6986
| 扩大3% |  |  | 601.9048 | 3% | 18.0571
| 合计 |  |  |  |  | 619.9619
建筑工程单价表
单价编号 |  | 7 | 项目名称 | 74kW推土机（推距：10m）（Ⅰ～Ⅱ类土）
定额编号 |  | P-24-1128 |  |  | 定额单位 | 100m3
适用范围：土类级别Ⅰ～Ⅱ类土。
工作内容：推松、运送、卸除、拖平、空回。
编号 | 名称 |  | 单位 | 数量 | 单价(元) | 合计(元)
一 | 直接费 |  |  |  |  | 89.0815
（一） | 基本直接费 |  |  |  |  | 83.7232
1 | 人工费 |  |  |  |  | 6.347
| 技工 |  | 工时 |  |  | 0
| 普工 |  | 工时 | 1.1 | 5.77 | 6.347
2 | 材料费 |  |  |  |  | 7.6112
| 零星材料费 |  | % | 76.112 | 10 | 7.6112
3 | 机械费 |  |  |  |  | 69.765
| 推土机 74kw |  | 台时 | 0.78 | 89.4423 | 69.765
（二） | 其他直接费 |  |  | 83.7232 | 6.4% | 5.3583
二 | 间接费 |  |  | 89.0815 | 5% | 4.4541
三 | 利润 |  |  | 93.5356 | 7% | 6.5475
四 | 材料补差 |  |  |  |  | 50.1175
1 | 柴油 |  | kg | 8.268 | 6.0616 | 50.1175
五 | 税金 |  |  | 150.2006 | 9% | 13.5181
| 扩大3% |  |  | 163.7186 | 3% | 4.9116
| 合计 |  |  |  |  | 168.6302
建筑工程单价表
单价编号 |  | 8 | 项目名称 | 74kW推土机（推距：20m）（Ⅰ～Ⅱ类土）
定额编号 |  | P-24-1129 |  |  | 定额单位 | 100m3
适用范围：土类级别Ⅰ～Ⅱ类土。
工作内容：推松、运送、卸除、拖平、空回。
编号 | 名称 |  | 单位 | 数量 | 单价(元) | 合计(元)
一 | 直接费 |  |  |  |  | 130.1441
（一） | 基本直接费 |  |  |  |  | 122.3159
1 | 人工费 |  |  |  |  | 9.232
| 技工 |  | 工时 |  |  | 0
| 普工 |  | 工时 | 1.6 | 5.77 | 9.232
2 | 材料费 |  |  |  |  | 11.1196
| 零星材料费 |  | % | 111.1963 | 10 | 11.1196
3 | 机械费 |  |  |  |  | 101.9643
| 推土机 74kw |  | 台时 | 1.14 | 89.4423 | 101.9643
（二） | 其他直接费 |  |  | 122.3159 | 6.4% | 7.8282
二 | 间接费 |  |  | 130.1441 | 5% | 6.5072
三 | 利润 |  |  | 136.6513 | 7% | 9.5656
四 | 材料补差 |  |  |  |  | 73.2486
1 | 柴油 |  | kg | 12.084 | 6.0616 | 73.2486
五 | 税金 |  |  | 219.4655 | 9% | 19.7519
| 扩大3% |  |  | 239.2174 | 3% | 7.1765
| 合计 |  |  |  |  | 246.394
建筑工程单价表
单价编号 |  | 9 | 项目名称 | 74kW推土机（推距：30m）
定额编号 |  | P-24-1131 |  |  | 定额单位 | 100m3
适用范围：土类级别Ⅰ～Ⅱ类土。
工作内容：推松、运送、卸除、拖平、空回。
编号 | 名称 |  | 单位 | 数量 | 单价(元) | 合计(元)
一 | 直接费 |  |  |  |  | 186.9092
（一） | 基本直接费 |  |  |  |  | 175.6666
1 | 人工费 |  |  |  |  | 12.117
| 技工 |  | 工时 |  |  | 0
| 普工 |  | 工时 | 2.1 | 5.77 | 12.117
2 | 材料费 |  |  |  |  | 15.9697
| 零星材料费 |  | % | 159.6969 | 10 | 15.9697
3 | 机械费 |  |  |  |  | 147.5799
| 推土机 74kw |  | 台时 | 1.65 | 89.4423 | 147.5799
（二） | 其他直接费 |  |  | 175.6666 | 6.4% | 11.2427
二 | 间接费 |  |  | 186.9092 | 5% | 9.3455
三 | 利润 |  |  | 196.2547 | 7% | 13.7378
四 | 材料补差 |  |  |  |  | 106.0177
1 | 柴油 |  | kg | 17.49 | 6.0616 | 106.0177
五 | 税金 |  |  | 316.0102 | 9% | 28.4409
| 扩大3% |  |  | 344.4512 | 3% | 10.3335
| 合计 |  |  |  |  | 354.7847
建筑工程单价表
单价编号 |  | 10 | 项目名称 | 1m3挖掘机挖装土自卸汽车运输（运距：0.25～0.5km）
定额编号 |  | P-28-1159 |  |  | 定额单位 | 100m3
适用范围：3类土、露天作业，8t自卸汽车运输。
工作内容：挖装、运输、卸除、空回。
编号 | 名称 |  | 单位 | 数量 | 单价(元) | 合计(元)
一 | 直接费 |  |  |  |  | 604.4774
（一） | 基本直接费 |  |  |  |  | 568.1179
1 | 人工费 |  |  |  |  | 30.004
| 技工 |  | 工时
| 普工 |  | 工时 | 5.2 | 5.77 | 30.004
2 | 材料费 |  |  |  |  | 27.0532
| 零星材料费 |  | % | 541.0646 | 5 | 27.0532
3 | 机械费 |  |  |  |  | 511.0606
| 挖掘机 1m3 |  | 台时 | 1.2896 | 122.9414 | 158.5452
| 推土机 59kw |  | 台时 | 0.52 | 66.3823 | 34.5188
| 自卸汽车 8t |  | 台时 | 4.35 | 73.1027 | 317.9966
（二） | 其他直接费 |  |  | 568.1179 | 6.4% | 36.3595
二 | 间接费 |  |  | 604.4774 | 5% | 30.2239
三 | 利润 |  |  | 634.7013 | 7% | 44.4291
四 | 材料补差 |  |  |  |  | 411.9056
1 | 柴油 |  | kg | 67.953 | 6.0616 | 411.9056
五 | 税金 |  |  | 1091.0359 | 9% | 98.1932
| 扩大3% |  |  | 1189.2291 | 3% | 35.6769
| 合计 |  |  |  |  | 1224.906
建筑工程单价表
单价编号 |  | 11 | 项目名称 | 1m3挖掘机挖装土自卸汽车运输（运距1.5～2km）
定额编号 |  | P-28-1159 |  |  | 定额单位 | 100m3
适用范围：3类土、露天作业，8t自卸汽车运输。
工作内容：挖装、运输、卸除、空回。
编号 | 名称 |  | 单位 | 数量 | 单价(元) | 合计(元)
一 | 直接费 |  |  |  |  | 858.491
（一） | 基本直接费 |  |  |  |  | 806.8524
1 | 人工费 |  |  |  |  | 30.004
| 技工 |  | 工时
| 普工 |  | 工时 | 5.2 | 5.77 | 30.004
2 | 材料费 |  |  |  |  | 38.4215
| 零星材料费 |  | % | 768.4309 | 5 | 38.4215
3 | 机械费 |  |  |  |  | 738.4269
| 挖掘机 1m3 |  | 台时 | 1.04 | 122.9414 | 127.8591
| 推土机 59kw |  | 台时 | 0.52 | 66.3823 | 34.5188
| 自卸汽车 8t |  | 台时 | 7.88 | 73.1027 | 576.049
（二） | 其他直接费 |  |  | 806.8524 | 6.4% | 51.6386
二 | 间接费 |  |  | 858.491 | 5% | 42.9245
三 | 利润 |  |  | 901.4155 | 7% | 63.0991
四 | 材料补差 |  |  |  |  | 607.6169
1 | 柴油 |  | kg | 100.24 | 6.0616 | 607.6169
五 | 税金 |  |  | 1572.1315 | 9% | 141.4918
| 扩大3% |  |  | 1713.6233 | 3% | 51.4087
| 合计 |  |  |  |  | 1765.032
建筑工程单价表
单价编号 |  | 12 | 项目名称 | 1m3挖掘机挖装土自卸汽车运输（运距2～3km）
定额编号 |  | P-28-1159 |  |  | 定额单位 | 100m3
适用范围：3类土、露天作业，8t自卸汽车运输。
工作内容：挖装、运输、卸除、空回。
编号 | 名称 |  | 单位 | 数量 | 单价(元) | 合计(元)
一 | 直接费 |  |  |  |  | 976.0962
（一） | 基本直接费 |  |  |  |  | 917.3837
1 | 人工费 |  |  |  |  | 30.004
| 技工 |  | 工时
| 普工 |  | 工时 | 5.2 | 5.77 | 30.004
2 | 材料费 |  |  |  |  | 43.6849
| 零星材料费 |  | % | 873.6987 | 5 | 43.6849
3 | 机械费 |  |  |  |  | 843.6947
| 挖掘机 1m3 |  | 台时 | 1.04 | 122.9414 | 127.8591
| 推土机 59kw |  | 台时 | 0.52 | 66.3823 | 34.5188
| 自卸汽车 8t |  | 台时 | 9.32 | 73.1027 | 681.3169
（二） | 其他直接费 |  |  | 917.3837 | 6.4% | 58.7126
二 | 间接费 |  |  | 976.0962 | 5% | 48.8048
三 | 利润 |  |  | 1024.901 | 7% | 71.7431
四 | 材料补差 |  |  |  |  | 696.6499
1 | 柴油 |  | kg | 114.928 | 6.0616 | 696.6499
五 | 税金 |  |  | 1793.294 | 9% | 161.3965
| 扩大3% |  |  | 1954.6905 | 3% | 58.6407
| 合计 |  |  |  |  | 2013.3312
建筑工程单价表
单价编号 |  | 13 | 项目名称 | 1m3挖掘机挖装土自卸汽车运输（运距4—5km）
定额编号 |  | P-28-1159 |  |  | 定额单位 | 100m3
适用范围：3类土、露天作业，8t自卸汽车运输。
工作内容：挖装、运输、卸除、空回。
编号 | 名称 |  | 单位 | 数量 | 单价(元) | 合计(元)
一 | 直接费 |  |  |  |  | 1219.4737
（一） | 基本直接费 |  |  |  |  | 1146.1219
1 | 人工费 |  |  |  |  | 30.004
| 技工 |  | 工时
| 普工 |  | 工时 | 5.2 | 5.77 | 30.004
2 | 材料费 |  |  |  |  | 54.5772
| 零星材料费 |  | % | 1091.5447 | 5 | 54.5772
3 | 机械费 |  |  |  |  | 1061.5407
| 挖掘机 1m3 |  | 台时 | 1.04 | 122.9414 | 127.8591
| 推土机 59kw |  | 台时 | 0.52 | 66.3823 | 34.5188
| 自卸汽车 8t |  | 台时 | 12.3 | 73.1027 | 899.1629
（二） | 其他直接费 |  |  | 1146.1219 | 6.4% | 73.3518
二 | 间接费 |  |  | 1219.4737 | 5% | 60.9737
三 | 利润 |  |  | 1280.4474 | 7% | 89.6313
四 | 材料补差 |  |  |  |  | 880.899
1 | 柴油 |  | kg | 145.324 | 6.0616 | 880.899
五 | 税金 |  |  | 2250.9777 | 9% | 202.588
| 扩大3% |  |  | 2453.5657 | 3% | 73.607
| 合计 |  |  |  |  | 2527.1727
建筑工程单价表
单价编号 |  | 14 | 项目名称 | 1m3挖掘机挖装土自卸汽车运输（运距8km）
定额编号 |  | P-28-1159 |  |  | 定额单位 | 100m3
适用范围：3类土、露天作业，8t自卸汽车运输。
工作内容：挖装、运输、卸除、空回。
编号 | 名称 |  | 单位 | 数量 | 单价(元) | 合计(元)
一 | 直接费 |  |  |  |  | 1564.9391
（一） | 基本直接费 |  |  |  |  | 1470.8074
1 | 人工费 |  |  |  |  | 30.004
| 技工 |  | 工时
| 普工 |  | 工时 | 5.2 | 5.77 | 30.004
2 | 材料费 |  |  |  |  | 70.0384
| 零星材料费 |  | % | 1400.769 | 5 | 70.0384
3 | 机械费 |  |  |  |  | 1370.765
| 挖掘机 1m3 |  | 台时 | 1.04 | 122.9414 | 127.8591
| 推土机 59kw |  | 台时 | 0.52 | 66.3823 | 34.5188
| 自卸汽车 8t |  | 台时 | 16.53 | 73.1027 | 1208.3872
（二） | 其他直接费 |  |  | 1470.8074 | 6.4% | 94.1317
二 | 间接费 |  |  | 1564.9391 | 5% | 78.247
三 | 利润 |  |  | 1643.1861 | 7% | 115.023
四 | 材料补差 |  |  |  |  | 1142.4336
1 | 柴油 |  | kg | 188.47 | 6.0616 | 1142.4336
五 | 税金 |  |  | 2900.6427 | 9% | 261.0578
| 扩大3% |  |  | 3161.7006 | 3% | 94.851
| 合计 |  |  |  |  | 3256.5516
建筑工程单价表
单价编号 |  | 15 | 项目名称 | 原土碾压
定额编号 |  | P-42-1255 |  |  | 定额单位 | 100m2
适用范围：
工作内容：原土碾压：平土碾压
编号 | 名称 |  | 单位 | 数量 | 单价(元) | 合计(元)
一 | 直接费 |  |  |  |  | 19.5011
（一） | 基本直接费 |  |  |  |  | 18.3281
1 | 人工费 |  |  |  |  | 4.039
| 技工 |  | 工时
| 普工 |  | 工时 | 0.7 | 5.77 | 4.039
2 | 材料费 |  |  |  |  | 0.87277
| 零星材料费 |  | % | 17.4554 | 5 | 0.87277
3 | 机械费 |  |  |  |  | 13.4164
| 推土机 74kw |  | 台时 | 0.15 | 89.4423 | 13.4164
（二） | 其他直接费 |  |  | 18.3281 | 6.4% | 1.173
二 | 间接费 |  |  | 19.5011 | 5% | 0.97506
三 | 利润 |  |  | 20.4762 | 7% | 1.4333
四 | 材料补差 |  |  |  |  | 9.638
1 | 柴油 |  | kg | 1.59 | 6.0616 | 9.638
五 | 税金 |  |  | 31.5475 | 9% | 2.8393
| 扩大3% |  |  | 34.3868 | 3% | 1.0316
| 合计 |  |  |  |  | 35.4184
建筑工程单价表
单价编号 |  | 15 | 项目名称 | 人工平整场地
定额编号 |  | P-44-1273 |  |  | 定额单位 | 100m2
适用范围：
工作内容：
编号 | 名称 |  | 单位 | 数量 | 单价(元) | 合计(元)
一 | 直接费 |  |  |  |  | 145.4371
（一） | 基本直接费 |  |  |  |  | 136.689
1 | 人工费 |  |  |  |  | 130.18
| 技工 |  | 工时 | 0.4 | 8.1 | 3.24
| 普工 |  | 工时 | 22 | 5.77 | 126.94
2 | 材料费 |  |  |  |  | 6.509
| 零星材料费 |  | % | 130.18 | 5 | 6.509
3 | 机械费 |  |  |  |  | 0
| 推土机 74kw |  | 台时 | 0 | 89.4423 | 0
（二） | 其他直接费 |  |  | 136.689 | 6.4% | 8.7481
二 | 间接费 |  |  | 145.4371 | 5% | 7.2719
三 | 利润 |  |  | 152.709 | 7% | 10.6896
四 | 材料补差 |  |  |  |  | 0
1 | 柴油 |  | kg | 0 | 6.0616 | 0
五 | 税金 |  |  | 163.3986 | 9% | 14.7059
| 扩大3% |  |  | 178.1044 | 3% | 5.3431
| 合计 |  |  |  |  | 183.4476
建筑工程单价表
单价编号 |  | 16 | 项目名称 | 拖拉机压实
定额编号 |  | P-38-1225 |  |  | 定额单位 | 100m3实方
适用范围：坝体土料、砂石料、反滤料，履带拖拉机碾压。
工作内容：推平、刨毛、压实、削坡、洒水、补边夯、辅助工作。
编号 | 名称 |  | 单位 | 数量 | 单价(元) | 合计(元)
一 | 直接费 |  |  |  |  | 403.8516
（一） | 基本直接费 |  |  |  |  | 379.5598
1 | 人工费 |  |  |  |  | 115.4
| 技工 |  | 工时
| 普工 |  | 工时 | 20 | 5.77 | 115.4
2 | 材料费 |  |  |  |  | 34.5054
| 零星材料费 |  | % | 345.0544 | 10 | 34.5054
3 | 机械费 |  |  |  |  | 229.6544
| 拖拉机 74kw |  | 台时 | 1.89 | 68.4127 | 129.2999
| 推土机 74kw |  | 台时 | 0.5 | 89.4423 | 44.7212
| 蛙式打夯机 2.8kw |  | 台时 | 1 | 22.5244 | 22.5244
| 刨毛机 |  | 台时 | 0.5 | 61.67 | 30.835
| 其他机械费 |  | % | 227.3806 | 1 | 2.2738
（二） | 其他直接费 |  |  | 379.5598 | 6.4% | 24.2918
二 | 间接费 |  |  | 403.8516 | 5% | 20.1926
三 | 利润 |  |  | 424.0442 | 7% | 29.6831
四 | 材料补差 |  |  |  |  | 145.5456
1 | 柴油 |  | kg | 24.011 | 6.0616 | 145.5456
五 | 税金 |  |  | 599.2729 | 9% | 53.9346
| 扩大3% |  |  | 653.2074 | 3% | 19.5962
| 合计 |  |  |  |  | 672.8037
建筑工程单价表
单价编号 |  | 17 | 项目名称 | 人工修整边坡（挖方）
定额编号 |  | P-43-1259 |  |  | 定额单位 | 100m3
适用范围：旧渠改造的挖方边坡。
工作内容：挂线、拍平、修整。
编号 | 名称 |  | 单位 | 数量 | 单价(元) | 合计(元)
一 | 直接费 |  |  |  |  | 58.0162
（一） | 基本直接费 |  |  |  |  | 54.5265
1 | 人工费 |  |  |  |  | 51.93
| 技工 |  | 工时
| 普工 |  | 工时 | 9 | 5.77 | 51.93
2 | 材料费 |  |  |  |  | 2.5965
| 零星材料费 |  | % | 51.93 | 5 | 2.5965
（二） | 其他直接费 |  |  | 54.5265 | 6.4% | 3.4897
二 | 间接费 |  |  | 58.0162 | 5% | 2.9008
三 | 利润 |  |  | 60.917 | 7% | 4.2642
四 | 税金 |  |  | 65.1812 | 9% | 5.8663
| 扩大3% |  |  | 71.0475 | 3% | 2.1314
| 合计 |  |  |  |  | 73.1789
建筑工程单价表
单价编号 |  | 18 | 项目名称 | 人工修整边坡（填方）
定额编号 |  | P-43-1259 |  |  | 定额单位 | 100m3
适用范围：旧渠改造的填方边坡。
工作内容：挂线、拍平、修整。
编号 | 名称 |  | 单位 | 数量 | 单价(元) | 合计(元)
一 | 直接费 |  |  |  |  | 107.6523
（一） | 基本直接费 |  |  |  |  | 101.177
1 | 人工费 |  |  |  |  | 96.359
| 技工 |  | 工时
| 普工 |  | 工时 | 16.7 | 5.77 | 96.359
2 | 材料费 |  |  |  |  | 4.8179
| 零星材料费 |  | % | 96.359 | 5 | 4.8179
（二） | 其他直接费 |  |  | 101.177 | 6.4% | 6.4753
二 | 间接费 |  |  | 107.6523 | 5% | 5.3826
三 | 利润 |  |  | 113.0349 | 7% | 7.9124
四 | 税金 |  |  | 120.9473 | 9% | 10.8853
| 扩大3% |  |  | 131.8326 | 3% | 3.955
| 合计 |  |  |  |  | 135.7876
建筑工程单价表
单价编号 |  | 19 | 项目名称 | 建筑物回填土石（松填）
定额编号 |  | P-40-1237 |  |  | 定额单位 | 100m3
适用范围：
工作内容：松填不夯实：包括5m以内取土（石渣）回填。
编号 | 名称 |  | 单位 | 数量 | 单价(元) | 合计(元)
一 | 直接费 |  |  |  |  | 518.5752
（一） | 基本直接费 |  |  |  |  | 487.3827
1 | 人工费 |  |  |  |  | 464.174
| 技工 |  | 工时 | 1.6 | 8.1 | 12.96
| 普工 |  | 工时 | 78.2 | 5.77 | 451.214
2 | 材料费 |  |  |  |  | 23.2087
| 零星材料费 |  | % | 464.174 | 5 | 23.2087
（二） | 其他直接费 |  |  | 487.3827 | 6.4% | 31.1925
二 | 间接费 |  |  | 518.5752 | 5% | 25.9288
三 | 利润 |  |  | 544.504 | 7% | 38.1153
四 | 税金 |  |  | 582.6192 | 9% | 52.4357
| 扩大3% |  |  | 635.055 | 3% | 19.0516
| 合计 |  |  |  |  | 654.1066
建筑工程单价表
单价编号 |  | 20 | 项目名称 | 建筑物回填土石（机夯）
定额编号 |  | P-43-1238 |  |  | 定额单位 | 100m3
适用范围：
工作内容：夯填土：包括5m以内取土、倒土、平土、洒水、夯实（干密度15.68KN/m3以下）。
编号 | 名称 |  | 单位 | 数量 | 单价(元) | 合计(元)
一 | 直接费 |  |  |  |  | 1863.4224
（一） | 基本直接费 |  |  |  |  | 1751.3368
1 | 人工费 |  |  |  |  | 1343.588
| 技工 |  | 工时 | 4.6 | 8.1 | 37.26
| 普工 |  | 工时 | 226.4 | 5.77 | 1306.328
2 | 材料费 |  |  |  |  | 83.397
| 零星材料费 |  | % | 1667.9398 | 5 | 83.397
3 | 机械费 |  |  |  |  | 324.3518
| 蛙式打夯机 2.8kw |  | 台时 | 14.4 | 22.5244 | 324.3518
（二） | 其他直接费 |  |  | 1751.3368 | 6.4% | 112.0856
二 | 间接费 |  |  | 1863.4224 | 5% | 93.1711
三 | 利润 |  |  | 1956.5935 | 7% | 136.9615
四 | 税金 |  |  | 2093.555 | 9% | 188.42
| 扩大3% |  |  | 2281.975 | 3% | 68.4592
| 合计 |  |  |  |  | 2350.4342
建筑工程单价表
单价编号 |  | 14 | 项目名称 | 人工装机动翻斗车运石渣（二次倒运）
定额编号 |  | P-99-2386 |  |  | 定额单位 | 100m3
适用范围：露天作业。
工作内容：撬移、解小、扒渣、清理、装运卸、空回。
编号 | 名称 |  | 单位 | 数量 | 单价(元) | 合计(元)
一 | 直接费 |  |  |  |  | 2457.8788
（一） | 基本直接费 |  |  |  |  | 2310.0364
1 | 人工费 |  |  |  |  | 1213.431
| 技工 |  | 工时
| 普工 |  | 工时 | 210.3 | 5.77 | 1213.431
2 | 材料费 |  |  |  |  | 45.2948
| 零星材料费 |  | % | 2264.7416 | 2 | 45.2948
3 | 机械费 |  |  |  |  | 1051.3106
| 机动翻斗车1t |  | 台时 | 61.14 | 17.1951 | 1051.3106
（二） | 其他直接费 |  |  | 2310.0364 | 6.4% | 147.8423
二 | 间接费 |  |  | 2457.8788 | 8.5% | 208.9197
三 | 利润 |  |  | 2666.7984 | 7% | 186.6759
四 | 材料补差 |  |  |  |  | 555.9112
1 | 柴油 |  | kg | 91.71 | 6.0616 | 555.9112
五 | 税金 |  |  | 3409.3856 | 9% | 306.8447
| 扩大3% |  |  | 3716.2303 | 3% | 111.4869
| 合计 |  |  |  |  | 3827.7172
建筑工程单价表
单价编号 |  | 1 | 项目名称 | 砍小树
定额编号 |  | P-423-10214 |  |  | 定额单位 | 100m2
适用范围：
工作内容：
编号 | 名称 |  | 单位 | 数量 | 单价(元) | 合计(元)
一 | 直接费 |  |  |  |  | 198.3086
（一） | 基本直接费 |  |  |  |  | 186.3802
1 | 人工费 |  |  |  |  | 177.505
| 技工 |  | 工时 | 0.9 | 8.1 | 7.29
| 普工 |  | 工时 | 29.5 | 5.77 | 170.215
2 | 材料费 |  |  |  |  | 8.8752
| 零星材料费 |  | % | 177.505 | 5 | 8.8752
（二） | 其他直接费 |  |  | 186.3802 | 6.4% | 11.9283
二 | 间接费 |  |  | 198.3086 | 7.4% | 14.6748
三 | 利润 |  |  | 212.9834 | 7% | 14.9088
四 | 税金 |  |  | 227.8923 | 9% | 20.5103
| 扩大3% |  |  | 248.4026 | 3% | 7.4521
| 合计 |  |  |  |  | 255.8546
Note on A12: China:
Note on A13: China:
Note on A32: China:
Note on A33: China:
Note on A51: China:
Note on A52: China:
Note on A71: China:
Note on A72: China:
Note on A92: China:
Note on A112: China:
Note on A132: China:
Note on A156: China:
Note on A180: China:
Note on A204: China:
Note on A228: China:
Note on A252: China:
Note on A278: China:
Note on A304: China:
Note on A330: China:
Note on A356: China:
Note on A382: China:
Note on A406: China:
Note on A432: China:
Note on A460: China:
Note on A480: China:
Note on A500: China:
Note on A520: China:
Note on A542: China:
Note on A565: China:
Note on A566: China:

## 维修
建筑工程单价表
单价编号 |  |  | 项目名称 | 坡面修复（挖土运距100m）
定额编号 |  | P-16-j1014 |  |  | 定额单位 | 100m3压实方
适用范围：Ⅲ类土、一般土方、运输，露天作业。
工作内容：清杂、夯实、加糙；人工挖装、胶轮车运土填沟；填土层夯实。
编号 | 名称 |  | 单位 | 数量 | 单价(元) | 合计(元)
一 | 直接费 |  |  |  |  | 5153.4434
（一） | 基本直接费 |  |  |  |  | 4917.4078
1 | 人工费 |  |  |  |  | 4783.292
| 技工 |  | 工时 | 24.5 | 8.1 | 198.45
| 普工 |  | 工时 | 794.6 | 5.77 | 4584.842
2 | 材料费 |  |  |  |  | 45.9196
| 零星材料费 |  | % | 4783.292 | 0.96 | 45.9196
3 | 机械费 |  |  |  |  | 88.1962
| 胶轮车 |  | 台时 | 108.45 | 0.81324 | 88.1962
（二） | 其他直接费 |  |  | 4917.4078 | 4.8% | 236.0356
二 | 间接费 |  |  | 5153.4434 | 4.5% | 231.905
三 | 利润 |  |  | 5385.3483 | 7% | 376.9744
五 | 税金 |  |  | 5762.3227 | 9% | 518.609
| 扩大3% |  |  | 6280.9318 | 3% | 188.428
| 合计 |  |  |  |  | 6469.3597
建筑工程单价表
单价编号 |  |  | 项目名称 | 人工挖一般淤泥(10m)
定额编号 |  | P-18-j1027 |  |  | 定额单位 | 100m3
适用范围：用泥兜、水桶挑台运输。
工作内容：挖、装、运、空回、刷洗工具。
编号 | 名称 |  | 单位 | 数量 | 单价(元) | 合计(元)
一 | 直接费 |  |  |  |  | 2350.395
（一） | 基本直接费 |  |  |  |  | 2242.7434
1 | 人工费 |  |  |  |  | 2198.768
| 技工 |  | 工时 | 7.6 | 8.1 | 61.56
| 普工 |  | 工时 | 370.4 | 5.77 | 2137.208
2 | 材料费 |  |  |  |  | 43.9754
| 零星材料费 |  | % | 2198.768 | 2 | 43.9754
（二） | 其他直接费 |  |  | 2242.7434 | 4.8% | 107.6517
二 | 间接费 |  |  | 2350.395 | 4.5% | 105.7678
三 | 利润 |  |  | 2456.1628 | 7% | 171.9314
五 | 税金 |  |  | 2628.0942 | 9% | 236.5285
| 扩大3% |  |  | 2864.6227 | 3% | 85.9387
| 合计 |  |  |  |  | 2950.5614
建筑工程单价表
单价编号 |  |  | 项目名称 | 人工挖一般淤泥(40m) |  |  | 涵洞
定额编号 |  | P-18-j1030 |  |  | 定额单位 | 100m3
适用范围：用泥兜、水桶挑台运输。
工作内容：挖、装、运、空回、刷洗工具。
编号 | 名称 |  | 单位 | 数量 | 单价(元) | 合计(元)
一 | 直接费 |  |  |  |  | 3699.4768
（一） | 基本直接费 |  |  |  |  | 3530.0351
1 | 人工费 |  |  |  |  | 3460.8187
| 技工 |  | 工时 | 11.875 | 8.1 | 96.1875
| 普工 |  | 工时 | 583.125 | 5.77 | 3364.6312
2 | 材料费 |  |  |  |  | 69.2164
| 零星材料费 |  | % | 3460.8187 | 2 | 69.2164
（二） | 其他直接费 |  |  | 3530.0351 | 4.8% | 169.4417
二 | 间接费 |  |  | 3699.4768 | 4.5% | 166.4765
三 | 利润 |  |  | 3865.9533 | 7% | 270.6167
五 | 税金 |  |  | 4136.57 | 9% | 372.2913
| 扩大3% |  |  | 4508.8613 | 3% | 135.2658
| 合计 |  |  |  |  | 4644.1271
建筑工程单价表
单价编号 |  |  | 项目名称 | 人工挖装土机动翻斗车运输Ⅰ～Ⅱ类土(100m)
定额编号 |  | P-19-j1042 |  |  | 定额单位 | 100m3
适用范围：Ⅰ-Ⅱ类土、一般土方、运输，露天作业。
工作内容：装、运、卸、空回。
编号 | 名称 |  | 单位 | 数量 | 单价(元) | 合计(元)
一 | 直接费 |  |  |  |  | 1171.0748
（一） | 基本直接费 |  |  |  |  | 1117.4378
1 | 人工费 |  |  |  |  | 636.431
| 技工 |  | 工时
| 普工 |  | 工时 | 110.3 | 5.77 | 636.431
2 | 材料费 |  |  |  |  | 11.0637
| 零星材料费 |  | % | 1106.3741 | 1 | 11.0637
3 | 机械费 |  |  |  |  | 469.9431
| 机动翻斗车 1t |  | 台时 | 27.33 | 17.1951 | 469.9431
（二） | 其他直接费 |  |  | 1117.4378 | 4.8% | 53.637
二 | 间接费 |  |  | 1171.0748 | 4.5% | 52.6984
三 | 利润 |  |  | 1223.7732 | 7% | 85.6641
四 | 材料补差 |  |  |  |  | 248.4961
| 柴油 |  | kg | 40.995 | 6.0616 | 248.4961
五 | 税金 |  |  | 1557.9334 | 9% | 140.214
| 扩大3% |  |  | 1698.1474 | 3% | 50.9444
| 合计 |  |  |  |  | 1749.0919
建筑工程单价表
单价编号 |  |  | 项目名称 | 挖掘机挖土方
定额编号 |  | P-20-j1046 |  |  | 定额单位 | 100m3
适用范围：Ⅰ-Ⅱ类土、一般土方、运输，露天作业。
工作内容：挖松、堆放。
编号 | 名称 |  | 单位 | 数量 | 单价(元) | 合计(元)
一 | 直接费 |  |  |  |  | 151.3116
（一） | 基本直接费 |  |  |  |  | 144.3813
1 | 人工费 |  |  |  |  | 23.657
| 技工 |  | 工时
| 普工 |  | 工时 | 4.1 | 5.77 | 23.657
2 | 材料费 |  |  |  |  | 6.8753
| 零星材料费 |  | % | 137.506 | 5 | 6.8753
3 | 机械费 |  |  |  |  | 113.849
| 油动挖掘机0.5m3 |  | 台时 | 1.2212 | 93.2272 | 113.849
（二） | 其他直接费 |  |  | 144.3813 | 4.8% | 6.9303 |  | 13.0668
二 | 间接费 |  |  | 151.3116 | 4.5% | 6.809
三 | 利润 |  |  | 158.1206 | 7% | 11.0684
四 | 材料补差 |  |  |  |  | 110.2965
| 柴油 |  | kg | 18.1959 | 6.0616 | 110.2965
五 | 税金 |  |  | 279.4856 | 9% | 25.1537
| 扩大3% |  |  | 304.6393 | 3% | 9.1392
| 合计 |  |  |  |  | 313.7785
建筑工程单价表
单价编号 |  |  | 项目名称 | 挖掘机挖土方（Ⅲ类土）
定额编号 |  | P-20-j1047 |  |  | 定额单位 | 100m3
适用范围：Ⅲ类土、一般土方、运输，露天作业。
工作内容：挖松、堆放。
编号 | 名称 |  | 单位 | 数量 | 单价(元) | 合计(元)
一 | 直接费 |  |  |  |  | 224.4768
（一） | 基本直接费 |  |  |  |  | 214.1954
1 | 人工费 |  |  |  |  | 23.657
| 技工 |  | 工时
| 普工 |  | 工时 | 4.1 | 5.77 | 23.657
2 | 材料费 |  |  |  |  | 10.1998
| 零星材料费 |  | % | 203.9956 | 5 | 10.1998
3 | 机械费 |  |  |  |  | 180.3386
| 挖掘机1.0m3 |  | 台时 | 1.9344 | 93.2272 | 180.3386
（二） | 其他直接费 |  |  | 214.1954 | 4.8% | 10.2814
二 | 间接费 |  |  | 224.4768 | 4.5% | 10.1015
三 | 利润 |  |  | 234.5782 | 7% | 16.4205
四 | 材料补差 |  |  |  |  | 174.7114
| 柴油 |  | kg | 28.8226 | 6.0616 | 174.7114
五 | 税金 |  |  | 425.7101 | 9% | 38.3139
| 扩大3% |  |  | 464.0241 | 3% | 13.9207
| 合计 |  |  |  |  | 477.9448
建筑工程单价表
单价编号 |  |  | 项目名称 | 挖掘机挖淤泥流砂（Ⅳ类土）
定额编号 |  | P-20-j1049 |  |  | 定额单位 | 100m3
适用范围：Ⅳ类土、淤泥开挖、运输，露天作业。
工作内容：挖松、堆放。
编号 | 名称 |  | 单位 | 数量 | 单价(元) | 合计(元)
一 | 直接费 |  |  |  |  | 166.7283
（一） | 基本直接费 |  |  |  |  | 159.0919
1 | 人工费 |  |  |  |  | 23.657
| 技工 |  | 工时 | [5 empty] | s
| 普工 |  | 工时 | 4.1 | 5.77 | 23.657
2 | 材料费 |  |  |  |  | 7.5758
| 零星材料费 |  | % | 151.5161 | 5 | 7.5758
3 | 机械费 |  |  |  |  | 127.8591
| 液压挖掘机1m3 |  | 台时 | 1.04 | 122.9414 | 127.8591
（二） | 其他直接费 |  |  | 159.0919 | 4.8% | 7.6364
二 | 间接费 |  |  | 166.7283 | 4.5% | 7.5028
三 | 利润 |  |  | 174.231 | 7% | 12.1962
四 | 材料补差 |  |  |  |  | 93.9309
| 柴油 |  | kg | 15.496 | 6.0616 | 93.9309
五 | 税金 |  |  | 280.3581 | 9% | 25.2322
| 扩大3% |  |  | 305.5903 | 3% | 9.1677
| 合计 |  |  |  |  | 314.758
建筑工程单价表
单价编号 |  |  | 项目名称 | 0.5m3挖掘机挖装土自卸汽车运输（运距：0.25～0.5km）Ⅰ-Ⅱ类土 |  |  |  | 建筑工程单价表
定额编号 |  | P-21-j1051 |  |  | 定额单位 | 100m3 |  | 单价编号 |  |  | 项目名称 | 二次机械转运
适用范围：Ⅰ-Ⅱ类土、露天作业，3.5t自卸汽车运输。 | [7 empty] | 定额编号 |  | P-21-j1051 |  |  | 定额单位 | 100m3
工作内容：挖装、运输、卸除、空回。 | [7 empty] | 适用范围：Ⅰ-Ⅱ类土、露天作业，3.5t自卸汽车运输。
编号 | 名称 |  | 单位 | 数量 | 单价(元) | 合计(元) |  | 工作内容：挖装、运输、卸除、空回。
一 | 直接费 |  |  |  |  | 649.7456 |  | 编号 | 名称 |  | 单位 | 数量 | 单价(元) | 合计(元)
（一） | 基本直接费 |  |  |  |  | 619.9863 |  | 一 | 直接费 |  |  |  |  | 1663.9187
1 | 人工费 |  |  |  |  | 42.5307 |  | （一） | 基本直接费 |  |  |  |  | 1587.7087
| 技工 |  | 工时 |  |  |  |  | 1 | 人工费 |  |  |  |  | 486.411
| 普工 |  | 工时 | 7.371 | 5.77 | 42.5307 |  |  | 技工 |  | 工时
2 | 材料费 |  |  |  |  | 29.5232 |  |  | 普工 |  | 工时 | 84.3 | 5.77 | 486.411
| 零星材料费 |  | % | 590.4631 | 5 | 29.5232 |  | 2 | 材料费 |  |  |  |  | 15.7199
3 | 机械费 |  |  |  |  | 547.9325 |  |  | 零星材料费 |  | % | 1571.9888 | 1 | 15.7199
| 油动挖掘机0.5m3 |  | 台时 | 1.4651 | 93.2272 | 136.5871 |  | 3 | 机械费 |  |  |  |  | 1085.5778
| 推土机59kw |  | 台时 | 0.7371 | 66.3823 | 48.9304 |  |  | 卷扬机3T |  | 台时 | 46.29 | 21.6156 | 1000.5858
| 自卸汽车3.5t |  | 台时 | 8.2264 | 44.0551 | 362.415 |  |  | 胶轮车 |  | 台时 | 104.51 | 0.81324 | 84.992
（二） | 其他直接费 |  |  | 619.9863 | 4.8% | 29.7593
二 | 间接费 |  |  | 649.7456 | 4.5% | 29.2386 |  | （二） | 其他直接费 |  |  | 1587.7087 | 4.8% | 76.21
三 | 利润 |  |  | 678.9842 | 7% | 47.5289 |  | 二 | 间接费 |  |  | 1663.9187 | 4.5% | 74.8763
四 | 材料补差 |  |  |  |  | 132.5568 |  | 三 | 利润 |  |  | 1738.795 | 7% | 121.7157
| 汽油 |  | kg | 63.3433 | 7.8078 | 494.569 |  | 四 | 材料补差 |  |  |  |  | 0
| 柴油 |  | kg | 21.8682 | 6.0616 | 132.5568 |  |  | 汽油 |  | kg | 0 | 7.8078 | 0
五 | 税金 |  |  | 859.0699 | 9% | 77.3163 |  |  | 柴油 |  | kg |  | 6.0616 | 0
| 扩大3% |  |  | 936.3862 | 3% | 28.0916 |  | 五 | 税金 |  |  | 1860.5107 | 9% | 167.446
| 合计 |  |  |  |  | 964.4778 |  |  | 扩大3% |  |  | 2027.9566 | 3% | 60.8387
[9 empty] | 合计 |  |  |  |  | 2088.7953
建筑工程单价表
单价编号 |  |  | 项目名称 | 0.5m3挖掘机挖装土自卸汽车运输（运距：0.5～1km）Ⅰ-Ⅱ类土
定额编号 |  | P-21-j1052 |  |  | 定额单位 | 100m3
适用范围：Ⅰ-Ⅱ类土、露天作业，3.5t自卸汽车运输。
工作内容：挖装、运输、卸除、空回。
编号 | 名称 |  | 单位 | 数量 | 单价(元) | 合计(元)
一 | 直接费 |  |  |  |  | 788.2674
（一） | 基本直接费 |  |  |  |  | 752.1635
1 | 人工费 |  |  |  |  | 42.5307
| 技工 |  | 工时
| 普工 |  | 工时 | 7.371 | 5.77 | 42.5307
2 | 材料费 |  |  |  |  | 35.8173
| 零星材料费 |  | % | 716.3462 | 5 | 35.8173
3 | 机械费 |  |  |  |  | 673.8156
| 油动挖掘机0.5m3 |  | 台时 | 1.4651 | 93.2272 | 136.5871
| 推土机59kw |  | 台时 | 0.7371 | 66.3823 | 48.9304
| 自卸汽车3.5t |  | 台时 | 11.0838 | 44.0551 | 488.2981
（二） | 其他直接费 |  |  | 752.1635 | 4.8% | 36.1038
二 | 间接费 |  |  | 788.2674 | 4.5% | 35.472
三 | 利润 |  |  | 823.7394 | 7% | 57.6618
四 | 材料补差 |  |  |  |  | 132.5568
| 汽油 |  | kg | 85.3453 | 7.8078 | 666.3552
| 柴油 |  | kg | 21.8682 | 6.0616 | 132.5568
五 | 税金 |  |  | 1013.958 | 9% | 91.2562
| 扩大3% |  |  | 1105.2142 | 3% | 33.1564
| 合计 |  |  |  |  | 1138.3706
建筑工程单价表
单价编号 |  |  | 项目名称 | 0.5m3挖掘机挖装土自卸汽车运输（运距：1.5～2km）Ⅰ-Ⅱ类土
定额编号 |  | P-21-j1052 |  |  | 定额单位 | 100m3
适用范围：Ⅰ-Ⅱ类土、露天作业，3.5t自卸汽车运输。
工作内容：挖装、运输、卸除、空回。
编号 | 名称 |  | 单位 | 数量 | 单价(元) | 合计(元)
一 | 直接费 |  |  |  |  | 1019.8722
（一） | 基本直接费 |  |  |  |  | 973.1605
1 | 人工费 |  |  |  |  | 42.5307
| 技工 |  | 工时
| 普工 |  | 工时 | 7.371 | 5.77 | 42.5307
2 | 材料费 |  |  |  |  | 46.341
| 零星材料费 |  | % | 926.8195 | 5 | 46.341
3 | 机械费 |  |  |  |  | 884.2889
| 油动挖掘机0.5m3 |  | 台时 | 1.4651 | 93.2272 | 136.5871
| 推土机59kw |  | 台时 | 0.7371 | 66.3823 | 48.9304
| 自卸汽车3.5t |  | 台时 | 15.8613 | 44.0551 | 698.7714
（二） | 其他直接费 |  |  | 973.1605 | 4.8% | 46.7117
二 | 间接费 |  |  | 1019.8722 | 4.5% | 45.8942
三 | 利润 |  |  | 1065.7665 | 7% | 74.6037
四 | 材料补差 |  |  |  |  | 132.5568
| 汽油 |  | kg | 122.132 | 7.8078 | 953.5773
| 柴油 |  | kg | 21.8682 | 6.0616 | 132.5568
五 | 税金 |  |  | 1272.9269 | 9% | 114.5634
| 扩大3% |  |  | 1387.4903 | 3% | 41.6247
| 合计 |  |  |  |  | 1429.115
建筑工程单价表
单价编号 |  |  | 项目名称 | 0.5m3挖掘机挖装土自卸汽车运输（运距：2～3km）Ⅰ-Ⅱ类土
定额编号 |  | P-21-j1055 |  |  | 定额单位 | 100m3
适用范围：Ⅰ-Ⅱ类土、露天作业，3.5t自卸汽车运输。
工作内容：挖装、运输、卸除、空回。
编号 | 名称 |  | 单位 | 数量 | 单价(元) | 合计(元)
一 | 直接费 |  |  |  |  | 1170.3051
（一） | 基本直接费 |  |  |  |  | 1116.7033
1 | 人工费 |  |  |  |  | 42.5307
| 技工 |  | 工时
| 普工 |  | 工时 | 7.371 | 5.77 | 42.5307
2 | 材料费 |  |  |  |  | 53.1763
| 零星材料费 |  | % | 1063.527 | 5 | 53.1763
3 | 机械费 |  |  |  |  | 1020.9963
| 油动挖掘机0.5m3 |  | 台时 | 1.4651 | 93.2272 | 136.5871
| 推土机59kw |  | 台时 | 0.7371 | 66.3823 | 48.9304
| 自卸汽车3.5t |  | 台时 | 18.9644 | 44.0551 | 835.4788
（二） | 其他直接费 |  |  | 1116.7033 | 4.8% | 53.6018
二 | 间接费 |  |  | 1170.3051 | 4.5% | 52.6637
三 | 利润 |  |  | 1222.9688 | 7% | 85.6078
四 | 材料补差 |  |  |  |  | 132.5568
| 汽油 |  | kg | 146.0259 | 7.8078 | 1140.1348
| 柴油 |  | kg | 21.8682 | 6.0616 | 132.5568
五 | 税金 |  |  | 1441.1334 | 9% | 129.702
| 扩大3% |  |  | 1570.8354 | 3% | 47.1251
| 合计 |  |  |  |  | 1617.9605
建筑工程单价表
单价编号 |  |  | 项目名称 | 0.5m3挖掘机挖装土自卸汽车运输（运距：4～5km）Ⅰ-Ⅱ类土
定额编号 |  | P-21-j1057 |  |  | 定额单位 | 100m3
适用范围：Ⅰ-Ⅱ类土、露天作业，3.5t自卸汽车运输。
工作内容：挖装、运输、卸除、空回。
编号 | 名称 |  | 单位 | 数量 | 单价(元) | 合计(元)
一 | 直接费 |  |  |  |  | 1482.1996
（一） | 基本直接费 |  |  |  |  | 1414.3126
1 | 人工费 |  |  |  |  | 42.5307
| 技工 |  | 工时
| 普工 |  | 工时 | 7.371 | 5.77 | 42.5307
2 | 材料费 |  |  |  |  | 67.3482
| 零星材料费 |  | % | 1346.9643 | 5 | 67.3482
3 | 机械费 |  |  |  |  | 1304.4337
| 油动挖掘机0.5m3 |  | 台时 | 1.4651 | 93.2272 | 136.5871
| 推土机59kw |  | 台时 | 0.7371 | 66.3823 | 48.9304
| 自卸汽车3.5t |  | 台时 | 25.3981 | 44.0551 | 1118.9162
（二） | 其他直接费 |  |  | 1414.3126 | 4.8% | 67.887
二 | 间接费 |  |  | 1482.1996 | 4.5% | 66.699
三 | 利润 |  |  | 1548.8985 | 7% | 108.4229
四 | 材料补差 |  |  |  |  | 132.5568
| 汽油 |  | kg | 195.5654 | 7.8078 | 1526.9272
| 柴油 |  | kg | 21.8682 | 6.0616 | 132.5568
五 | 税金 |  |  | 1789.8782 | 9% | 161.089
| 扩大3% |  |  | 1950.9673 | 3% | 58.529
| 合计 |  |  |  |  | 2009.4963
建筑工程单价表
单价编号 |  |  | 项目名称 | 0.5m3挖掘机挖装土自卸汽车运输（运距：8km）Ⅰ-Ⅱ类土
定额编号 |  | P-21-j1058 |  |  | 定额单位 | 100m3
适用范围：Ⅰ-Ⅱ类土、露天作业，3.5t自卸汽车运输。
工作内容：挖装、运输、卸除、空回。
编号 | 名称 |  | 单位 | 数量 | 单价(元) | 合计(元)
一 | 直接费 |  |  |  |  | 1926.8808
（一） | 基本直接费 |  |  |  |  | 1838.6267
1 | 人工费 |  |  |  |  | 42.5307
| 技工 |  | 工时
| 普工 |  | 工时 | 7.371 | 5.77 | 42.5307
2 | 材料费 |  |  |  |  | 87.5537
| 零星材料费 |  | % | 1751.0731 | 5 | 87.5537
3 | 机械费 |  |  |  |  | 1708.5424
| 油动挖掘机0.5m3 |  | 台时 | 1.4651 | 93.2272 | 136.5871
| 推土机59kw |  | 台时 | 0.7371 | 66.3823 | 48.9304
| 自卸汽车3.5t |  | 台时 | 34.5709 | 44.0551 | 1523.0249
（二） | 其他直接费 |  |  | 1838.6267 | 4.8% | 88.2541
二 | 间接费 |  |  | 1926.8808 | 4.5% | 86.7096
三 | 利润 |  |  | 2013.5905 | 7% | 140.9513
四 | 材料补差 |  |  |  |  | 132.5568
| 汽油 |  | kg | 266.1959 | 7.8078 | 2078.3936
| 柴油 |  | kg | 21.8682 | 6.0616 | 132.5568
五 | 税金 |  |  | 2287.0986 | 9% | 205.8389
| 扩大3% |  |  | 2492.9375 | 3% | 74.7881
| 合计 |  |  |  |  | 2567.7256
建筑工程单价表
单价编号 |  |  | 项目名称 | 1m3挖掘机挖装土自卸汽车运输（运距：≤0.25km）Ⅰ-Ⅱ类土
定额编号 |  | P-22-j1059 |  |  | 定额单位 | 100m3
适用范围：Ⅰ-Ⅱ类土、露天作业，8t自卸汽车运输。
工作内容：挖装、运输、卸除、空回。
编号 | 名称 |  | 单位 | 数量 | 单价(元) | 合计(元)
一 | 直接费 |  |  |  |  | 463.4931
（一） | 基本直接费 |  |  |  |  | 442.2644
1 | 人工费 |  |  |  |  | 27.3036
| 技工 |  | 工时
| 普工 |  | 工时 | 4.732 | 5.77 | 27.3036
2 | 材料费 |  |  |  |  | 21.0602
| 零星材料费 |  | % | 421.2042 | 5 | 21.0602
3 | 机械费 |  |  |  |  | 393.9005
| 液压挖掘机1m3 |  | 台时 | 0.9464 | 122.9414 | 116.3517
| 推土机59kw |  | 台时 | 0.4732 | 66.3823 | 31.4121
| 自卸汽车8t |  | 台时 | 3.367 | 73.1027 | 246.1367
（二） | 其他直接费 |  |  | 442.2644 | 4.8% | 21.2287
二 | 间接费 |  |  | 463.4931 | 4.5% | 20.8572
三 | 利润 |  |  | 484.3503 | 7% | 33.9045
四 | 材料补差 |  |  |  |  | 317.748
| 柴油 |  | kg | 52.4196 | 6.0616 | 317.748
五 | 税金 |  |  | 836.0027 | 9% | 75.2402
| 扩大3% |  |  | 911.243 | 3% | 27.3373
| 合计 |  |  |  |  | 938.5803
建筑工程单价表
单价编号 |  |  | 项目名称 | 1m3挖掘机挖装土自卸汽车运输（运距：0.25～0.5km）Ⅰ-Ⅱ类土
定额编号 |  | P-22-j1060 |  |  | 定额单位 | 100m3
适用范围：Ⅰ-Ⅱ类土、露天作业，8t自卸汽车运输。
工作内容：挖装、运输、卸除、空回。
编号 | 名称 |  | 单位 | 数量 | 单价(元) | 合计(元)
一 | 直接费 |  |  |  |  | 511.0746
（一） | 基本直接费 |  |  |  |  | 487.6666
1 | 人工费 |  |  |  |  | 27.3036
| 技工 |  | 工时
| 普工 |  | 工时 | 4.732 | 5.77 | 27.3036
2 | 材料费 |  |  |  |  | 23.2222
| 零星材料费 |  | % | 464.4444 | 5 | 23.2222
3 | 机械费 |  |  |  |  | 437.1408
| 液压挖掘机1m3 |  | 台时 | 0.9464 | 122.9414 | 116.3517
| 推土机59kw |  | 台时 | 0.4732 | 66.3823 | 31.4121
| 自卸汽车8t |  | 台时 | 3.9585 | 73.1027 | 289.3769
（二） | 其他直接费 |  |  | 487.6666 | 4.8% | 23.408
二 | 间接费 |  |  | 511.0746 | 4.5% | 22.9984
三 | 利润 |  |  | 534.073 | 7% | 37.3851
四 | 材料补差 |  |  |  |  | 354.3195
| 柴油 |  | kg | 58.4529 | 6.0616 | 354.3195
五 | 税金 |  |  | 925.7776 | 9% | 83.32
| 扩大3% |  |  | 1009.0976 | 3% | 30.2729
| 合计 |  |  |  |  | 1039.3705
建筑工程单价表
单价编号 |  |  | 项目名称 | 1m3挖掘机挖装土自卸汽车运输（运距：0.5～1km）Ⅰ-Ⅱ类土
定额编号 |  | P-22-j1061 |  |  | 定额单位 | 100m3
适用范围：Ⅰ-Ⅱ类土、露天作业，8t自卸汽车运输。
工作内容：挖装、运输、卸除、空回。
编号 | 名称 |  | 单位 | 数量 | 单价(元) | 合计(元)
一 | 直接费 |  |  |  |  | 607.7018
（一） | 基本直接费 |  |  |  |  | 579.8681
1 | 人工费 |  |  |  |  | 27.3036
| 技工 |  | 工时
| 普工 |  | 工时 | 4.732 | 5.77 | 27.3036
2 | 材料费 |  |  |  |  | 27.6128
| 零星材料费 |  | % | 552.2553 | 5 | 27.6128
3 | 机械费 |  |  |  |  | 524.9517
| 液压挖掘机1m3 |  | 台时 | 0.9464 | 122.9414 | 116.3517
| 推土机59kw |  | 台时 | 0.4732 | 66.3823 | 31.4121
| 自卸汽车8t |  | 台时 | 5.1597 | 73.1027 | 377.1879
（二） | 其他直接费 |  |  | 579.8681 | 4.8% | 27.8337
二 | 间接费 |  |  | 607.7018 | 4.5% | 27.3466
三 | 利润 |  |  | 635.0483 | 7% | 44.4534
四 | 材料补差 |  |  |  |  | 428.588
| 柴油 |  | kg | 70.7052 | 6.0616 | 428.588
五 | 税金 |  |  | 1108.0897 | 9% | 99.7281
| 扩大3% |  |  | 1207.8178 | 3% | 36.2345
| 合计 |  |  |  |  | 1244.0523
建筑工程单价表
单价编号 |  |  | 项目名称 | 1m3挖掘机挖装土自卸汽车运输（运距：1.5～2km）Ⅰ-Ⅱ类土
定额编号 |  | P-22-j1063 |  |  | 定额单位 | 100m3
适用范围：Ⅰ-Ⅱ类土、露天作业，8t自卸汽车运输。
工作内容：挖装、运输、卸除、空回。
编号 | 名称 |  | 单位 | 数量 | 单价(元) | 合计(元)
一 | 直接费 |  |  |  |  | 769.479
（一） | 基本直接费 |  |  |  |  | 734.2357
1 | 人工费 |  |  |  |  | 27.3036
| 技工 |  | 工时
| 普工 |  | 工时 | 4.732 | 5.77 | 27.3036
2 | 材料费 |  |  |  |  | 34.9636
| 零星材料费 |  | % | 699.2721 | 5 | 34.9636
3 | 机械费 |  |  |  |  | 671.9685
| 液压挖掘机1m3 |  | 台时 | 0.9464 | 122.9414 | 116.3517
| 推土机59kw |  | 台时 | 0.4732 | 66.3823 | 31.4121
| 自卸汽车8t |  | 台时 | 7.1708 | 73.1027 | 524.2046
（二） | 其他直接费 |  |  | 734.2357 | 4.8% | 35.2433
二 | 间接费 |  |  | 769.479 | 4.5% | 34.6266
三 | 利润 |  |  | 804.1056 | 7% | 56.2874
四 | 材料补差 |  |  |  |  | 552.9313
| 柴油 |  | kg | 91.2184 | 6.0616 | 552.9313
五 | 税金 |  |  | 1413.3243 | 9% | 127.1992
| 扩大3% |  |  | 1540.5235 | 3% | 46.2157
| 合计 |  |  |  |  | 1586.7392
建筑工程单价表
单价编号 |  |  | 项目名称 | 1m3挖掘机挖装土自卸汽车运输（运距：2～3km）Ⅰ-Ⅱ类土
定额编号 |  | P-22-j1064 |  |  | 定额单位 | 100m3
适用范围：Ⅰ-Ⅱ类土、露天作业，8t自卸汽车运输。
工作内容：挖装、运输、卸除、空回。
编号 | 名称 |  | 单位 | 数量 | 单价(元) | 合计(元)
一 | 直接费 |  |  |  |  | 871.1409
（一） | 基本直接费 |  |  |  |  | 831.2413
1 | 人工费 |  |  |  |  | 27.3036
| 技工 |  | 工时
| 普工 |  | 工时 | 4.732 | 5.77 | 27.3036
2 | 材料费 |  |  |  |  | 36.1755
| 零星材料费 |  | % | 795.0658 | 4.55 | 36.1755
3 | 机械费 |  |  |  |  | 767.7622
| 液压挖掘机1m3 |  | 台时 | 0.9464 | 122.9414 | 116.3517
| 推土机59kw |  | 台时 | 0.4732 | 66.3823 | 31.4121
| 自卸汽车8t |  | 台时 | 8.4812 | 73.1027 | 619.9984
（二） | 其他直接费 |  |  | 831.2413 | 4.8% | 39.8996
二 | 间接费 |  |  | 871.1409 | 4.5% | 39.2013
三 | 利润 |  |  | 910.3423 | 7% | 63.724
四 | 材料补差 |  |  |  |  | 633.9514
| 柴油 |  | kg | 104.5845 | 6.0616 | 633.9514
五 | 税金 |  |  | 1608.0177 | 9% | 144.7216
| 扩大3% |  |  | 1752.7393 | 3% | 52.5822
| 合计 |  |  |  |  | 1805.3214
建筑工程单价表
单价编号 |  |  | 项目名称 | 1m3挖掘机挖装土自卸汽车运输（运距：3～4km）Ⅰ-Ⅱ类土
定额编号 |  | P-22-j1065 |  |  | 定额单位 | 100m3
适用范围：Ⅰ-Ⅱ类土、露天作业，8t自卸汽车运输。
工作内容：挖装、运输、卸除、空回。
编号 | 名称 |  | 单位 | 数量 | 单价(元) | 合计(元)
一 | 直接费 |  |  |  |  | 1000.8827
（一） | 基本直接费 |  |  |  |  | 955.0408
1 | 人工费 |  |  |  |  | 27.3036
| 技工 |  | 工时
| 普工 |  | 工时 | 4.732 | 5.77 | 27.3036
2 | 材料费 |  |  |  |  | 41.5632
| 零星材料费 |  | % | 913.4776 | 4.55 | 41.5632
3 | 机械费 |  |  |  |  | 886.1739
| 液压挖掘机1m3 |  | 台时 | 0.9464 | 122.9414 | 116.3517
| 推土机59kw |  | 台时 | 0.4732 | 66.3823 | 31.4121
| 自卸汽车8t |  | 台时 | 10.101 | 73.1027 | 738.4101
（二） | 其他直接费 |  |  | 955.0408 | 4.8% | 45.842
二 | 间接费 |  |  | 1000.8827 | 4.5% | 45.0397
三 | 利润 |  |  | 1045.9225 | 7% | 73.2146
四 | 材料补差 |  |  |  |  | 734.1013
| 柴油 |  | kg | 121.1064 | 6.0616 | 734.1013
五 | 税金 |  |  | 1853.2383 | 9% | 166.7914
| 扩大3% |  |  | 2020.0298 | 3% | 60.6009
| 合计 |  |  |  |  | 2080.6307
建筑工程单价表
单价编号 |  |  | 项目名称 | 1m3挖掘机挖装土自卸汽车运输（运距：4～5km）Ⅰ-Ⅱ类土
定额编号 |  | P-22-j1066 |  |  | 定额单位 | 100m3
适用范围：Ⅰ-Ⅱ类土、露天作业，8t自卸汽车运输。
工作内容：挖装、运输、卸除、空回。
编号 | 名称 |  | 单位 | 数量 | 单价(元) | 合计(元)
一 | 直接费 |  |  |  |  | 1088.3491
（一） | 基本直接费 |  |  |  |  | 1038.5011
1 | 人工费 |  |  |  |  | 27.3036
| 技工 |  | 工时
| 普工 |  | 工时 | 4.732 | 5.77 | 27.3036
2 | 材料费 |  |  |  |  | 45.1954
| 零星材料费 |  | % | 993.3057 | 4.55 | 45.1954
3 | 机械费 |  |  |  |  | 966.002
| 液压挖掘机1m3 |  | 台时 | 0.9464 | 122.9414 | 116.3517
| 推土机59kw |  | 台时 | 0.4732 | 66.3823 | 31.4121
| 自卸汽车8t |  | 台时 | 11.193 | 73.1027 | 818.2382
（二） | 其他直接费 |  |  | 1038.5011 | 4.8% | 49.8481
二 | 间接费 |  |  | 1088.3491 | 4.5% | 48.9757
三 | 利润 |  |  | 1137.3248 | 7% | 79.6127
四 | 材料补差 |  |  |  |  | 801.6181
| 柴油 |  | kg | 132.2448 | 6.0616 | 801.6181
五 | 税金 |  |  | 2018.5556 | 9% | 181.67
| 扩大3% |  |  | 2200.2256 | 3% | 66.0068
| 合计 |  |  |  |  | 2266.2324
建筑工程单价表
单价编号 |  |  | 项目名称 | 1m3挖掘机挖装土自卸汽车运输（运距：4～5km）Ⅲ类土
定额编号 |  | P-22-j1066 |  |  | 定额单位 | 100m3
适用范围：Ⅲ类土、露天作业，8t自卸汽车运输。
工作内容：挖装、运输、卸除、空回。
编号 | 名称 |  | 单位 | 数量 | 单价(元) | 合计(元)
一 | 直接费 |  |  |  |  | 1201.1358
（一） | 基本直接费 |  |  |  |  | 1146.1219
1 | 人工费 |  |  |  |  | 30.004
| 技工 |  | 工时
| 普工 |  | 工时 | 5.2 | 5.77 | 30.004
2 | 材料费 |  |  |  |  | 54.5772
| 零星材料费 |  | % | 1091.5447 | 5 | 54.5772
3 | 机械费 |  |  |  |  | 1061.5407
| 液压挖掘机1m3 |  | 台时 | 1.04 | 122.9414 | 127.8591
| 推土机59kw |  | 台时 | 0.52 | 66.3823 | 34.5188
| 自卸汽车8t |  | 台时 | 12.3 | 73.1027 | 899.1629
（二） | 其他直接费 |  |  | 1146.1219 | 4.8% | 55.0139
二 | 间接费 |  |  | 1201.1358 | 4.5% | 54.0511
三 | 利润 |  |  | 1255.1869 | 7% | 87.8631
四 | 材料补差 |  |  |  |  | 878.516
| 柴油 |  | kg | 144.9309 | 6.0616 | 878.516
五 | 税金 |  |  | 2221.566 | 9% | 199.9409
| 扩大3% |  |  | 2421.5069 | 3% | 72.6452
| 合计 |  |  |  |  | 2494.1521
建筑工程单价表
单价编号 |  |  | 项目名称 | 1m3挖掘机挖装土自卸汽车运输（运距：6km）Ⅰ-Ⅱ类土
定额编号 |  | P-22-j1067 |  |  | 定额单位 | 100m3
适用范围：Ⅰ-Ⅱ类土、露天作业，8t自卸汽车运输。
工作内容：挖装、运输、卸除、空回。
编号 | 名称 |  | 单位 | 数量 | 单价(元) | 合计(元)
一 | 直接费 |  |  |  |  | 1191.1221
（一） | 基本直接费 |  |  |  |  | 1136.5669
1 | 人工费 |  |  |  |  | 27.3036
| 技工 |  | 工时
| 普工 |  | 工时 | 4.732 | 5.77 | 27.3036
2 | 材料费 |  |  |  |  | 49.4632
| 零星材料费 |  | % | 1087.1037 | 4.55 | 49.4632
3 | 机械费 |  |  |  |  | 1059.8001
| 液压挖掘机1m3 |  | 台时 | 0.9464 | 122.9414 | 116.3517
| 推土机59kw |  | 台时 | 0.4732 | 66.3823 | 31.4121
| 自卸汽车8t |  | 台时 | 12.4761 | 73.1027 | 912.0362
（二） | 其他直接费 |  |  | 1136.5669 | 4.8% | 54.5552
二 | 间接费 |  |  | 1191.1221 | 4.5% | 53.6005
三 | 利润 |  |  | 1244.7226 | 7% | 87.1306
四 | 材料补差 |  |  |  |  | 880.9502
| 柴油 |  | kg | 145.3325 | 6.0616 | 880.9502
五 | 税金 |  |  | 2212.8035 | 9% | 199.1523
| 扩大3% |  |  | 2411.9558 | 3% | 72.3587
| 合计 |  |  |  |  | 2484.3144
建筑工程单价表
单价编号 |  |  | 项目名称 | 1m3挖掘机挖装土自卸汽车运输（运距：8km）Ⅰ-Ⅱ类土
定额编号 |  | P-22-j1066 |  |  | 定额单位 | 100m3
适用范围：Ⅰ-Ⅱ类土、露天作业，8t自卸汽车运输。
工作内容：挖装、运输、卸除、空回。
编号 | 名称 |  | 单位 | 数量 | 单价(元) | 合计(元)
一 | 直接费 |  |  |  |  | 1396.6682
（一） | 基本直接费 |  |  |  |  | 1332.6986
1 | 人工费 |  |  |  |  | 27.3036
| 技工 |  | 工时
| 普工 |  | 工时 | 4.732 | 5.77 | 27.3036
2 | 材料费 |  |  |  |  | 57.9988
| 零星材料费 |  | % | 1274.6998 | 4.55 | 57.9988
3 | 机械费 |  |  |  |  | 1247.3961
| 液压挖掘机1m3 |  | 台时 | 0.9464 | 122.9414 | 116.3517
| 推土机59kw |  | 台时 | 0.4732 | 66.3823 | 31.4121
| 自卸汽车8t |  | 台时 | 15.0423 | 73.1027 | 1099.6323
（二） | 其他直接费 |  |  | 1332.6986 | 4.8% | 63.9695
二 | 间接费 |  |  | 1396.6682 | 4.5% | 62.8501
三 | 利润 |  |  | 1459.5182 | 7% | 102.1663
四 | 材料补差 |  |  |  |  | 1039.6146
| 柴油 |  | kg | 171.5077 | 6.0616 | 1039.6146
五 | 税金 |  |  | 2601.2991 | 9% | 234.1169
| 扩大3% |  |  | 2835.416 | 3% | 85.0625
| 合计 |  |  |  |  | 2920.4785
建筑工程单价表
单价编号 |  |  | 项目名称 | 1m3挖掘机挖装土自卸汽车运输（运距：8km）Ⅲ类土
定额编号 |  | P-22-j1066 |  |  | 定额单位 | 100m3
适用范围：Ⅲ类土、露天作业，8t自卸汽车运输。
工作内容：挖装、运输、卸除、空回。
编号 | 名称 |  | 单位 | 数量 | 单价(元) | 合计(元)
一 | 直接费 |  |  |  |  | 1541.4062
（一） | 基本直接费 |  |  |  |  | 1470.8074
1 | 人工费 |  |  |  |  | 30.004
| 技工 |  | 工时
| 普工 |  | 工时 | 5.2 | 5.77 | 30.004
2 | 材料费 |  |  |  |  | 70.0384
| 零星材料费 |  | % | 1400.769 | 5 | 70.0384
3 | 机械费 |  |  |  |  | 1370.765
| 液压挖掘机1m3 |  | 台时 | 1.04 | 122.9414 | 127.8591
| 推土机59kw |  | 台时 | 0.52 | 66.3823 | 34.5188
| 自卸汽车8t |  | 台时 | 16.53 | 73.1027 | 1208.3872
（二） | 其他直接费 |  |  | 1470.8074 | 4.8% | 70.5988
二 | 间接费 |  |  | 1541.4062 | 4.5% | 69.3633
三 | 利润 |  |  | 1610.7695 | 7% | 112.7539
四 | 材料补差 |  |  |  |  | 1140.0507
| 柴油 |  | kg | 188.0769 | 6.0616 | 1140.0507
五 | 税金 |  |  | 2863.574 | 9% | 257.7217
| 扩大3% |  |  | 3121.2957 | 3% | 93.6389
| 合计 |  |  |  |  | 3214.9346
建筑工程单价表
单价编号 |  |  | 项目名称 | 1m3挖掘机挖装土自卸汽车运输（运距：10km）Ⅰ-Ⅱ类土
定额编号 |  | P-22-j1066 |  |  | 定额单位 | 100m3
适用范围：Ⅰ-Ⅱ类土、露天作业，8t自卸汽车运输。
工作内容：挖装、运输、卸除、空回。
编号 | 名称 |  | 单位 | 数量 | 单价(元) | 合计(元)
一 | 直接费 |  |  |  |  | 1602.2142
（一） | 基本直接费 |  |  |  |  | 1528.8303
1 | 人工费 |  |  |  |  | 27.3036
| 技工 |  | 工时
| 普工 |  | 工时 | 4.732 | 5.77 | 27.3036
2 | 材料费 |  |  |  |  | 66.5345
| 零星材料费 |  | % | 1462.2959 | 4.55 | 66.5345
3 | 机械费 |  |  |  |  | 1434.9922
| 液压挖掘机1m3 |  | 台时 | 0.9464 | 122.9414 | 116.3517
| 推土机59kw |  | 台时 | 0.4732 | 66.3823 | 31.4121 |  | 195.507
| 自卸汽车8t |  | 台时 | 17.6085 | 73.1027 | 1287.2284
（二） | 其他直接费 |  |  | 1528.8303 | 4.8% | 73.3839
二 | 间接费 |  |  | 1602.2142 | 4.5% | 72.0996
三 | 利润 |  |  | 1674.3138 | 7% | 117.202
四 | 材料补差 |  |  |  |  | 1198.279
| 柴油 |  | kg | 197.6829 | 6.0616 | 1198.279
五 | 税金 |  |  | 2989.7948 | 9% | 269.0815
| 扩大3% |  |  | 3258.8763 | 3% | 97.7663
| 合计 |  |  |  |  | 3356.6426
建筑工程单价表
单价编号 |  |  | 项目名称 | 拖拉机压实
定额编号 |  | P-23-j1068 |  |  | 定额单位 | 100m3
适用范围：坝体土料、砂石料、反滤料，履带拖拉机碾压。
工作内容：推平、刨毛、压实、削坡、洒水、补边夯、辅助工作。
编号 | 名称 |  | 单位 | 数量 | 单价(元) | 合计(元)
一 | 直接费 |  |  |  |  | 396.2868
（一） | 基本直接费 |  |  |  |  | 378.1363
1 | 人工费 |  |  |  |  | 115.4
| 技工 |  | 工时 |  | 8.1 | 0
| 普工 |  | 工时 | 20 | 5.77 | 115.4
2 | 材料费 |  |  |  |  | 34.376
| 零星材料费 |  | % | 343.7602 | 10 | 34.376
3 | 机械费 |  |  |  |  | 228.3602
| 拖拉机 74kw |  | 台时 | 1.89 | 68.4127 | 129.2999
| 推土机 74kw |  | 台时 | 0.5 | 89.4423 | 44.7212
| 蛙式打夯机 2.8kw |  | 台时 | 1 | 22.5244 | 22.5244
| 抛毛机 |  | 台时 | 0.5 | 59.1074 | 29.5537
| 其他机械费 |  | % | 1 | 226.0992 | 2.261
（二） | 其他直接费 |  |  | 378.1363 | 4.8% | 18.1505
二 | 间接费 |  |  | 396.2868 | 4.5% | 17.8329
三 | 利润 |  |  | 414.1197 | 7% | 28.9884
四 | 材料补差 |  |  |  |  | 167.9736
| 柴油 |  | kg | 27.711 | 6.0616 | 167.9736
五 | 税金 |  |  | 611.0817 | 9% | 54.9973
| 扩大3% |  |  | 666.079 | 3% | 19.9824
| 合计 |  |  |  |  | 686.0614
建筑工程单价表
单价编号 |  |  | 项目名称 | 建筑物土方回填（松填不夯实）
定额编号 |  | P-24-j1075 |  |  | 定额单位 | 100m3
适用范围：
工作内容：夯填土：包括5m以内取土、倒土、平土、洒水、夯实（干密度15.68KN/m3以下）。
编号 | 名称 |  | 单位 | 数量 | 单价(元) | 合计(元)
一 | 直接费 |  |  |  |  | 510.7771
（一） | 基本直接费 |  |  |  |  | 487.3827
1 | 人工费 |  |  |  |  | 464.174
| 技工 |  | 工时 | 1.6 | 8.1 | 12.96
| 普工 |  | 工时 | 78.2 | 5.77 | 451.214
2 | 材料费 |  |  |  |  | 23.2087
| 零星材料费 |  | % | 464.174 | 5 | 23.2087
3 | 机械费 |  |  |  |  | 0
| 蛙式打夯机 2.8kw |  | 台时 |  | 22.5244 | 0
（二） | 其他直接费 |  |  | 487.3827 | 4.8% | 23.3944
二 | 间接费 |  |  | 510.7771 | 4.5% | 22.985
三 | 利润 |  |  | 533.762 | 7% | 37.3633
四 | 材料补差 |  |  |  |  | 0
| 柴油 |  | kg |  | 6.0616 | 0
五 | 税金 |  |  | 571.1254 | 9% | 51.4013
| 扩大3% |  |  | 622.5267 | 3% | 18.6758
| 合计 |  |  |  |  | 641.2025
建筑工程单价表
单价编号 |  |  | 项目名称 | 建筑物土方回填（机夯）
定额编号 |  | P-24-j1075 |  |  | 定额单位 | 100m3
适用范围：
工作内容：夯填土：包括5m以内取土、倒土、平土、洒水、夯实（干密度15.68KN/m3以下）。
编号 | 名称 |  | 单位 | 数量 | 单价(元) | 合计(元)
一 | 直接费 |  |  |  |  | 1835.401
（一） | 基本直接费 |  |  |  |  | 1751.3368
1 | 人工费 |  |  |  |  | 1343.588
| 技工 |  | 工时 | 4.6 | 8.1 | 37.26
| 普工 |  | 工时 | 226.4 | 5.77 | 1306.328
2 | 材料费 |  |  |  |  | 83.397
| 零星材料费 |  | % | 1667.9398 | 5 | 83.397
3 | 机械费 |  |  |  |  | 324.3518
| 蛙式打夯机 2.8kw |  | 台时 | 14.4 | 22.5244 | 324.3518
（二） | 其他直接费 |  |  | 1751.3368 | 4.8% | 84.0642
二 | 间接费 |  |  | 1835.401 | 4.5% | 82.593
三 | 利润 |  |  | 1917.994 | 7% | 134.2596
四 | 材料补差 |  |  |  |  | 0
| 柴油 |  | kg |  | 6.0616 | 0
五 | 税金 |  |  | 2052.2536 | 9% | 184.7028
| 扩大3% |  |  | 2236.9564 | 3% | 67.1087
| 合计 |  |  |  |  | 2304.0651
建筑工程单价表
单价编号 |  |  | 项目名称 | 人工修整边坡（填方）
定额编号 |  | P-24-j1080 |  |  | 定额单位 | 100m3
适用范围：旧渠改造的挖方边坡。
工作内容：挂线、拍平、修整。
编号 | 名称 |  | 单位 | 数量 | 单价(元) | 合计(元)
一 | 直接费 |  |  |  |  | 106.0334
（一） | 基本直接费 |  |  |  |  | 101.177
1 | 人工费 |  |  |  |  | 96.359
| 技工 |  | 工时 |  | 8.1 | 0
| 普工 |  | 工时 | 16.7 | 5.77 | 96.359
2 | 材料费 |  |  |  |  | 4.8179
| 零星材料费 |  | % | 96.359 | 5 | 4.8179
（二） | 其他直接费 |  |  | 101.177 | 4.8% | 4.8565
二 | 间接费 |  |  | 106.0334 | 4.5% | 4.7715
三 | 利润 |  |  | 110.8049 | 7% | 7.7563
五 | 税金 |  |  | 118.5613 | 9% | 10.6705
| 扩大3% |  |  | 129.2318 | 3% | 3.877
| 合计 |  |  |  |  | 133.1088
建筑工程单价表
单价编号 |  |  | 项目名称 | 闸桥墩清淤
定额编号 |  | P-25-j1081 |  |  | 定额单位 | 100m3
工作内容：挖掘、吊移、堆放、空回、移机、清斗。
编号 | 名称 |  | 单位 | 数量 | 单价(元) | 合计(元)
一 | 直接费 |  |  |  |  | 2317.1293
（一） | 基本直接费 |  |  |  |  | 2211.0012
1 | 人工费 |  |  |  |  | 535.977
| 技工 |  | 工时 | 2.7 | 8.1 | 21.87
| 普工 |  | 工时 | 89.1 | 5.77 | 514.107
2 | 材料费 |  |  |  |  | 105.2858
| 零星材料费 |  | % | 2105.7155 | 5 | 105.2858
3 | 机械费 |  |  |  |  | 1569.7385
| 液压挖掘机 0.5m3 |  | 台时 | 11.85 | 98.8858 | 1171.7973
| 汽车起重机 16t |  |  | 3.56 | 111.7812 | 397.9411
（二） | 其他直接费 |  |  | 2211.0012 | 4.8% | 106.1281
二 | 间接费 |  |  | 2317.1293 | 7.5% | 173.7847
三 | 利润 |  |  | 2490.914 | 7% | 174.364
四 | 材料补差 |  |  |  |  | 921.9179
1 | 柴油 |  |  | 152.091 | 6.0616 | 921.9179
五 | 税金 |  |  | 3587.1959 | 9% | 322.8476
| 扩大3% |  |  | 3910.0435 | 3% | 117.3013
| 合计 |  |  |  |  | 4027.3448
建筑工程单价表
单价编号 |  |  | 项目名称 | 建筑物打捞柴草
定额编号 |  | P-25-j1083 |  |  | 定额单位 | 100m3
工作内容：清理柴草，抛至渠上1m外堆放。
编号 | 名称 |  | 单位 | 数量 | 单价(元) | 合计(元)
一 | 直接费 |  |  |  |  | 2997.9501
（一） | 基本直接费 |  |  |  |  | 2860.6394
1 | 人工费 |  |  |  |  | 706.558
| 技工 |  | 工时 | 3.6 | 8.1 | 29.16
| 普工 |  | 工时 | 117.4 | 5.77 | 677.398
2 | 材料费 |  |  |  |  | 136.2209
| 零星材料费 |  | % | 2724.4185 | 5 | 136.2209
3 | 机械费 |  |  |  |  | 2017.8605
| 液压挖掘机 0.5m3 |  | 台时 | 15.24 | 98.8858 | 1507.0203
| 汽车起重机 16t |  |  | 4.57 | 111.7812 | 510.8402
（二） | 其他直接费 |  |  | 2860.6394 | 4.8% | 137.3107
二 | 间接费 |  |  | 2997.9501 | 7.5% | 224.8463
三 | 利润 |  |  | 3222.7964 | 7% | 225.5957
四 | 材料补差 |  |  |  |  | 1185.0893
1 | 柴油 |  |  | 195.507 | 6.0616 | 1185.0893
五 | 税金 |  |  | 4633.4814 | 9% | 417.0133
| 扩大3% |  |  | 5050.4947 | 3% | 151.5148
| 合计 |  |  |  |  | 5202.0096
建筑工程单价表
单价编号 |  |  | 项目名称 | 干砌块石护底维修
定额编号 |  | P-26-j2002 |  |  | 定额单位 | m3
适用范围：
工作内容：拆除损坏部分，边口整理、洗石、配拌砂浆、砌筑、养护、清理场地、材料运输等。
编号 | 名称 |  | 单位 | 数量 | 单价(元) | 合计(元)
一 | 直接费 |  |  |  |  | 184.9406
（一） | 基本直接费 |  |  |  |  | 176.47
1 | 人工费 |  |  |  |  | 90.566
| 技工 |  | 工时 | 4.2 | 8.1 | 34.02
| 普工 |  | 工时 | 9.8 | 5.77 | 56.546
2 | 材料费 |  |  |  |  | 85.904
| 块石 |  | m3 | 1.18 | 70 | 82.6
| 其他材料费 |  | % | 82.6 | 4% | 3.304
（二） | 其他直接费 |  |  | 176.47 | 4.8% | 8.4706
二 | 间接费 |  |  | 184.9406 | 8.5% | 15.7199
三 | 利润 |  |  | 200.6605 | 7% | 14.0462
四 | 材料补差 |  |  |  |  | -69.7865
| 块石 |  | m3 | 1.18 | -59.1411 | -69.7865
五 | 税金 |  |  | 144.9202 | 9% | 13.0428
| 扩大3% |  |  | 157.9631 | 3% | 4.7389
| 合计 |  |  |  |  | 162.702
建筑工程单价表
单价编号 |  |  | 项目名称 | 干砌卵石护底维修
定额编号 |  | P-26-j2002 |  |  | 定额单位 | m3
适用范围：
工作内容：拆除损坏部分，边口整理、洗石、配拌砂浆、砌筑、养护、清理场地、材料运输等。
编号 | 名称 |  | 单位 | 数量 | 单价(元) | 合计(元)
一 | 直接费 |  |  |  |  | 184.9406
（一） | 基本直接费 |  |  |  |  | 176.47
1 | 人工费 |  |  |  |  | 90.566
| 技工 |  | 工时 | 4.2 | 8.1 | 34.02
| 普工 |  | 工时 | 9.8 | 5.77 | 56.546
2 | 材料费 |  |  |  |  | 85.904
| 卵石 |  | m3 | 1.18 | 70 | 82.6
| 其他材料费 |  | % | 82.6 | 4% | 3.304
（二） | 其他直接费 |  |  | 176.47 | 4.8% | 8.4706
二 | 间接费 |  |  | 184.9406 | 8.5% | 15.7199
三 | 利润 |  |  | 200.6605 | 7% | 14.0462
四 | 材料补差 |  |  |  |  | -69.7865
| 块石 |  | m3 | 1.18 | -59.1411 | -69.7865
五 | 税金 |  |  | 144.9202 | 9% | 13.0428
| 扩大3% |  |  | 157.9631 | 3% | 4.7389
| 合计 |  |  |  |  | 162.702
建筑工程单价表
单价编号 |  |  | 项目名称 | M7.5浆砌块石护底维修
定额编号 |  | P-27-j2006 |  |  | 定额单位 | m3
适用范围：
工作内容：拆除损坏部分，边口整理、洗石、配拌砂浆、砌筑、养护、清理场地、材料运输等。
编号 | 名称 |  | 单位 | 数量 | 单价(元) | 合计(元)
一 | 直接费 |  |  |  |  | 353.1666
（一） | 基本直接费 |  |  |  |  | 336.9911
1 | 人工费 |  |  |  |  | 131.344
| 技工 |  | 工时 | 6.1 | 8.1 | 49.41
| 普工 |  | 工时 | 14.2 | 5.77 | 81.934
2 | 材料费 |  |  |  |  | 145.207
| 水泥砂浆M7.5 |  | m3 | 0.4 | 135.5889 | 54.2355
| 块石 |  | m3 | 1.13 | 70 | 79.1
| 草袋 |  | 只 | 1.89 | 3 | 5.67
| 水 |  | m3 | 0.41 | 4.15 | 1.7015
| 风镐凿子 |  | 根 | 0.3 | 15 | 4.5
3 | 机械费 |  |  |  |  | 60.44
| 灰浆搅拌机 |  | 台时 | 0.18 | 26.7735 | 4.8192
| 空压机油动移动式6m3/min |  | 台时 | 0.78 | 46.7913 | 36.4972
| 风镐 |  | 台时 | 1.42 | 13.1337 | 18.6498
| 其他机械费 |  | % | 59.9663 | 0.79 | 0.47373
（二） | 其他直接费 |  |  | 336.9911 | 4.8% | 16.1756
二 | 间接费 |  |  | 353.1666 | 8.5% | 30.0192
三 | 利润 |  |  | 383.1858 | 7% | 26.823
四 | 材料补差 |  |  |  |  | -54.334
| 块石 |  | m3 | 1.13 | -59.1411 | -66.8294
| 水泥 |  | t | 0.089784 | 139.1721 | 12.4954
| 砂子 |  | m3 | 0.444 |  | 0
五 | 税金 |  |  | 355.6748 | 9% | 32.0107
| 扩大3% |  |  | 387.6855 | 3% | 11.6306
| 合计 |  |  |  |  | 399.3161
建筑工程单价表
单价编号 |  |  | 项目名称 | M7.5浆砌块石护坡维修
定额编号 |  | P-27-j2008 |  |  | 定额单位 | m3
适用范围：
工作内容：拆除损坏部分，边口整理、洗石、配拌砂浆、砌筑、养护、清理场地、材料运输等。
编号 | 名称 |  | 单位 | 数量 | 单价(元) | 合计(元)
一 | 直接费 |  |  |  |  | 360.0148
（一） | 基本直接费 |  |  |  |  | 343.5256
1 | 人工费 |  |  |  |  | 134.462
| 技工 |  | 工时 | 6.2 | 8.1 | 50.22
| 普工 |  | 工时 | 14.6 | 5.77 | 84.242
2 | 材料费 |  |  |  |  | 148.6235
| 水泥砂浆M7.5 |  | m3 | 0.4 | 135.5889 | 54.2355
| 块石 |  | m3 | 1.13 | 70 | 79.1
| 草袋 |  | 只 | 2.6 | 3 | 7.8
| 水 |  | m3 | 0.72 | 4.15 | 2.988
| 风镐凿子 |  | 根 | 0.3 | 15 | 4.5
3 | 机械费 |  |  |  |  | 60.44
| 灰浆搅拌机 |  | 台时 | 0.18 | 26.7735 | 4.8192
| 空压机油动移动式6m3/min |  | 台时 | 0.78 | 46.7913 | 36.4972
| 风镐 |  | 台时 | 1.42 | 13.1337 | 18.6498
| 其他机械费 |  | % | 59.9663 | 0.79 | 0.47373
（二） | 其他直接费 |  |  | 343.5256 | 4.8% | 16.4892
二 | 间接费 |  |  | 360.0148 | 8.5% | 30.6013
三 | 利润 |  |  | 390.616 | 7% | 27.3431
四 | 材料补差 |  |  |  |  | -54.334
| 块石 |  | m3 | 1.13 | -59.1411 | -66.8294
| 水泥 |  | t | 0.089784 | 139.1721 | 12.4954
| 砂子 |  | m3 | 0.444 |  | 0
五 | 税金 |  |  | 363.6251 | 9% | 32.7263
| 扩大3% |  |  | 396.3514 | 3% | 11.8905
| 合计 |  |  |  |  | 408.242
建筑工程单价表
单价编号 |  |  | 项目名称 | M7.5浆砌块石护坡维修（块石现场转运）
定额编号 |  | P-27-j2008 |  |  | 定额单位 | m3
适用范围：
工作内容：拆除损坏部分，边口整理、洗石、配拌砂浆、砌筑、养护、清理场地、材料运输等。
编号 | 名称 |  | 单位 | 数量 | 单价(元) | 合计(元)
一 | 直接费 |  |  |  |  | 355.2988
（一） | 基本直接费 |  |  |  |  | 339.0256
1 | 人工费 |  |  |  |  | 134.462
| 技工 |  | 工时 | 6.2 | 8.1 | 50.22
| 普工 |  | 工时 | 14.6 | 5.77 | 84.242
2 | 材料费 |  |  |  |  | 144.1235
| 水泥砂浆M7.5 |  | m3 | 0.4 | 135.5889 | 54.2355
| 块石 |  | m3 | 1.13 | 70 | 79.1
| 草袋 |  | 只 | 2.6 | 3 | 7.8
| 水 |  | m3 | 0.72 | 4.15 | 2.988
| 风镐凿子 |  | 根 | 0.3 |  | 0
3 | 机械费 |  |  |  |  | 60.44
| 灰浆搅拌机 |  | 台时 | 0.18 | 26.7735 | 4.8192
| 空压机油动移动式6m3/min |  | 台时 | 0.78 | 46.7913 | 36.4972
| 风镐 |  | 台时 | 1.42 | 13.1337 | 18.6498
| 其他机械费 |  | % | 59.9663 | 0.79 | 0.47373
（二） | 其他直接费 |  |  | 339.0256 | 4.8% | 16.2732
二 | 间接费 |  |  | 355.2988 | 8.5% | 30.2004
三 | 利润 |  |  | 385.4992 | 7% | 26.9849
四 | 材料补差 |  |  |  |  | -54.334
| 块石 |  | m3 | 1.13 | -59.1411 | -66.8294
| 水泥 |  | t | 0.089784 | 139.1721 | 12.4954
| 砂子 |  | m3 | 0.444 |  | 0
五 | 税金 |  |  | 358.1501 | 9% | 32.2335
| 扩大3% |  |  | 390.3836 | 3% | 11.7115
| 合计 |  |  |  |  | 402.0951
建筑工程单价表
单价编号 |  |  | 项目名称 | M7.5浆砌块石挡墙维修
定额编号 |  | P-27-j2010 |  |  | 定额单位 | m3
适用范围：
工作内容：拆除损坏部分，边口整理、洗石、配拌砂浆、砌筑、养护、清理场地、材料运输等。
编号 | 名称 |  | 单位 | 数量 | 单价(元) | 合计(元)
一 | 直接费 |  |  |  |  | 359.5893
（一） | 基本直接费 |  |  |  |  | 343.1196
1 | 人工费 |  |  |  |  | 140.931
| 技工 |  | 工时 | 6.5 | 8.1 | 52.65
| 普工 |  | 工时 | 15.3 | 5.77 | 88.281
2 | 材料费 |  |  |  |  | 141.7485
| 水泥砂浆M7.5 |  | m3 | 0.4 | 135.5889 | 54.2355
| 块石 |  | m3 | 1.13 | 70 | 79.1
| 草袋 |  | 只 | 1 | 3 | 3
| 水 |  | m3 | 0.22 | 4.15 | 0.913
| 风镐凿子 |  | 根 | 0.3 | 15 | 4.5
3 | 机械费 |  |  |  |  | 60.44
| 灰浆搅拌机 |  | 台时 | 0.18 | 26.7735 | 4.8192
| 空压机油动移动式6m3/min |  | 台时 | 0.78 | 46.7913 | 36.4972
| 风镐 |  | 台时 | 1.42 | 13.1337 | 18.6498
| 其他机械费 |  | % | 59.9663 | 0.79 | 0.47373
（二） | 其他直接费 |  |  | 343.1196 | 4.8% | 16.4697
二 | 间接费 |  |  | 359.5893 | 8.5% | 30.5651
三 | 利润 |  |  | 390.1544 | 7% | 27.3108
四 | 材料补差 |  |  |  |  | -54.334
| 块石 |  | m3 | 1.13 | -59.1411 | -66.8294
| 水泥 |  | t | 0.089784 | 139.1721 | 12.4954
| 砂子 |  | m3 | 0.444 |  | 0
五 | 税金 |  |  | 363.1312 | 9% | 32.6818
| 扩大3% |  |  | 395.813 | 3% | 11.8744
| 合计 |  |  |  |  | 407.6874
建筑工程单价表
单价编号 |  |  | 项目名称 | 浆砌块石修补勾缝
定额编号 |  | P-28-j2013 |  |  | 定额单位 | m2
适用范围：
工作内容：清洗缝内垃圾、边缝修正、拌浆勾缝、湿治养护、材料场内运输、清理场地。
编号 | 名称 |  | 单位 | 数量 | 单价(元) | 合计(元)
一 | 直接费 |  |  |  |  | 12.9444
（一） | 基本直接费 |  |  |  |  | 12.3515
1 | 人工费 |  |  |  |  | 10.397
| 技工 |  | 工时 | 0.5 | 8.1 | 4.05
| 普工 |  | 工时 | 1.1 | 5.77 | 6.347
2 | 材料费 |  |  |  |  | 1.9545
| 水泥砂浆1:2 |  | m3 | 0.01 | 144.6459 | 1.4465
| 水 |  | m3 | 0.1 | 4.15 | 0.415
| 其他材料费 |  | % | 1.8615 | 5 | 0.093073
（二） | 其他直接费 |  |  | 12.3515 | 4.8% | 0.59287
二 | 间接费 |  |  | 12.9444 | 7.5% | 0.97083
三 | 利润 |  |  | 13.9152 | 7% | 0.97407
四 | 材料补差 |  |  |  |  | 0.36505
| 水泥 |  | t | 0.002623 | 139.1721 | 0.36505
| 砂子 |  | m3 | 0.011 |  | 0
五 | 税金 |  |  | 15.2544 | 9% | 1.3729
| 扩大3% |  |  | 16.6272 | 3% | 0.49882
| 合计 |  |  |  |  | 17.1261
建筑工程单价表
单价编号 |  |  | 项目名称 | 人工拆除水泥砂浆浆砌石
定额编号 |  | P-29-j2019 |  |  | 定额单位 | 100m3
适用范围：块、卵、条、料石及砖。
工作内容：拆除、清理、堆放。
编号 | 名称 |  | 单位 | 数量 | 单价(元) | 合计(元)
一 | 直接费 |  |  |  |  | 5404.2587
（一） | 基本直接费 |  |  |  |  | 5156.7354
1 | 人工费 |  |  |  |  | 5131.08
| 技工 |  | 工时 | 18 | 8.1 | 145.8
| 普工 |  | 工时 | 864 | 5.77 | 4985.28
2 | 材料费 |  |  |  |  | 25.6554
| 零星材料费 |  | % | 5131.08 | 0.5 | 25.6554
（二） | 其他直接费 |  |  | 5156.7354 | 4.8% | 247.5233
二 | 间接费 |  |  | 5404.2587 | 7.5% | 405.3194
三 | 利润 |  |  | 5809.5781 | 7% | 406.6705
四 | 税金 |  |  | 6216.2486 | 9% | 559.4624
| 扩大3% |  |  | 6775.7109 | 3% | 203.2713
| 合计 |  |  |  |  | 6978.9823
建筑工程单价表
单价编号 |  |  | 项目名称 | 挖掘机拆除浆砌石
定额编号 |  | P-29-j2023 |  |  | 定额单位 | 100m3
工作内容：拆除、清理、堆放。
编号 | 名称 |  | 单位 | 数量 | 单价(元) | 合计(元)
一 | 直接费 |  |  |  |  | 1088.9551
（一） | 基本直接费 |  |  |  |  | 1039.0793
1 | 人工费 |  |  |  |  | 623.16
| 技工 |  | 工时 |  | 8.1 | 0
| 普工 |  | 工时 | 108 | 5.77 | 623.16
2 | 材料费 |  |  |  |  | 30.2644
| 零星材料费 |  | % | 1008.8148 | 3 | 30.2644
3 | 机械费 |  |  |  |  | 385.6548
| 液压挖掘机 1m3 |  | 台时 | 3.9 | 98.8858 | 385.6548
（二） | 其他直接费 |  |  | 1039.0793 | 4.8% | 49.8758
二 | 间接费 |  |  | 1088.9551 | 7.5% | 81.6716
三 | 利润 |  |  | 1170.6267 | 7% | 81.9439
四 | 材料补差 |  |  |  |  | 352.2408
1 | 柴油 |  |  | 58.11 | 6.0616 | 352.2408
五 | 税金 |  |  | 1604.8113 | 9% | 144.433
| 扩大3% |  |  | 1749.2444 | 3% | 52.4773
| 合计 |  |  |  |  | 1801.7217
建筑工程单价表
单价编号 |  |  | 项目名称 | 人工铺筑砂砾石垫层
定额编号 |  | P-30-j2028 |  |  | 定额单位 | 100m3
适用范围：
工作内容：修坡、压实。
编号 | 名称 |  | 单位 | 数量 | 单价(元) | 合计(元)
一 | 直接费 |  |  |  |  | 7139.5671
（一） | 基本直接费 |  |  |  |  | 6812.564
1 | 人工费 |  |  |  |  | 2866.523
| 技工 |  | 工时 | 9.9 | 8.1 | 80.19
| 普工 |  | 工时 | 482.9 | 5.77 | 2786.333
2 | 材料费 |  |  |  |  | 3946.041
| 碎石 |  | m3 | 102 | 38.3036 | 3906.9713
| 砂 |  | m3 |  |  | 0
| 其他材料费 |  | % | 3906.9713 | 1 | 39.0697
（二） | 其他直接费 |  |  | 6812.564 | 4.8% | 327.0031
二 | 间接费 |  |  | 7139.5671 | 8.5% | 606.8632
三 | 利润 |  |  | 7746.4303 | 7% | 542.2501
四 | 材料补差 |  |  |  |  | 0
| 碎石 |  | m3 | 102 |  | 0
| 砂 |  | m3
五 | 税金 |  |  | 8288.6804 | 9% | 745.9812
| 扩大3% |  |  | 9034.6616 | 3% | 271.0398
| 合计 |  |  |  |  | 9305.7015
建筑工程单价表
单价编号 |  |  | 项目名称 | 人工铺筑反滤层
定额编号 |  | P-30-j2029 |  |  | 定额单位 | 100m3
适用范围：
工作内容：修坡、压实。
编号 | 名称 |  | 单位 | 数量 | 单价(元) | 合计(元)
一 | 直接费 |  |  |  |  | 10561.6633
（一） | 基本直接费 |  |  |  |  | 10077.923
1 | 人工费 |  |  |  |  | 2866.523
| 技工 |  | 工时 | 9.9 | 8.1 | 80.19
| 普工 |  | 工时 | 482.9 | 5.77 | 2786.333
2 | 材料费 |  |  |  |  | 7211.4
| 碎石 |  | m3 | 81.6 | 70 | 5712
| 砂 |  | m3 | 20.4 | 70 | 1428
| 其他材料费 |  | % | 7140 | 1 | 71.4
（二） | 其他直接费 |  |  | 10077.923 | 4.8% | 483.7403
二 | 间接费 |  |  | 10561.6633 | 8.5% | 897.7414
三 | 利润 |  |  | 11459.4047 | 7% | 802.1583
四 | 材料补差 |  |  |  |  | 2186.2354
| 碎石 |  | m3 | 81.6 | 26.7921 | 2186.2354
| 砂 |  | m3 | 20.4 |  | 0
五 | 税金 |  |  | 14447.7984 | 9% | 1300.3019
| 扩大3% |  |  | 15748.1002 | 3% | 472.443
| 合计 |  |  |  |  | 16220.5432
建筑工程单价表
单价编号 |  |  | 项目名称 | M10砌体砂浆抹面
定额编号 |  | P-31-j2031 |  |  | 定额单位 | 100m2
适用范围：
工作内容：冲洗、抹灰、压光。
编号 | 名称 |  | 单位 | 数量 | 单价(元) | 合计(元)
一 | 直接费 |  |  |  |  | 1061.0117
（一） | 基本直接费 |  |  |  |  | 1012.4157
1 | 人工费 |  |  |  |  | 633.227
| 技工 |  | 工时 | 43.2 | 8.1 | 349.92
| 普工 |  | 工时 | 49.1 | 5.77 | 283.307
2 | 材料费 |  |  |  |  | 359.3005
| M10砂浆 |  | m3 | 2.3 | 144.6459 | 332.6857
| 其他材料费 |  | % | 332.6857 | 8 | 26.6149
3 | 机械费 |  |  |  |  | 19.8882
| 搅拌机 0.4m3 |  | 台时 | 0.41 | 37.42 | 15.3422
| 脚轮车 |  | 台时 | 5.59 | 0.81324 | 4.546
（二） | 其他直接费 |  |  | 1012.4157 | 4.8% | 48.596
二 | 间接费 |  |  | 1061.0117 | 8.5% | 90.186
三 | 利润 |  |  | 1151.1977 | 7% | 80.5838
四 | 材料补差 |  |  |  |  | 83.9612
| 水泥 |  | m3 | 0.60329 | 139.1721 | 83.9612
| 砂子 |  | m3 | 2.53 |  | 0
五 | 税金 |  |  | 1315.7427 | 9% | 118.4168
| 扩大3% |  |  | 1434.1595 | 3% | 43.0248
| 合计 |  |  |  |  | 1477.1843
建筑工程单价表
单价编号 |  |  | 项目名称 | 1m3挖掘机装石渣汽车运输（运距：4～5km）
定额编号 |  | P-35-j2075 |  |  | 定额单位 | 100m3
适用范围：露天作业，5t自卸汽车运输。
工作内容：挖装、运输、卸除、空回。
编号 | 名称 |  | 单位 | 数量 | 单价(元) | 合计(元)
一 | 直接费 |  |  |  |  | 2505.6063
（一） | 基本直接费 |  |  |  |  | 2390.8457
1 | 人工费 |  |  |  |  | 105.014
| 技工 |  | 工时
| 普工 |  | 工时 | 18.2 | 5.77 | 105.014
2 | 材料费 |  |  |  |  | 46.8793
| 零星材料费 |  | % | 2343.9664 | 2 | 46.8793
3 | 机械费 |  |  |  |  | 2238.9524
| 液压挖掘机1m3 |  | 台时 | 3.3976 | 122.9414 | 417.7057
| 推土机74kw |  | 台时 | 1.37 | 89.4423 | 122.536
| 自卸汽车5t |  | 台时 | 32.67 | 51.996 | 1698.7106
（二） | 其他直接费 |  |  | 2390.8457 | 4.8% | 114.7606
二 | 间接费 |  |  | 2505.6063 | 8.5% | 212.9765
三 | 利润 |  |  | 2718.5828 | 7% | 190.3008
四 | 材料补差 |  |  |  |  | 2139.3712
| 柴油 |  | kg | 352.9372 | 6.0616 | 2139.3712
五 | 税金 |  |  | 5048.2548 | 9% | 454.3429
| 扩大3% |  |  | 5502.5977 | 3% | 165.0779
| 合计 |  |  |  |  | 5667.6757
建筑工程单价表
单价编号 |  |  | 项目名称 | 铅丝笼块石护坡
定额编号 |  | P-36-j2077 |  |  | 定额单位 | 100m3
适用范围：渠、沟道护坡。
工作内容：编笼网、置放、运石、装笼、封口及材料场内运输。
编号 | 名称 |  | 单位 | 数量 | 单价(元) | 合计(元)
一 | 直接费 |  |  |  |  | 14194.0163
（一） | 基本直接费 |  |  |  |  | 13543.9087
1 | 人工费 |  |  |  |  | 3799.485
| 技工 |  | 工时 | 196.6 | 8.1 | 1592.46
| 普工 |  | 工时 | 382.5 | 5.77 | 2207.025
2 | 材料费 |  |  |  |  | 9680.7468
| 铅丝8# |  | kg | 850 | 4.5 | 3825
| 块石 |  | m3 | 116 | 50.0654 | 5807.5838
| 其他材料费 |  | % | 9632.5838 | 0.5 | 48.1629
3 | 机械费 |  |  |  |  | 63.6769
| 胶轮车 |  | 台时 | 78.3 | 0.81324 | 63.6769
（二） | 其他直接费 |  |  | 13543.9087 | 4.8% | 650.1076
二 | 间接费 |  |  | 14194.0163 | 8.5% | 1206.4914
三 | 利润 |  |  | 15400.5077 | 7% | 1078.0355
四 | 材料补差 |  |  |  |  | -6860.3681
| 块石 |  | m3 | 116 | -59.1411 | -6860.3681
五 | 税金 |  |  | 9618.1752 | 9% | 865.6358
| 扩大3% |  |  | 10483.8109 | 3% | 314.5143
| 合计 |  |  |  |  | 10798.3253
建筑工程单价表
单价编号 |  |  | 项目名称 | 格宾卵石基础
定额编号 |  | P-36-j2078调 |  |  | 定额单位 | 100m3
适用范围：渠、沟道基础。
工作内容：编笼网、置放、运石、装笼、封口及材料场内运输。
编号 | 名称 |  | 单位 | 数量 | 单价(元) | 合计(元)
一 | 直接费 |  |  |  |  | 22435.0282
（一） | 基本直接费 |  |  |  |  | 21407.4697
1 | 人工费 |  |  |  |  | 2696.186
| 技工 |  | 工时 | 125 | 8.1 | 1012.5
| 普工 |  | 工时 | 291.8 | 5.77 | 1683.686
2 | 材料费 |  |  |  |  | 18650.3718
| 格宾 |  | kg | 850 | 15 | 12750
| 卵石 |  | m3 | 116 | 50.0654 | 5807.5838
| 其他材料费 |  | % | 18557.5838 | 0.5 | 92.7879
3 | 机械费 |  |  |  |  | 60.9119
| 胶轮车 |  | 台时 | 74.9 | 0.81324 | 60.9119
（二） | 其他直接费 |  |  | 21407.4697 | 4.8% | 1027.5585
二 | 间接费 |  |  | 22435.0282 | 8.5% | 1906.9774
三 | 利润 |  |  | 24342.0056 | 7% | 1703.9404
四 | 材料补差 |  |  |  |  | 0
| 块石 |  | m3 | 116 |  | 0
五 | 税金 |  |  | 26045.946 | 9% | 2344.1351
| 扩大3% |  |  | 28390.0811 | 3% | 851.7024
| 合计 |  |  |  |  | 29241.7836
建筑工程单价表
单价编号 |  |  | 项目名称 | 格宾卵石护脚
定额编号 |  | P-37-j2079调 |  |  | 定额单位 | 100m3
适用范围：渠、沟道基础。
工作内容：编笼网、置放、运石、装笼、封口及材料场内运输。
编号 | 名称 |  | 单位 | 数量 | 单价(元) | 合计(元)
一 | 直接费 |  |  |  |  | 22513.2283
（一） | 基本直接费 |  |  |  |  | 21482.088
1 | 人工费 |  |  |  |  | 1754.657
| 技工 |  | 工时 |  | 8.1 | 0
| 普工 |  | 工时 | 304.1 | 5.77 | 1754.657
2 | 材料费 |  |  |  |  | 19676.4407
| 格宾 |  | kg | 966.67 | 15 | 14500.05
| 卵石 |  | m3 | 103 | 50.0654 | 5156.7339
| 其他材料费 |  | % | 19656.7839 | 0.1 | 19.6568
3 | 机械费 |  |  |  |  | 50.9903
| 胶轮车 |  | 台时 | 62.7 | 0.81324 | 50.9903
（二） | 其他直接费 |  |  | 21482.088 | 4.8% | 1031.1402
二 | 间接费 |  |  | 22513.2283 | 8.5% | 1913.6244
三 | 利润 |  |  | 24426.8527 | 7% | 1709.8797
四 | 材料补差 |  |  |  |  | 0
| 块石 |  | m3 | 103 |  | 0
五 | 税金 |  |  | 26136.7324 | 9% | 2352.3059
| 扩大3% |  |  | 28489.0383 | 3% | 854.6711
| 合计 |  |  |  |  | 29343.7094
建筑工程单价表
单价编号 |  |  | 项目名称 | 液压岩石破碎机拆除混凝土
定额编号 |  | P-42-j3023 |  |  | 定额单位 | 100m3
适用范围：
工作内容：破碎、解小、翻渣、清面。
编号 | 名称 |  | 单位 | 数量 | 单价(元) | 合计(元)
一 | 直接费 |  |  |  |  | 5062.0487
（一） | 基本直接费 |  |  |  |  | 4830.1991
1 | 人工费 |  |  |  |  | 69.24
| 技工 |  | 工时
| 普工 |  | 工时 | 12 | 5.77 | 69.24
2 | 材料费 |  |  |  |  | 230.0095
| 零星材料费 |  | % | 4600.1896 | 5 | 230.0095
3 | 机械费 |  |  |  |  | 4530.9496
| 液压挖掘机 0.6m3 |  | 台时 | 45.82 | 98.8858 | 4530.9496
（二） | 其他直接费 |  |  | 4830.1991 | 4.8% | 231.8496
二 | 间接费 |  |  | 5062.0487 | 7.5% | 379.6537
三 | 利润 |  |  | 5441.7023 | 7% | 380.9192
四 | 材料补差 |  |  |  |  | 2638.5629
| 柴油 |  | kg | 435.29 | 6.0616 | 2638.5629
五 | 税金 |  |  | 8461.1843 | 9% | 761.5066
| 扩大3% |  |  | 9222.6909 | 3% | 276.6807
| 合计 |  |  |  |  | 9499.3717
建筑工程单价表
单价编号 |  |  | 项目名称 | 渠道预制衬砌板拆除(预制板）
定额编号 |  | P-42-j3025 |  |  | 定额单位 | 100m3
适用范围：
工作内容：砸碎、推运、堆积、清理。
编号 | 名称 |  | 单位 | 数量 | 单价(元) | 合计(元)
一 | 直接费 |  |  |  |  | 3135.0101
（一） | 基本直接费 |  |  |  |  | 2991.4219
1 | 人工费 |  |  |  |  | 1774.275
| 技工 |  | 工时
| 普工 |  | 工时 | 307.5 | 5.77 | 1774.275
2 | 材料费 |  |  |  |  | 142.4487
| 零星材料费 |  | % | 2848.9732 | 5 | 142.4487
3 | 机械费 |  |  |  |  | 1074.6982
| 打夯机1.0m3 |  | 台时 | 3.48 | 122.9414 | 427.8361
| 推土机 74kw |  | 台时 | 6.66 | 89.4423 | 595.686
| 其他机械费 |  | % | 1023.5221 | 5 | 51.1761
（二） | 其他直接费 |  |  | 2991.4219 | 4.8% | 143.5883
二 | 间接费 |  |  | 3135.0101 | 7.5% | 235.1258
三 | 利润 |  |  | 3370.1359 | 7% | 235.9095
四 | 材料补差 |  |  |  |  | 742.2333
| 柴油 |  | kg | 122.448 | 6.0616 | 742.2333
五 | 税金 |  |  | 4348.2787 | 9% | 391.3451
| 扩大3% |  |  | 4739.6238 | 3% | 142.1887
| 合计 |  |  |  |  | 4881.8125
建筑工程单价表
单价编号 |  |  | 项目名称 | 现浇C20混凝土渠道护坡修补
定额编号 |  | P-43-j3026 |  |  | 定额单位 | 100m3
适用范围：
工作内容：整修基面夯实，现浇混凝土护坡包括混凝土的配料、拌制、浇捣、养护。
编号 | 名称 |  | 单位 | 数量 | 单价(元) | 合计(元)
一 | 直接费 |  |  |  |  | 36863.0309
（一） | 基本直接费 |  |  |  |  | 35174.6478
1 | 人工费 |  |  |  |  | 12161.72
| 技工 |  | 工时 | 564 | 8.1 | 4568.4
| 普工 |  | 工时 | 1316 | 5.77 | 7593.32
2 | 材料费 |  |  |  |  | 20446.9281
| C20混凝土 |  | m3 | 108 | 176.4543 | 19057.0693
| 组合钢模板 |  | kg | 102.1 | 4.44 | 453.324
| 钢模支撑 |  | kg | 43.1 | 4.9 | 211.19
| 水 |  | m3 | 126 | 4.15 | 522.9
| 其他材料费 |  | % | 20244.4833 | 1 | 202.4448
3 | 机械费 |  |  |  |  | 2565.9997
| 搅拌机 0.4m3 |  | 台时 | 14.53 | 37.42 | 543.7119
| 振动器 2.2kw |  | 台时 | 64.24 | 5.0815 | 326.4373
| 机动翻斗车1t |  | 台时 | 94.73 | 17.1951 | 1628.8952
| 脚轮车 |  | 台时 | 57.6 | 0.81324 | 46.8428
| 其他机械费 |  | % | 2545.8872 | 0.79 | 20.1125
（二） | 其他直接费 |  |  | 35174.6478 | 4.8% | 1688.3831
二 | 间接费 |  |  | 36863.0309 | 8.5% | 3133.3576
三 | 利润 |  |  | 39996.3886 | 7% | 2799.7472
四 | 材料补差 |  |  |  |  | 5478.6785
| 水泥 |  | m3 | 33.1773 | 139.1721 | 4617.3525
| 砂子 |  | m3 | 59.3762 |  | 0
| 柴油 |  | kg | 142.095 | 6.0616 | 861.326
五 | 税金 |  |  | 48274.8142 | 9% | 4344.7333
| 扩大3% |  |  | 52619.5475 | 3% | 1578.5864
| 合计 |  |  |  |  | 54198.134
建筑工程单价表 | [7 empty] | 建筑工程单价表
单价编号 |  |  | 项目名称 | 现浇C25混凝土渠道护坡修补 |  |  |  | 单价编号 |  |  | 项目名称 | 现浇C20混凝土渠道护坡修补
定额编号 |  | P-43-j3026 |  |  | 定额单位 | 100m3 |  | 定额编号 |  | P-43-j3026 |  |  | 定额单位 | 100m3
适用范围： | [7 empty] | 适用范围：
工作内容：整修基面夯实，现浇混凝土护坡包括混凝土的配料、拌制、浇捣、养护。 | [7 empty] | 工作内容：整修基面夯实，现浇混凝土护坡包括混凝土的配料、拌制、浇捣、养护。
编号 | 名称 |  | 单位 | 数量 | 单价(元) | 合计(元) |  | 编号 | 名称 |  | 单位 | 数量 | 单价(元) | 合计(元)
一 | 直接费 |  |  |  |  | 37641.5452 |  | 一 | 直接费 |  |  |  |  | 36863.0309
（一） | 基本直接费 |  |  |  |  | 35917.505 |  | （一） | 基本直接费 |  |  |  |  | 35174.6478
1 | 人工费 |  |  |  |  | 12161.72 |  | 1 | 人工费 |  |  |  |  | 12161.72
| 技工 |  | 工时 | 564 | 8.1 | 4568.4 |  |  | 技工 |  | 工时 | 564 | 8.1 | 4568.4
| 普工 |  | 工时 | 1316 | 5.77 | 7593.32 |  |  | 普工 |  | 工时 | 1316 | 5.77 | 7593.32
2 | 材料费 |  |  |  |  | 21189.7853 |  | 2 | 材料费 |  |  |  |  | 20446.9281
| C25混凝土 |  | m3 | 108 | 183.2646 | 19792.5714 |  |  | C20混凝土 |  | m3 | 108 | 176.4543 | 19057.0693
| 组合钢模板 |  | kg | 102.1 | 4.44 | 453.324 |  |  | 组合钢模板 |  | kg | 102.1 | 4.44 | 453.324
| 钢模支撑 |  | kg | 43.1 | 4.9 | 211.19 |  |  | 钢模支撑 |  | kg | 43.1 | 4.9 | 211.19
| 水 |  | m3 | 126 | 4.15 | 522.9 |  |  | 水 |  | m3 | 126 | 4.15 | 522.9
| 其他材料费 |  | % | 20979.9854 | 1 | 209.7999 |  |  | 其他材料费 |  | % | 20244.4833 | 1 | 202.4448
3 | 机械费 |  |  |  |  | 2565.9997 |  | 3 | 机械费 |  |  |  |  | 2565.9997
| 搅拌机 0.4m3 |  | 台时 | 14.53 | 37.42 | 543.7119 |  |  | 搅拌机 0.4m3 |  | 台时 | 14.53 | 37.42 | 543.7119
| 振动器 2.2kw |  | 台时 | 64.24 | 5.0815 | 326.4373 |  |  | 振动器 2.2kw |  | 台时 | 64.24 | 5.0815 | 326.4373
| 机动翻斗车1t |  | 台时 | 94.73 | 17.1951 | 1628.8952 |  |  | 机动翻斗车1t |  | 台时 | 94.73 | 17.1951 | 1628.8952
| 脚轮车 |  | 台时 | 57.6 | 0.81324 | 46.8428 |  |  | 脚轮车 |  | 台时 | 57.6 | 0.81324 | 46.8428
| 其他机械费 |  | % | 2545.8872 | 0.79 | 20.1125 |  |  | 其他机械费 |  | % | 2545.8872 | 0.79 | 20.1125
（二） | 其他直接费 |  |  | 35917.505 | 4.8% | 1724.0402 |  | （二） | 其他直接费 |  |  | 35174.6478 | 4.8% | 1688.3831
二 | 间接费 |  |  | 37641.5452 | 8.5% | 3199.5313 |  | 二 | 间接费 |  |  | 36863.0309 | 8.5% | 3133.3576
三 | 利润 |  |  | 40841.0766 | 7% | 2858.8754 |  | 三 | 利润 |  |  | 39996.3886 | 7% | 2799.7472
四 | 材料补差 |  |  |  |  | 8405.1998 |  | 四 | 材料补差 |  |  |  |  | 7913.3898
| 水泥 |  | m3 | 36.72 | 139.1721 | 5110.401 |  |  | 水泥 |  | m3 | 33.1773 | 139.1721 | 4617.3525
| 砂子 |  | m3 | 57.024 |  | 0 |  |  | 砂子 |  | m3 | 59.3762 |  | 0
| 碎石 |  |  | 90.828 | 26.7921 | 2433.4729 |  |  | 碎石 |  |  | 90.8742 | 26.7921 | 2434.7113
| 柴油 |  | kg | 142.095 | 6.0616 | 861.326 |  |  | 柴油 |  | kg | 142.095 | 6.0616 | 861.326
五 | 税金 |  |  | 52105.1518 | 9% | 4689.4637 |  | 五 | 税金 |  |  | 50709.5255 | 9% | 4563.8573
| 扩大3% |  |  | 56794.6154 | 3% | 1703.8385 |  |  | 扩大3% |  |  | 55273.3828 | 3% | 1658.2015
| 合计 |  |  |  |  | 58498.4539 |  |  | 合计 |  |  |  |  | 56931.5843
建筑工程单价表
单价编号 |  |  | 项目名称 | 现浇C20混凝土渠道护底修补
定额编号 |  | P-44-j3027 |  |  | 定额单位 | 100m3
适用范围：
工作内容：基面整修、夯实，模板及支撑的制作、安装拆除、修整及配合浇筑，混凝土的配料、拌制、浇捣养护。
编号 | 名称 |  | 单位 | 数量 | 单价(元) | 合计(元)
一 | 直接费 |  |  |  |  | 31768.0749
（一） | 基本直接费 |  |  |  |  | 30313.0485
1 | 人工费 |  |  |  |  | 7514.437
| 技工 |  | 工时 | 348.5 | 8.1 | 2822.85
| 普工 |  | 工时 | 813.1 | 5.77 | 4691.587
2 | 材料费 |  |  |  |  | 19975.4958
| C20混凝土 |  | m3 | 108 | 176.4543 | 19057.0693
| 原木二、三等 |  | m3 | 0.1 | 1568 | 156.8
| 组合钢模板 |  | kg | 7.2 | 4.44 | 31.968
| 钢模支撑 |  | kg | 7.3 | 4.9 | 35.77
| 零星卡具 |  | kg | 2.8 | 4.8 | 13.44
| 扣件 |  | 只 | 4.1 | 12 | 49.2
| 马钉、卡钉、道钉 |  | kg | 0.2 | 5.5 | 1.1
| 园钉 综合 |  | kg | 0.3 | 3.7 | 1.11
| 水 |  | m3 | 94.5 | 4.15 | 392.175
| 其他材料费 |  | % | 19738.6323 | 1.2 | 236.8636
3 | 机械费 |  |  |  |  | 2823.1157
| 搅拌机 0.4m3 |  | 台时 | 14.53 | 37.42 | 543.7119
| 振动器 2.2kw |  | 台时 | 35.29 | 5.0815 | 179.3271
| 机动翻斗车1t |  | 台时 | 119.93 | 17.1951 | 2062.2126
| 脚轮车 |  | 台时 | 19.35 | 0.81324 | 15.7363
| 其他机械费 |  | % | 2800.9879 | 0.79 | 22.1278
（二） | 其他直接费 |  |  | 30313.0485 | 4.8% | 1455.0263
二 | 间接费 |  |  | 31768.0749 | 8.5% | 2700.2864
三 | 利润 |  |  | 34468.3612 | 7% | 2412.7853
四 | 材料补差 |  |  |  |  | 8142.519
| 水泥 |  | m3 | 33.1773 | 139.1721 | 4617.3525
| 砂子 |  | m3 | 59.3762 |  | 0
|  |  |  | 90.8742 | 26.7921 | 2434.7113
| 柴油 |  | kg | 179.895 | 6.0616 | 1090.4552
五 | 税金 |  |  | 45023.6656 | 9% | 4052.1299
| 扩大3% |  |  | 49075.7955 | 3% | 1472.2739
| 合计 |  |  |  |  | 50548.0693
建筑工程单价表
单价编号 |  |  | 项目名称 | 现浇C25混凝土渠道护底修补
定额编号 |  | P-44-j3027 |  |  | 定额单位 | 100m3
适用范围：
工作内容：基面整修、夯实，模板及支撑的制作、安装拆除、修整及配合浇筑，混凝土的配料、拌制、浇捣养护。
编号 | 名称 |  | 单位 | 数量 | 单价(元) | 合计(元)
一 | 直接费 |  |  |  |  | 32548.1308
（一） | 基本直接费 |  |  |  |  | 31057.3767
1 | 人工费 |  |  |  |  | 7514.437
| 技工 |  | 工时 | 348.5 | 8.1 | 2822.85
| 普工 |  | 工时 | 813.1 | 5.77 | 4691.587
2 | 材料费 |  |  |  |  | 20719.824
| C25混凝土 |  | m3 | 108 | 183.2646 | 19792.5714
| 原木二、三等 |  | m3 | 0.1 | 1568 | 156.8
| 组合钢模板 |  | kg | 7.2 | 4.44 | 31.968
| 钢模支撑 |  | kg | 7.3 | 4.9 | 35.77
| 零星卡具 |  | kg | 2.8 | 4.8 | 13.44
| 扣件 |  | 只 | 4.1 | 12 | 49.2
| 马钉、卡钉、道钉 |  | kg | 0.2 | 5.5 | 1.1
| 园钉 综合 |  | kg | 0.3 | 3.7 | 1.11
| 水 |  | m3 | 94.5 | 4.15 | 392.175
| 其他材料费 |  | % | 20474.1344 | 1.2 | 245.6896
3 | 机械费 |  |  |  |  | 2823.1157
| 搅拌机 0.4m3 |  | 台时 | 14.53 | 37.42 | 543.7119
| 振动器 2.2kw |  | 台时 | 35.29 | 5.0815 | 179.3271
| 机动翻斗车1t |  | 台时 | 119.93 | 17.1951 | 2062.2126
| 脚轮车 |  | 台时 | 19.35 | 0.81324 | 15.7363
| 其他机械费 |  | % | 2800.9879 | 0.79 | 22.1278
（二） | 其他直接费 |  |  | 31057.3767 | 4.8% | 1490.7541
二 | 间接费 |  |  | 32548.1308 | 8.5% | 2766.5911
三 | 利润 |  |  | 35314.7219 | 7% | 2472.0305
四 | 材料补差 |  |  |  |  | 6200.8562
| 水泥 |  | m3 | 36.72 | 139.1721 | 5110.401
| 砂子 |  | m3 | 57.024 |  | 0
| 柴油 |  | kg | 179.895 | 6.0616 | 1090.4552
五 | 税金 |  |  | 43987.6087 | 9% | 3958.8848
| 扩大3% |  |  | 47946.4934 | 3% | 1438.3948
| 合计 |  |  |  |  | 49384.8882
建筑工程单价表
单价编号 |  |  | 项目名称 | 现浇C30混凝土渠道护底修补
定额编号 |  | P-44-j3027 |  |  | 定额单位 | 100m3
适用范围：
工作内容：基面整修、夯实，模板及支撑的制作、安装拆除、修整及配合浇筑，混凝土的配料、拌制、浇捣养护。
编号 | 名称 |  | 单位 | 数量 | 单价(元) | 合计(元)
一 | 直接费 |  |  |  |  | 33109.9603
（一） | 基本直接费 |  |  |  |  | 31593.4736
1 | 人工费 |  |  |  |  | 7514.437
| 技工 |  | 工时 | 348.5 | 8.1 | 2822.85
| 普工 |  | 工时 | 813.1 | 5.77 | 4691.587
2 | 材料费 |  |  |  |  | 21255.9209
| C30混凝土 |  | m3 | 108 | 188.1695 | 20322.3114
| 原木二、三等 |  | m3 | 0.1 | 1568 | 156.8
| 组合钢模板 |  | kg | 7.2 | 4.44 | 31.968
| 钢模支撑 |  | kg | 7.3 | 4.9 | 35.77
| 零星卡具 |  | kg | 2.8 | 4.8 | 13.44
| 扣件 |  | 只 | 4.1 | 12 | 49.2
| 马钉、卡钉、道钉 |  | kg | 0.2 | 5.5 | 1.1
| 园钉 综合 |  | kg | 0.3 | 3.7 | 1.11
| 水 |  | m3 | 94.5 | 4.15 | 392.175
| 其他材料费 |  | % | 21003.8744 | 1.2 | 252.0465
3 | 机械费 |  |  |  |  | 2823.1157
| 搅拌机 0.4m3 |  | 台时 | 14.53 | 37.42 | 543.7119
| 振动器 2.2kw |  | 台时 | 35.29 | 5.0815 | 179.3271
| 机动翻斗车1t |  | 台时 | 119.93 | 17.1951 | 2062.2126
| 脚轮车 |  | 台时 | 19.35 | 0.81324 | 15.7363
| 其他机械费 |  | % | 2800.9879 | 0.79 | 22.1278
（二） | 其他直接费 |  |  | 31593.4736 | 4.8% | 1516.4867
二 | 间接费 |  |  | 33109.9603 | 8.5% | 2814.3466
三 | 利润 |  |  | 35924.3069 | 7% | 2514.7015
四 | 材料补差 |  |  |  |  | 6576.621
| 水泥 |  | m3 | 39.42 | 139.1721 | 5486.1658
| 砂子 |  | m3 | 54.756 |  | 0
| 柴油 |  | kg | 179.895 | 6.0616 | 1090.4552
五 | 税金 |  |  | 45015.6294 | 9% | 4051.4066
| 扩大3% |  |  | 49067.0361 | 3% | 1472.0111
| 合计 |  |  |  |  | 50539.0472
建筑工程单价表
单价编号 |  |  | 项目名称 | 预制C20混凝土砌护板修补
定额编号 |  | P-45-j3028 |  |  | 定额单位 | 100m3
适用范围：
工作内容：预制混凝土护坡包括预制块的模板制安、拆除、修理，混凝土及砂浆拌和、预制块及材料场内运输、浇筑、堆放、养护、预制块的浇筑、勾缝。
编号 | 名称 |  | 单位 | 数量 | 单价(元) | 合计(元)
一 | 直接费 |  |  |  |  | 46768.8986
（一） | 基本直接费 |  |  |  |  | 44626.8116
1 | 人工费 |  |  |  |  | 14656.213
| 技工 |  | 工时 | 679.7 | 8.1 | 5505.57
| 普工 |  | 工时 | 1585.9 | 5.77 | 9150.643
2 | 材料费 |  |  |  |  | 19950.8195
| C20混凝土 |  | m3 | 107.1 | 176.4543 | 18898.2603
| 定型钢模板 |  | m3 | 96.5 | 4.44 | 428.46
| 铁件 经过交工的板、型钢 |  | kg | 18.7 | 4.04 | 75.548
| 水 |  | m3 | 94.5 | 4.15 | 392.175
| 其他材料费 |  | % | 19794.4433 | 0.79 | 156.3761
3 | 机械费 |  |  |  |  | 10019.7792
| 搅拌机 0.4m3 |  | 台时 | 251.16 | 37.42 | 9398.3952
| 机动翻斗车1t |  | 台时 | 9.33 | 17.1951 | 160.4306
| 脚轮车 |  | 台时 | 112.95 | 0.81324 | 91.8558
| 振动器 2.2kw |  | 台时 | 57.18 | 5.0815 | 290.5618
| 其他机械费 |  | % | 9941.2433 | 0.79 | 78.5358
（二） | 其他直接费 |  |  | 44626.8116 | 4.8% | 2142.087
二 | 间接费 |  |  | 46768.8986 | 8.5% | 3975.3564
三 | 利润 |  |  | 50744.2549 | 7% | 3552.0978
四 | 材料补差 |  |  |  |  | 4663.7069
| 水泥 |  | m3 | 32.9008 | 139.1721 | 4578.8746
| 砂子 |  | m3 | 58.8814 |  | 0
| 柴油 |  | kg | 13.995 | 6.0616 | 84.8324
五 | 税金 |  |  | 58960.0597 | 9% | 5306.4054
| 扩大3% |  |  | 64266.4651 | 3% | 1927.994
| 合计 |  |  |  |  | 66194.4591
建筑工程单价表
单价编号 |  |  | 项目名称 | 砌筑预制C20混凝土砌护板修补
定额编号 |  | P-45-j3029 |  |  | 定额单位 | 100m3
适用范围：
工作内容：预制混凝土护坡包括预制块的模板制安、拆除、修理，混凝土及砂浆拌和、预制块及材料场内运输、浇筑、堆放、养护、预制块的浇筑、勾缝。
编号 | 名称 |  | 单位 | 数量 | 单价(元) | 合计(元)
一 | 直接费 |  |  |  |  | 71906.4885
（一） | 基本直接费 |  |  |  |  | 68613.0616
1 | 人工费 |  |  |  |  | 10179.665
| 技工 |  | 工时 | 472.1 | 8.1 | 3824.01
| 普工 |  | 工时 | 1101.5 | 5.77 | 6355.655
2 | 材料费 |  |  |  |  | 44910.8248
| C20混凝土 |  | m3 | 7.6 | 182.956 | 1390.4658
| 预制混凝土块 |  | m3 | 96.9 | 446.2681 | 43243.3805
| M5水泥砂浆 |  | m3 | 2.2 | 125.8993 | 276.9786
3 | 机械费 |  |  |  |  | 9650.6816
| 搅拌机 0.4m3 |  | 台时 | 251.16 | 37.42 | 9398.3952
| 机动翻斗车1t |  | 台时 | 9.33 | 17.1951 | 160.4306
| 脚轮车 |  | 台时 | 112.95 | 0.81324 | 91.8558
4 | 预制板运输 |  | m3 | 96.9 | 39.9576 | 3871.8902
（二） | 其他直接费 |  |  | 68613.0616 | 4.8% | 3293.427
二 | 间接费 |  |  | 71906.4885 | 8.5% | 6112.0515
三 | 利润 |  |  | 78018.5401 | 7% | 5461.2978
四 | 材料补差 |  |  |  |  | 9215.0921
| 水泥 |  | m3 | 34.5108 | 139.1721 | 4802.9367
| 砂子 |  | m3 | 61.6441 |  | 0
| 石子 |  |  | 92.9287 | 26.7921 | 2489.7544
| 柴油 |  | kg | 317.1431 | 6.0616 | 1922.401
五 | 税金 |  |  | 92694.93 | 9% | 8342.5437
| 扩大3% |  |  | 101037.4737 | 3% | 3031.1242
| 合计 |  |  |  |  | 104068.5979
建筑工程单价表
单价编号 |  |  | 项目名称 | 混凝土结构缺损修补（抹水泥砂浆修补）
定额编号 |  | P-46-j3030 |  |  | 定额单位 | m2
适用范围：
工作内容：1、砂浆修补：去损、清理、洒水湿润、砂浆拌制、抹面等。
编号 | 名称 |  | 单位 | 数量 | 单价(元) | 合计(元)
一 | 直接费 |  |  |  |  | 88.1974
（一） | 基本直接费 |  |  |  |  | 84.1578
1 | 人工费 |  |  |  |  | 75.087
| 技工 |  | 工时 | 3.5 | 8.1 | 28.35
| 普工 |  | 工时 | 8.1 | 5.77 | 46.737
2 | 材料费 |  |  |  |  | 9.0708
| 水泥砂浆1:2 |  | m3 | 0.02 | 144.6459 | 2.8929
| 草袋 |  | 只 | 2 | 3 | 6
| 其他材料费 |  | % | 2 | 8.8929 | 0.17786
3 | 机械费 |  |  |  |  | 0
| 载重汽车4t |  | 台时 |  |  | 0
（二） | 其他直接费 |  |  | 84.1578 | 4.8% | 4.0396
二 | 间接费 |  |  | 88.1974 | 8.5% | 7.4968
三 | 利润 |  |  | 95.6941 | 7% | 6.6986
四 | 材料补差 |  |  |  |  | 0.7301
| 水泥 |  | m3 | 0.005246 | 139.1721 | 0.7301
| 砂子 |  | m3 | 0.022 |  | 0
五 | 税金 |  |  | 103.1228 | 9% | 9.2811
| 扩大3% |  |  | 112.4039 | 3% | 3.3721
| 合计 |  |  |  |  | 115.776
建筑工程单价表
单价编号 |  |  | 项目名称 | 混凝土渗漏与裂缝处理
定额编号 |  | P-48-j3035 |  |  | 定额单位 | m
适用范围：混凝土裂缝。
工作内容：裂缝清洗、嵌缝、配浆、封孔。
编号 | 名称 |  | 单位 | 数量 | 单价(元) | 合计(元)
一 | 直接费 |  |  |  |  | 333.1575
（一） | 基本直接费 |  |  |  |  | 317.8984
1 | 人工费 |  |  |  |  | 155.833
| 技工 |  | 工时 | 7.2 | 8.1 | 58.32
| 普工 |  | 工时 | 16.9 | 5.77 | 97.513
2 | 材料费 |  |  |  |  | 107.5875
| 环氧树脂 |  | kg | 1.18 | 31 | 36.58
| 糠醛 |  | kg | 0.4732 | 8.5 | 4.0222
| 无水乙二胺 |  | kg | 0.2557 | 23.87 | 6.1036
| 苯酚 |  | kg | 0.1177 | 15 | 1.7655
| 丙酮 |  | kg | 0.635 | 10 | 6.35
| 胶合剂501 |  | kg | 0.0615 | 8.35 | 0.51353
| 玻璃丝布 |  | m2 | 0.6 | 1.82 | 1.092
| 紫铜管 |  | m | 0.44 | 65 | 28.6
| 氧气管 |  | m | 0.52 | 15 | 7.8
| 水 |  | m3 | 1.2 | 4.15 | 4.98
| 其他材料费 |  | % | 10 | 97.8068 | 9.7807
3 | 机械费 |  |  |  |  | 54.4779
| 灌浆泵（中低压）泥浆 |  | 台时 | 0.17 | 56.1757 | 9.5499
| 空压机电动移动式排气量3m3/分 |  | 台时 | 0.76 | 46.8633 | 35.6161
| 风（砂）水枪耗风量2-6min |  | 台时 | 0.14 | 47.984 | 6.7178
| 其他机械费 |  | % | 5 | 51.8837 | 2.5942
（二） | 其他直接费 |  |  | 317.8984 | 4.8% | 15.2591
二 | 间接费 |  |  | 333.1575 | 8.5% | 28.3184
三 | 利润 |  |  | 361.4759 | 7% | 25.3033
四 | 税金 |  |  | 386.7792 | 9% | 34.8101
| 扩大3% |  |  | 421.5893 | 3% | 12.6477
| 合计 |  |  |  |  | 434.237
建筑工程单价表
单价编号 |  |  | 项目名称 | 渠道混凝土砌筑板板缝剔除
定额编号 |  | P-54-j3054 |  |  | 定额单位 | 100m3
适用范围：
工作内容：1、板缝剔除：清洗缝内垃圾、边缝修正、清理场地。
编号 | 名称 |  | 单位 | 数量 | 单价(元) | 合计(元)
一 | 直接费 |  |  |  |  | 81.3541
（一） | 基本直接费 |  |  |  |  | 77.628
1 | 人工费 |  |  |  |  | 77.628
| 技工 |  | 工时 | 3.6 | 8.1 | 29.16
| 普工 |  | 工时 | 8.4 | 5.77 | 48.468
2 | 材料费 |  |  |  |  | 0
| 细石混凝土 |  | m3 |  |  | 0
| 其他材料费 |  | % |  |  | 0
（二） | 其他直接费 |  |  | 77.628 | 4.8% | 3.7261
二 | 间接费 |  |  | 81.3541 | 7.5% | 6.1016
三 | 利润 |  |  | 87.4557 | 7% | 6.1219
四 | 税金 |  |  | 93.5776 | 9% | 8.422
| 扩大3% |  |  | 101.9996 | 3% | 3.06
| 合计 |  |  |  |  | 105.0596
建筑工程单价表
单价编号 |  |  | 项目名称 | 渠道混凝土砌筑板板缝填筑
定额编号 |  | P-54-j3054 |  |  | 定额单位 | 100m3
适用范围：
工作内容：1、板缝剔除：清洗缝内垃圾、边缝修正、清理场地。
编号 | 名称 |  | 单位 | 数量 | 单价(元) | 合计(元)
一 | 直接费 |  |  |  |  | 327.6187
（一） | 基本直接费 |  |  |  |  | 312.6132
1 | 人工费 |  |  |  |  | 112.514
| 技工 |  | 工时 | 5.2 | 8.1 | 42.12
| 普工 |  | 工时 | 12.2 | 5.77 | 70.394
2 | 材料费 |  |  |  |  | 200.0992
| 细石混凝土 |  | m3 | 1.08 | 176.4543 | 190.5707
| 其他材料费 |  | % | 190.5707 | 5 | 9.5285
（二） | 其他直接费 |  |  | 312.6132 | 4.8% | 15.0054
二 | 间接费 |  |  | 327.6187 | 7.5% | 24.5714
三 | 利润 |  |  | 352.1901 | 7% | 24.6533
四 | 材料补差 |  |  |  |  | 46.1735
| 水泥 |  | m3 | 0.33177 | 139.1721 | 46.1735
| 砂子 |  | m3 | 0.59376 |  | 0
五 | 税金 |  |  | 423.0169 | 9% | 38.0715
| 扩大3% |  |  | 461.0884 | 3% | 13.8327
| 合计 |  |  |  |  | 474.9211
建筑工程单价表
单价编号 |  |  | 项目名称 | 伐树（40cm)
定额编号 |  | P-56-j4002 |  |  | 定额单位 | 株
适用范围：
工作内容：1坎枝、截树头、截断，木料集中堆放。2、清理现场。
编号 | 名称 |  | 单位 | 数量 | 单价(元) | 合计(元)
一 | 直接费 |  |  |  |  | 52.7364
（一） | 基本直接费 |  |  |  |  | 50.321
1 | 人工费 |  |  |  |  | 50.321
| 技工 |  | 工时 | 0.3 | 8.1 | 2.43
| 普工 |  | 工时 | 8.3 | 5.77 | 47.891
（二） | 其他直接费 |  |  | 50.321 | 4.8% | 2.4154
二 | 间接费 |  |  | 52.7364 | 7% | 3.6915
三 | 利润 |  |  | 56.428 | 7% | 3.95
四 | 税金 |  |  | 60.3779 | 9% | 5.434
| 扩大3% |  |  | 65.8119 | 3% | 1.9744
| 合计 |  |  |  |  | 67.7863
建筑工程单价表
单价编号 |  |  | 项目名称 | 挖树根（40cm)
定额编号 |  | P-56-j4006 |  |  | 定额单位 | 株
适用范围：
工作内容：1、坎挖树根，木料集中堆放。2、回填树穴。3、清理现场。
编号 | 名称 |  | 单位 | 数量 | 单价(元) | 合计(元)
一 | 直接费 |  |  |  |  | 44.6312
（一） | 基本直接费 |  |  |  |  | 42.587
1 | 人工费 |  |  |  |  | 42.587
| 技工 |  | 工时 | 0.2 | 8.1 | 1.62
| 普工 |  | 工时 | 7.1 | 5.77 | 40.967
（二） | 其他直接费 |  |  | 42.587 | 4.8% | 2.0442
二 | 间接费 |  |  | 44.6312 | 7% | 3.1242
三 | 利润 |  |  | 47.7554 | 7% | 3.3429
四 | 税金 |  |  | 51.0982 | 9% | 4.5988
| 扩大3% |  |  | 55.6971 | 3% | 1.6709
| 合计 |  |  |  |  | 57.368
建筑工程单价表
单价编号 |  |  | 项目名称 | 砍挖灌木丛（250cm)
定额编号 |  | P-57-j4012 |  |  | 定额单位 | 100株
适用范围：
工作内容：1、坎挖树根，木料集中堆放。2、回填树穴。3、清理现场。
编号 | 名称 |  | 单位 | 数量 | 单价(元) | 合计(元)
一 | 直接费 |  |  |  |  | 998.8289
（一） | 基本直接费 |  |  |  |  | 953.081
1 | 人工费 |  |  |  |  | 953.081
| 技工 |  | 工时 | 4.9 | 8.1 | 39.69
| 普工 |  | 工时 | 158.3 | 5.77 | 913.391
（二） | 其他直接费 |  |  | 953.081 | 4.8% | 45.7479
二 | 间接费 |  |  | 998.8289 | 7% | 69.918
三 | 利润 |  |  | 1068.7469 | 7% | 74.8123
四 | 税金 |  |  | 1143.5592 | 9% | 102.9203
| 扩大3% |  |  | 1246.4795 | 3% | 37.3944
| 合计 |  |  |  |  | 1283.8739
建筑工程单价表
单价编号 |  |  | 项目名称 | 起挖裸根乔木（10cm)
定额编号 |  | P-60-j4037 |  |  | 定额单位 | 株
适用范围：
工作内容：。
编号 | 名称 |  | 单位 | 数量 | 单价(元) | 合计(元)
一 | 直接费 |  |  |  |  | 12.3381
（一） | 基本直接费 |  |  |  |  | 11.773
1 | 人工费 |  |  |  |  | 11.773
| 技工 |  | 工时 | 0.1 | 8.1 | 0.81
| 普工 |  | 工时 | 1.9 | 5.77 | 10.963
（二） | 其他直接费 |  |  | 11.773 | 4.8% | 0.5651
二 | 间接费 |  |  | 12.3381 | 7% | 0.86367
三 | 利润 |  |  | 13.2018 | 7% | 0.92412
四 | 税金 |  |  | 14.1259 | 9% | 1.2713
| 扩大3% |  |  | 15.3972 | 3% | 0.46192
| 合计 |  |  |  |  | 15.8591
建筑工程单价表
单价编号 |  |  | 项目名称 | 栽植带土球乔木（土球直径40cm)
定额编号 |  | P-59-j4026 |  |  | 定额单位 | 株
适用范围：
工作内容：挖坑、栽植（落坑、扶正、回填土、捣实、筑水围）浇水、覆土、保墒、整形、清理。
编号 | 名称 |  | 单位 | 数量 | 单价(元) | 合计(元)
一 | 直接费 |  |  |  |  | 7.6048
（一） | 基本直接费 |  |  |  |  | 7.2565
1 | 人工费 |  |  |  |  | 6.924
| 技工 |  | 工时 |  | 8.1 | 0
| 普工 |  | 工时 | 1.2 | 5.77 | 6.924
2 | 材料费 |  |  |  |  | 0.3325
| 肥料 |  | kg | 0.025 | 0.5 | 0.0125
| 绿化用水 |  | t | 0.1 | 3.2 | 0.32
（二） | 其他直接费 |  |  | 7.2565 | 4.8% | 0.34831
二 | 间接费 |  |  | 7.6048 | 7% | 0.53234
三 | 利润 |  |  | 8.1371 | 7% | 0.5696
四 | 税金 |  |  | 8.7067 | 9% | 0.78361
| 扩大3% |  |  | 9.4904 | 3% | 0.28471
| 合计 |  |  |  |  | 9.7751
建筑工程单价表
单价编号 |  |  | 项目名称 | 栽植裸根乔木（胸径10cm)
定额编号 |  | P-61-j4045 |  |  | 定额单位 | 株
适用范围：
工作内容：挖坑、栽植（落坑、扶正、回填土、捣实、筑水围）浇水、覆土、保墒、整形、清理。
编号 | 名称 |  | 单位 | 数量 | 单价(元) | 合计(元)
一 | 直接费 |  |  |  |  | 13.2913
（一） | 基本直接费 |  |  |  |  | 12.6825
1 | 人工费 |  |  |  |  | 12.35
| 技工 |  | 工时 | 0.1 | 8.1 | 0.81
| 普工 |  | 工时 | 2 | 5.77 | 11.54
2 | 材料费 |  |  |  |  | 0.3325
| 肥料 |  | kg | 0.025 | 0.5 | 0.0125
| 绿化用水 |  | t | 0.1 | 3.2 | 0.32
（二） | 其他直接费 |  |  | 12.6825 | 4.8% | 0.60876
二 | 间接费 |  |  | 13.2913 | 7% | 0.93039
三 | 利润 |  |  | 14.2216 | 7% | 0.99552
四 | 税金 |  |  | 15.2172 | 9% | 1.3695
| 扩大3% |  |  | 16.5867 | 3% | 0.4976
| 合计 |  |  |  |  | 17.0843
建筑工程单价表
单价编号 |  |  | 项目名称 | 乔木一级养护（常绿乔木树高500cm)
定额编号 |  | P-67-j4105 |  |  | 定额单位 | 100株
适用范围：
工作内容：修剪整形、清理死树、钩枯枝、浇水施肥、防止病虫害、整地除草、排积水等。
编号 | 名称 |  | 单位 | 数量 | 单价(元) | 合计(元)
一 | 直接费 |  |  |  |  | 1773.7619
（一） | 基本直接费 |  |  |  |  | 1692.5209
1 | 人工费 |  |  |  |  | 1513.07
| 技工 |  | 工时 | 8 | 8.1 | 64.8
| 普工 |  | 工时 | 251 | 5.77 | 1448.27
2 | 材料费 |  |  |  |  | 94
| 肥料 |  | kg | 20 | 0.5 | 10
| 药剂 |  | kg | 4.8 | 1.5 | 7.2
| 绿化用水 |  | t | 24 | 3.2 | 76.8
3 | 机械费 |  |  |  |  | 85.4509
| 喷药杀虫车1.5t |  | 台时 | 3 | 25.14 | 75.42
| 其他机械费 |  | % | 75.42 | 13.3 | 10.0309
（二） | 其他直接费 |  |  | 1692.5209 | 4.8% | 81.241
二 | 间接费 |  |  | 1773.7619 | 7% | 124.1633
三 | 利润 |  |  | 1897.9252 | 7% | 132.8548
四 | 材料补差 |  |  |  |  | 58.0897
| 汽油 |  | kg | 7.44 | 7.8078 | 58.0897
五 | 税金 |  |  | 2088.8697 | 9% | 187.9983
| 扩大3% |  |  | 2276.868 | 3% | 68.306
| 合计 |  |  |  |  | 2345.174
建筑工程单价表
单价编号 |  |  | 项目名称 | 乔木一级养护（落叶乔木胸径10cm)
定额编号 |  | P-67-j4110 |  |  | 定额单位 | 100株
适用范围：
工作内容：修剪整形、清理死树、钩枯枝、浇水施肥、防止病虫害、整地除草、排积水等。
编号 | 名称 |  | 单位 | 数量 | 单价(元) | 合计(元)
一 | 直接费 |  |  |  |  | 2287.6277
（一） | 基本直接费 |  |  |  |  | 2182.8509
1 | 人工费 |  |  |  |  | 1956.25
| 技工 |  | 工时 | 10 | 8.1 | 81
| 普工 |  | 工时 | 325 | 5.77 | 1875.25
2 | 材料费 |  |  |  |  | 141.15
| 肥料 |  | kg | 17.5 | 0.5 | 8.75
| 药剂 |  | kg | 4.4 | 1.5 | 6.6
| 涂剂（刷白） |  | kg | 14 | 3.5 | 49
| 绿化用水 |  | t | 24 | 3.2 | 76.8
3 | 机械费 |  |  |  |  | 85.4509
| 喷药杀虫车1.5t |  | 台时 | 3 | 25.14 | 75.42
| 其他机械费 |  | % | 75.42 | 13.3 | 10.0309
（二） | 其他直接费 |  |  | 2182.8509 | 4.8% | 104.7768
二 | 间接费 |  |  | 2287.6277 | 7% | 160.1339
三 | 利润 |  |  | 2447.7616 | 7% | 171.3433
四 | 材料补差 |  |  |  |  | 58.0897
| 汽油 |  | kg | 7.44 | 7.8078 | 58.0897
五 | 税金 |  |  | 2677.1947 | 9% | 240.9475
| 扩大3% |  |  | 2918.1422 | 3% | 87.5443
| 合计 |  |  |  |  | 3005.6865
建筑工程单价表
单价编号 |  |  | 项目名称 | 乔木养护（落叶乔木胸径10cm)
定额编号 |  | P-67-j4110 |  |  | 定额单位 | 100株
适用范围：
工作内容：修剪整形、清理死树、钩枯枝、浇水施肥、防止病虫害、整地除草、排积水等。
编号 | 名称 |  | 单位 | 数量 | 单价(元) | 合计(元)
一 | 直接费 |  |  |  |  | 370.4584
（一） | 基本直接费 |  |  |  |  | 353.4909
1 | 人工费 |  |  |  |  | 184.64
| 技工 |  | 工时 |  | 8.1 | 0
| 普工 |  | 工时 | 32 | 5.77 | 184.64
2 | 材料费 |  |  |  |  | 83.4
| 肥料 |  | kg |  | 0.5 | 0
| 药剂 |  | kg | 4.4 | 1.5 | 6.6
| 涂剂（刷白） |  | kg |  | 3.5 | 0
| 绿化用水 |  | t | 24 | 3.2 | 76.8
3 | 机械费 |  |  |  |  | 85.4509
| 喷药杀虫车1.5t |  | 台时 | 3 | 25.14 | 75.42
| 其他机械费 |  | % | 75.42 | 13.3 | 10.0309
（二） | 其他直接费 |  |  | 353.4909 | 4.8% | 16.9676
二 | 间接费 |  |  | 370.4584 | 7% | 25.9321
三 | 利润 |  |  | 396.3905 | 7% | 27.7473
四 | 材料补差 |  |  |  |  | 58.0897
| 汽油 |  | kg | 7.44 | 7.8078 | 58.0897
五 | 税金 |  |  | 482.2276 | 9% | 43.4005
| 扩大3% |  |  | 525.6281 | 3% | 15.7688
| 合计 |  |  |  |  | 541.3969
建筑工程单价表
单价编号 |  |  | 项目名称 | 修剪树木（20cm)
定额编号 |  | P-70-j4130 |  |  | 定额单位 | 株
适用范围：
工作内容：修剪、整理、装卸运输、地勤安全、清理场地。
编号 | 名称 |  | 单位 | 数量 | 单价(元) | 合计(元)
一 | 直接费 |  |  |  |  | 362.8176
（一） | 基本直接费 |  |  |  |  | 346.2
1 | 人工费 |  |  |  |  | 346.2
| 技工 |  | 工时
| 普工 |  | 工时 | 60 | 5.77 | 346.2
（二） | 其他直接费 |  |  | 346.2 | 4.8% | 16.6176
二 | 间接费 |  |  | 362.8176 | 7% | 25.3972
三 | 利润 |  |  | 388.2148 | 7% | 27.175
四 | 税金 |  |  | 415.3899 | 9% | 37.3851
| 扩大3% |  |  | 452.775 | 3% | 13.5832
| 合计 |  |  |  |  | 466.3582
建筑工程单价表
单价编号 |  |  | 项目名称 | 树木涂白（落叶乔木胸径20cm)
定额编号 |  | P-71-j4141 |  |  | 定额单位 | 100株
适用范围：
工作内容：整形、清理、涂白等。
编号 | 名称 |  | 单位 | 数量 | 单价(元) | 合计(元)
一 | 直接费 |  |  |  |  | 340.8264
（一） | 基本直接费 |  |  |  |  | 325.216
1 | 人工费 |  |  |  |  | 251.716
| 技工 |  | 工时 | 1.3 | 8.1 | 10.53
| 普工 |  | 工时 | 41.8 | 5.77 | 241.186
2 | 材料费 |  |  |  |  | 73.5
| 涂剂（刷白） |  | kg | 20 | 3.5 | 70
| 其他材料费 |  | % | 70 | 5 | 3.5
（二） | 其他直接费 |  |  | 325.216 | 4.8% | 15.6104
二 | 间接费 |  |  | 340.8264 | 7% | 23.8578
三 | 利润 |  |  | 364.6842 | 7% | 25.5279
四 | 税金 |  |  | 390.2121 | 9% | 35.1191
| 扩大3% |  |  | 425.3312 | 3% | 12.7599
| 合计 |  |  |  |  | 438.0911
建筑工程单价表
单价编号 |  |  | 项目名称 | 屋面拆除（铲除卷材防水层）
定额编号 |  | P-82-j5064 |  |  | 定额单位 | 100m2
适用范围：
工作内容：门窗扇拆除。
编号 | 名称 |  | 单位 | 数量 | 单价(元) | 合计(元)
一 | 直接费 |  |  |  |  | 411.2394
（一） | 基本直接费 |  |  |  |  | 392.404
1 | 人工费 |  |  |  |  | 392.404
| 技工 |  | 工时 | 2 | 8.1 | 16.2
| 普工 |  | 工时 | 65.2 | 5.77 | 376.204
（二） | 其他直接费 |  |  | 392.404 | 4.8% | 18.8354
二 | 间接费 |  |  | 411.2394 | 7.5% | 30.843
三 | 利润 |  |  | 442.0823 | 7% | 30.9458
四 | 税金 |  |  | 473.0281 | 9% | 42.5725
| 扩大3% |  |  | 515.6006 | 3% | 15.468
| 合计 |  |  |  |  | 531.0687
建筑工程单价表
单价编号 |  |  | 项目名称 | 屋面排水拆除（塑料水落管）
定额编号 |  | P-83-j5067 |  |  | 定额单位 | 100m
适用范围：
工作内容：将拆下的各种材料运至指定地点，堆放整齐，并将现场清理干净。
编号 | 名称 |  | 单位 | 数量 | 单价(元) | 合计(元)
一 | 直接费 |  |  |  |  | 293.6727
（一） | 基本直接费 |  |  |  |  | 280.222
1 | 人工费 |  |  |  |  | 280.222
| 技工 |  | 工时 | 1.4 | 8.1 | 11.34
| 普工 |  | 工时 | 46.6 | 5.77 | 268.882
（二） | 其他直接费 |  |  | 280.222 | 4.8% | 13.4507
二 | 间接费 |  |  | 293.6727 | 7.5% | 22.0254
三 | 利润 |  |  | 315.6981 | 7% | 22.0989
四 | 税金 |  |  | 337.797 | 9% | 30.4017
| 扩大3% |  |  | 368.1987 | 3% | 11.046
| 合计 |  |  |  |  | 379.2447
建筑工程单价表
单价编号 |  |  | 项目名称 | 门扇拆除
定额编号 |  | P-83-j5072 |  |  | 定额单位 | 100m2
适用范围：
工作内容：门窗扇拆除。
编号 | 名称 |  | 单位 | 数量 | 单价(元) | 合计(元)
一 | 直接费 |  |  |  |  | 325.4166
（一） | 基本直接费 |  |  |  |  | 310.512
1 | 人工费 |  |  |  |  | 310.512
| 技工 |  | 工时 | 14.4 | 8.1 | 116.64
| 普工 |  | 工时 | 33.6 | 5.77 | 193.872
（二） | 其他直接费 |  |  | 310.512 | 4.8% | 14.9046
二 | 间接费 |  |  | 325.4166 | 7.5% | 24.4062
三 | 利润 |  |  | 349.8228 | 7% | 24.4876
四 | 税金 |  |  | 374.3104 | 9% | 33.6879
| 扩大3% |  |  | 407.9984 | 3% | 12.24
| 合计 |  |  |  |  | 420.2383
建筑工程单价表
单价编号 |  |  | 项目名称 | 门窗拆除
定额编号 |  | P-83-j5072 |  |  | 定额单位 | 100m2
适用范围：
工作内容：门窗扇拆除。
编号 | 名称 |  | 单位 | 数量 | 单价(元) | 合计(元)
一 | 直接费 |  |  |  |  | 244.0624
（一） | 基本直接费 |  |  |  |  | 232.884
1 | 人工费 |  |  |  |  | 232.884
| 技工 |  | 工时 | 10.8 | 8.1 | 87.48
| 普工 |  | 工时 | 25.2 | 5.77 | 145.404
（二） | 其他直接费 |  |  | 232.884 | 4.8% | 11.1784
二 | 间接费 |  |  | 244.0624 | 7.5% | 18.3047
三 | 利润 |  |  | 262.3671 | 7% | 18.3657
四 | 税金 |  |  | 280.7328 | 9% | 25.266
| 扩大3% |  |  | 305.9988 | 3% | 9.18
| 合计 |  |  |  |  | 315.1787
建筑工程单价表
单价编号 |  |  | 项目名称 | 门窗换玻璃(平板玻璃5mm)
定额编号 |  | P-84-j5075 |  |  | 定额单位 | 100m2
适用范围：
工作内容：铝合金门窗项目包括，丈量尺寸、清理槽口、复调油灰、裁安玻璃、塞垫胶条、打胶、钉压条等全部工作。
编号 | 名称 |  | 单位 | 数量 | 单价(元) | 合计(元)
一 | 直接费 |  |  |  |  | 4665.8435
（一） | 基本直接费 |  |  |  |  | 4452.1407
1 | 人工费 |  |  |  |  | 1914.824
| 技工 |  | 工时 | 88.8 | 8.1 | 719.28
| 普工 |  | 工时 | 207.2 | 5.77 | 1195.544
2 | 材料费 |  |  |  |  | 2537.3167
| 平板玻璃5mm |  | m2 | 118 | 20.51 | 2420.18
| 橡胶密封条 |  | m |  | 20 | 0
| 橡胶条 |  | m |  | 10 | 0
| 其他材料费 |  | % | 2420.18 | 4.84 | 117.1367
（二） | 其他直接费 |  |  | 4452.1407 | 4.8% | 213.7028
二 | 间接费 |  |  | 4665.8435 | 7.5% | 349.9383
三 | 利润 |  |  | 5015.7817 | 7% | 351.1047
四 | 税金 |  |  | 5366.8864 | 9% | 483.0198
| 扩大3% |  |  | 5849.9062 | 3% | 175.4972
| 合计 |  |  |  |  | 6025.4034
建筑工程单价表
单价编号 |  |  | 项目名称 | 门窗换玻璃(中空玻璃6+12A+6)
定额编号 |  | P-84-j5075 |  |  | 定额单位 | 100m2
适用范围：
工作内容：铝合金门窗项目包括，丈量尺寸、清理槽口、复调油灰、裁安玻璃、塞垫胶条、打胶、钉压条等全部工作。
编号 | 名称 |  | 单位 | 数量 | 单价(元) | 合计(元)
一 | 直接费 |  |  |  |  | 25904.6144
（一） | 基本直接费 |  |  |  |  | 24718.1435
1 | 人工费 |  |  |  |  | 1914.824
| 技工 |  | 工时 | 88.8 | 8.1 | 719.28
| 普工 |  | 工时 | 207.2 | 5.77 | 1195.544
2 | 材料费 |  |  |  |  | 22803.3195
| 中空玻璃6+12A+6 |  | m2 | 118 | 104.27 | 12303.86
| 橡胶密封条 |  | m | 496 | 20 | 9920
| 橡胶条 |  | m | 37.5 | 10 | 375
| 其他材料费 |  | % | 22223.86 | 0.92 | 204.4595
（二） | 其他直接费 |  |  | 24718.1435 | 4.8% | 1186.4709
二 | 间接费 |  |  | 25904.6144 | 7.5% | 1942.8461
三 | 利润 |  |  | 27847.4605 | 7% | 1949.3222
四 | 税金 |  |  | 29796.7827 | 9% | 2681.7104
| 扩大3% |  |  | 32478.4932 | 3% | 974.3548
| 合计 |  |  |  |  | 33452.848
建筑工程单价表
单价编号 |  |  | 项目名称 | 修补屋面及防水工程（建筑油膏）
定额编号 |  | P-87-j5088 |  |  | 定额单位 | 100m2
适用范围：
工作内容：拆除清理修补破损部位的防水层、基层等全部操作过程。
编号 | 名称 |  | 单位 | 数量 | 单价(元) | 合计(元)
一 | 直接费 |  |  |  |  | 3051.4888
（一） | 基本直接费 |  |  |  |  | 2911.726
1 | 人工费 |  |  |  |  | 496.726
| 技工 |  | 工时 | 23 | 8.1 | 186.3
| 普工 |  | 工时 | 53.8 | 5.77 | 310.426
2 | 材料费 |  |  |  |  | 2415
| 建筑油膏 |  | kg | 690 | 3.5 | 2415
（二） | 其他直接费 |  |  | 2911.726 | 4.8% | 139.7628
二 | 间接费 |  |  | 3051.4888 | 7.5% | 228.8617
三 | 利润 |  |  | 3280.3505 | 7% | 229.6245
四 | 税金 |  |  | 3509.975 | 9% | 315.8978
| 扩大3% |  |  | 3825.8728 | 3% | 114.7762
| 合计 |  |  |  |  | 3940.649
建筑工程单价表
单价编号 |  |  | 项目名称 | 附属设施（调换测量水尺）
定额编号 |  | P-93-j5110 |  |  | 定额单位 | m
适用范围：
工作内容：1、搪瓷水尺调换：拆除旧水尺、调换安装新水尺。
编号 | 名称 |  | 单位 | 数量 | 单价(元) | 合计(元)
一 | 直接费 |  |  |  |  | 73.6115
（一） | 基本直接费 |  |  |  |  | 70.24
1 | 人工费 |  |  |  |  | 7.046
| 技工 |  | 工时 | 0.3 | 8.1 | 2.43
| 普工 |  | 工时 | 0.8 | 5.77 | 4.616
2 | 材料费 |  |  |  |  | 63.194
| 成材 |  | m3 | 0.0044 | 1788 | 7.8672
| 铁件 |  | kg | 0.39 | 4.04 | 1.5756
| 水柏油 |  | kg | 0.0781 | 9.5 | 0.74195
| 搪瓷水尺 |  | m | 1 | 50 | 50
| 其他材料费 |  | % | 60.1848 | 5 | 3.0092
（二） | 其他直接费 |  |  | 70.24 | 4.8% | 3.3715
二 | 间接费 |  |  | 73.6115 | 7.5% | 5.5209
三 | 利润 |  |  | 79.1324 | 7% | 5.5393
四 | 税金 |  |  | 84.6716 | 9% | 7.6204
| 扩大3% |  |  | 92.2921 | 3% | 2.7688
| 合计 |  |  |  |  | 95.0608
建筑工程单价表
单价编号 |  |  | 项目名称 | 编织袋围堰
定额编号 |  | P-94-j5117 |  |  | 定额单位 | 100m3
适用范围：
工作内容：编织袋围堰：装土、封包、运输、堆筑、拆除、清理堰体（50m)。
编号 | 名称 |  | 单位 | 数量 | 单价(元) | 合计(元)
一 | 直接费 |  |  |  |  | 11611.0129
（一） | 基本直接费 |  |  |  |  | 11079.2108
1 | 人工费 |  |  |  |  | 6677.55
| 技工 |  | 工时 | 23 | 8.1 | 186.3
| 普工 |  | 工时 | 1125 | 5.77 | 6491.25
2 | 材料费 |  |  |  |  | 4401.6608
| 土料 |  | m3 | 118 | 14.56 | 1718.08
| 编织袋 |  | 个 | 3300 | 0.8 | 2640
| 其他材料费 |  | % | 4358.08 | 1 | 43.5808
（二） | 其他直接费 |  |  | 11079.2108 | 4.8% | 531.8021
二 | 间接费 |  |  | 11611.0129 | 7.5% | 870.826
三 | 利润 |  |  | 12481.8389 | 7% | 873.7287
四 | 税金 |  |  | 13355.5676 | 9% | 1202.0011
| 扩大3% |  |  | 14557.5687 | 3% | 436.7271
| 合计 |  |  |  |  | 14994.2958
Note on A13: China:
Note on A35: China:
Note on A55: China:
Note on A75: China:
Note on A99: China:
Note on A123: China:
Note on A146: China:
Note on A170: China:
Note on I171: China:
Note on A197: China:
Note on A224: China:
Note on A251: China:
Note on A278: China:
Note on A305: China:
Note on A332: China:
Note on A358: China:
Note on A384: China:
Note on A410: China:
Note on A436: China:
Note on A462: China:
Note on A488: China:
Note on A514: China:
Note on A540: China:
Note on A566: China:
Note on A592: China:
Note on A618: China:
Note on A644: China:
Note on A672: China:
Note on A697: China:
Note on A721: China:
Note on A743: China:
Note on A767: China:
Note on A997: China:
Note on A1017: China:
Note on A1092: China:
Note on A1118: China:
Note on A1223: China:
Note on A1247: China:
Note on A1277: China:
Note on A1311: China:
Note on I1311: China:
Note on A1352: China:
Note on A1392: China:
Note on A1431: China:
Note on A1466: China:

## 设备维修养护
建筑工程单价表
单价编号 |  |  | 项目名称 | 螺杆启闭机养护（启闭力手动3t)
定额编号 |  | P-293-s6003 |  |  | 定额单位 | 台
适用范围：
工作内容：
编号 | 名称 |  | 单位 | 数量 | 单价(元) | 合计(元)
一 | 直接费 |  |  |  |  | 16.7377
（一） | 基本直接费 |  |  |  |  | 15.8652
1 | 人工费 |  |  |  |  | 11.451
| 技工 |  | 工时 | 1.2 | 8.1 | 9.72
| 普工 |  | 工时 | 0.3 | 5.77 | 1.731
2 | 材料费 |  |  |  |  | 4.4142
| 防锈漆 |  | kg | 0.01 | 17 | 0.17
| 调和漆 |  | kg | 0.02 | 13.86 | 0.2772
| 齿轮油 |  | kg | 0.04 | 4.61 | 0.1844
| 汽油 |  | kg | 0.08 | 10.8828 | 0.87062
| 柴油 |  | kg | 0.09 | 9.0516 | 0.81465
| 黄油 |  | kg | 0.1 | 5.2 | 0.52
| 钢丝刷 |  | 把 | 0.02 | 10 | 0.2
| 棉纱 |  | kg | 0.16 | 6.1 | 0.976
| 其他材料费 |  | % | 4.0129 | 10 | 0.40129
（二） | 其他直接费 |  |  | 15.8652 | 5.5% | 0.87258
二 | 间接费 |  |  | 16.7377 | 70% | 11.7164
三 | 利润 |  |  | 28.4542 | 7% | 1.9918
四 | 税金 |  |  | 30.4459 | 9% | 2.7401
| 扩大3% |  |  | 33.1861 | 3% | 0.99558
| 合计 |  |  |  |  | 34.1817
建筑工程单价表
单价编号 |  |  | 项目名称 | 螺杆启闭机养护（启闭力手动5t)
定额编号 |  | P-293-s6006 |  |  | 定额单位 | 台
适用范围：
工作内容：
编号 | 名称 |  | 单位 | 数量 | 单价(元) | 合计(元)
一 | 直接费 |  |  |  |  | 25.5169
（一） | 基本直接费 |  |  |  |  | 24.1866
1 | 人工费 |  |  |  |  | 17.465
| 技工 |  | 工时 | 1.8 | 8.1 | 14.58
| 普工 |  | 工时 | 0.5 | 5.77 | 2.885
2 | 材料费 |  |  |  |  | 6.7216
| 防锈漆 |  | kg | 0.02 | 17 | 0.34
| 调和漆 |  | kg | 0.03 | 13.86 | 0.4158
| 齿轮油 |  | kg | 0.06 | 4.61 | 0.2766
| 汽油 |  | kg | 0.12 | 10.8828 | 1.3059
| 柴油 |  | kg | 0.14 | 9.0516 | 1.2672
| 黄油 |  | kg | 0.15 | 5.2 | 0.78
| 钢丝刷 |  | 把 | 0.02 | 10 | 0.2
| 棉纱 |  | kg | 0.25 | 6.1 | 1.525
| 其他材料费 |  | % | 6.1106 | 10 | 0.61106
（二） | 其他直接费 |  |  | 24.1866 | 5.5% | 1.3303
二 | 间接费 |  |  | 25.5169 | 70% | 17.8618
三 | 利润 |  |  | 43.3787 | 7% | 3.0365
四 | 税金 |  |  | 46.4152 | 9% | 4.1774
| 扩大3% |  |  | 50.5926 | 3% | 1.5178
| 合计 |  |  |  |  | 52.1103
建筑工程单价表
单价编号 |  |  | 项目名称 | 螺杆启闭机养护（启闭力5t)
定额编号 |  | P-295-s6012 |  |  | 定额单位 | 台
适用范围：
工作内容：
编号 | 名称 |  | 单位 | 数量 | 单价(元) | 合计(元)
一 | 直接费 |  |  |  |  | 35.1547
（一） | 基本直接费 |  |  |  |  | 33.322
1 | 人工费 |  |  |  |  | 24.522
| 技工 |  | 工时 | 2.6 | 8.1 | 21.06
| 普工 |  | 工时 | 0.6 | 5.77 | 3.462
2 | 材料费 |  |  |  |  | 8.8
| 防锈漆 |  | kg | 0.02 | 17 | 0.34
| 调和漆 |  | kg | 0.05 | 13.86 | 0.693
| 齿轮油 |  | kg | 0.06 | 4.61 | 0.2766
| 汽油 |  | kg | 0.17 | 10.8828 | 1.8501
| 柴油 |  | kg | 0.2 | 9.0516 | 1.8103
| 黄油 |  | kg | 0.22 | 5.2 | 1.144
| 钢丝刷 |  | 把 | 0.03 | 10 | 0.3
| 棉纱 |  | kg | 0.26 | 6.1 | 1.586
| 其他材料费 |  | % | 8 | 10 | 0.8
（二） | 其他直接费 |  |  | 33.322 | 5.5% | 1.8327
二 | 间接费 |  |  | 35.1547 | 70% | 24.6083
三 | 利润 |  |  | 59.763 | 7% | 4.1834
四 | 税金 |  |  | 63.9464 | 9% | 5.7552
| 扩大3% |  |  | 69.7016 | 3% | 2.091
| 合计 |  |  |  |  | 71.7926
建筑工程单价表
单价编号 |  |  | 项目名称 | 螺杆启闭机养护（启闭力2×10t)
定额编号 |  | P-297-s6015 |  |  | 定额单位 | 台
适用范围：
工作内容：
编号 | 名称 |  | 单位 | 数量 | 单价(元) | 合计(元)
一 | 直接费 |  |  |  |  | 97.1564
（一） | 基本直接费 |  |  |  |  | 92.0914
1 | 人工费 |  |  |  |  | 68.706
| 技工 |  | 工时 | 7.2 | 8.1 | 58.32
| 普工 |  | 工时 | 1.8 | 5.77 | 10.386
2 | 材料费 |  |  |  |  | 23.3854
| 防锈漆 |  | kg | 0.06 | 17 | 1.02
| 调和漆 |  | kg | 0.12 | 13.86 | 1.6632
| 齿轮油 |  | kg | 0.15 | 4.61 | 0.6915
| 汽油 |  | kg | 0.44 | 10.8828 | 4.7884
| 柴油 |  | kg | 0.53 | 9.0516 | 4.7974
| 黄油 |  | kg | 0.59 | 5.2 | 3.068
| 钢丝刷 |  | 把 | 0.09 | 10 | 0.9
| 棉纱 |  | kg | 0.71 | 6.1 | 4.331
| 其他材料费 |  | % | 21.2595 | 10 | 2.1259
（二） | 其他直接费 |  |  | 92.0914 | 5.5% | 5.065
二 | 间接费 |  |  | 97.1564 | 70% | 68.0095
三 | 利润 |  |  | 165.166 | 7% | 11.5616
四 | 税金 |  |  | 176.7276 | 9% | 15.9055
| 扩大3% |  |  | 192.6331 | 3% | 5.779
| 合计 |  |  |  |  | 198.4121
建筑工程单价表
单价编号 |  |  | 项目名称 | 螺杆启闭机养护（启闭力10t)
定额编号 |  | P-297-s6018 |  |  | 定额单位 | 台
适用范围：
工作内容：
编号 | 名称 |  | 单位 | 数量 | 单价(元) | 合计(元)
一 | 直接费 |  |  |  |  | 46.1626
（一） | 基本直接费 |  |  |  |  | 43.756
1 | 人工费 |  |  |  |  | 32.156
| 技工 |  | 工时 | 3.4 | 8.1 | 27.54
| 普工 |  | 工时 | 0.8 | 5.77 | 4.616
2 | 材料费 |  |  |  |  | 11.6
| 防锈漆 |  | kg | 0.03 | 17 | 0.51
| 调和漆 |  | kg | 0.06 | 13.86 | 0.8316
| 齿轮油 |  | kg | 0.07 | 4.61 | 0.3227
| 汽油 |  | kg | 0.22 | 10.8828 | 2.3942
| 柴油 |  | kg | 0.27 | 9.0516 | 2.4439
| 黄油 |  | kg | 0.29 | 5.2 | 1.508
| 钢丝刷 |  | 把 | 0.04 | 10 | 0.4
| 棉纱 |  | kg | 0.35 | 6.1 | 2.135
| 其他材料费 |  | % | 10.5454 | 10 | 1.0545
（二） | 其他直接费 |  |  | 43.756 | 5.5% | 2.4066
二 | 间接费 |  |  | 46.1626 | 70% | 32.3138
三 | 利润 |  |  | 78.4764 | 7% | 5.4933
四 | 税金 |  |  | 83.9697 | 9% | 7.5573
| 扩大3% |  |  | 91.527 | 3% | 2.7458
| 合计 |  |  |  |  | 94.2728
建筑工程单价表
单价编号 |  |  | 项目名称 | 螺杆启闭机养护（启闭力2×15t)
定额编号 |  | P-299-s6021 |  |  | 定额单位 | 台
适用范围：
工作内容：
编号 | 名称 |  | 单位 | 数量 | 单价(元) | 合计(元)
一 | 直接费 |  |  |  |  | 148.9803
（一） | 基本直接费 |  |  |  |  | 141.2136
1 | 人工费 |  |  |  |  | 105.256
| 技工 |  | 工时 | 11 | 8.1 | 89.1
| 普工 |  | 工时 | 2.8 | 5.77 | 16.156
2 | 材料费 |  |  |  |  | 35.9576
| 防锈漆 |  | kg | 0.09 | 17 | 1.53
| 调和漆 |  | kg | 0.18 | 13.86 | 2.4948
| 齿轮油 |  | kg | 0.23 | 4.61 | 1.0603
| 汽油 |  | kg | 0.68 | 10.8828 | 7.4003
| 柴油 |  | kg | 0.82 | 9.0516 | 7.4223
| 黄油 |  | kg | 0.91 | 5.2 | 4.732
| 钢丝刷 |  | 把 | 0.14 | 10 | 1.4
| 棉纱 |  | kg | 1.09 | 6.1 | 6.649
| 其他材料费 |  | % | 32.6887 | 10 | 3.2689
（二） | 其他直接费 |  |  | 141.2136 | 5.5% | 7.7667
二 | 间接费 |  |  | 148.9803 | 70% | 104.2862
三 | 利润 |  |  | 253.2665 | 7% | 17.7287
四 | 税金 |  |  | 270.9952 | 9% | 24.3896
| 扩大3% |  |  | 295.3848 | 3% | 8.8615
| 合计 |  |  |  |  | 304.2463
建筑工程单价表
单价编号 |  |  | 项目名称 | 螺杆启闭机养护（启闭力15t)
定额编号 |  | P-299-s6024 |  |  | 定额单位 | 台
适用范围：
工作内容：
编号 | 名称 |  | 单位 | 数量 | 单价(元) | 合计(元)
一 | 直接费 |  |  |  |  | 72.1787
（一） | 基本直接费 |  |  |  |  | 68.4158
1 | 人工费 |  |  |  |  | 50.431
| 技工 |  | 工时 | 5.3 | 8.1 | 42.93
| 普工 |  | 工时 | 1.3 | 5.77 | 7.501
2 | 材料费 |  |  |  |  | 17.9848
| 防锈漆 |  | kg | 0.05 | 17 | 0.85
| 调和漆 |  | kg | 0.09 | 13.86 | 1.2474
| 齿轮油 |  | kg | 0.11 | 4.61 | 0.5071
| 汽油 |  | kg | 0.34 | 10.8828 | 3.7001
| 柴油 |  | kg | 0.41 | 9.0516 | 3.7112
| 黄油 |  | kg | 0.45 | 5.2 | 2.34
| 钢丝刷 |  | 把 | 0.07 | 10 | 0.7
| 棉纱 |  | kg | 0.54 | 6.1 | 3.294
| 其他材料费 |  | % | 16.3498 | 10 | 1.635
（二） | 其他直接费 |  |  | 68.4158 | 5.5% | 3.7629
二 | 间接费 |  |  | 72.1787 | 70% | 50.5251
三 | 利润 |  |  | 122.7037 | 7% | 8.5893
四 | 税金 |  |  | 131.293 | 9% | 11.8164
| 扩大3% |  |  | 143.1093 | 3% | 4.2933
| 合计 |  |  |  |  | 147.4026
建筑工程单价表
单价编号 |  |  | 项目名称 | 卷扬式启闭机养护（启闭力2×10t)
定额编号 |  | P-313-s6063 |  |  | 定额单位 | 台
适用范围：
工作内容：
编号 | 名称 |  | 单位 | 数量 | 单价(元) | 合计(元)
一 | 直接费 |  |  |  |  | 84.6227
（一） | 基本直接费 |  |  |  |  | 80.2111
1 | 人工费 |  |  |  |  | 67.442
| 技工 |  | 工时 | 2.2 | 8.1 | 17.82
| 普工 |  | 工时 | 8.6 | 5.77 | 49.622
2 | 材料费 |  |  |  |  | 12.7691
| 棉纱 |  | kg | 0.43 | 6.1 | 2.623
| 防锈漆 |  | kg | 0.04 | 17 | 0.68
| 调和漆 |  | kg | 0.09 | 13.86 | 1.2474
| 齿轮油 |  | kg | 0.24 | 4.61 | 1.1064
| 汽油 |  | kg | 0.33 | 10.8828 | 3.5913
| 柴油 |  | kg | 0.41 | 9.0516 | 3.7112
| 黄油 |  | kg | 0.11 | 5.2 | 0.572
| 钢丝刷 |  | 把 | 0.07 | 10 | 0.7
| 其他材料费 |  | % | 11.6083 | 10 | 1.1608
（二） | 其他直接费 |  |  | 80.2111 | 5.5% | 4.4116
二 | 间接费 |  |  | 84.6227 | 70% | 59.2359
三 | 利润 |  |  | 143.8586 | 7% | 10.0701
四 | 税金 |  |  | 153.9287 | 9% | 13.8536
| 扩大3% |  |  | 167.7823 | 3% | 5.0335
| 合计 |  |  |  |  | 172.8158
建筑工程单价表
单价编号 |  |  | 项目名称 | 卷扬式启闭机养护（启闭力10t)
定额编号 |  | P-313-s6066 |  |  | 定额单位 | 台
适用范围：
工作内容：
编号 | 名称 |  | 单位 | 数量 | 单价(元) | 合计(元)
一 | 直接费 |  |  |  |  | 65.3426
（一） | 基本直接费 |  |  |  |  | 61.9361
1 | 人工费 |  |  |  |  | 54.16
| 技工 |  | 工时 | 1.7 | 8.1 | 13.77
| 普工 |  | 工时 | 7 | 5.77 | 40.39
2 | 材料费 |  |  |  |  | 7.7761
| 棉纱 |  | kg | 0.35 | 6.1 | 2.135
| 防锈漆 |  | kg | 0.03 | 17 | 0.51
| 调和漆 |  | kg | 0.06 | 13.86 | 0.8316
| 齿轮油 |  | kg | 0.16 | 4.61 | 0.7376
| 汽油 |  | kg | 0.2 | 10.8828 | 2.1766
| 柴油 |  | kg | 0.26 | 9.0516 | 2.3534
| 黄油 |  | kg | 0.05 | 5.2 | 0.26
| 钢丝刷 |  | 把 | 0.02 | 10 | 0.2
| 其他材料费 |  | % | 7.0692 | 10 | 0.70692
（二） | 其他直接费 |  |  | 61.9361 | 5.5% | 3.4065
二 | 间接费 |  |  | 65.3426 | 70% | 45.7398
三 | 利润 |  |  | 111.0824 | 7% | 7.7758
四 | 税金 |  |  | 118.8581 | 9% | 10.6972
| 扩大3% |  |  | 129.5554 | 3% | 3.8867
| 合计 |  |  |  |  | 133.442
建筑工程单价表
单价编号 |  |  | 项目名称 | 卷扬式启闭机养护（启闭力25t)
定额编号 |  | P-313-s6078 |  |  | 定额单位 | 台
适用范围：
工作内容：
编号 | 名称 |  | 单位 | 数量 | 单价(元) | 合计(元)
一 | 直接费 |  |  |  |  | 101.7544
（一） | 基本直接费 |  |  |  |  | 96.4497
1 | 人工费 |  |  |  |  | 84.186
| 技工 |  | 工时 | 2.7 | 8.1 | 21.87
| 普工 |  | 工时 | 10.8 | 5.77 | 62.316
2 | 材料费 |  |  |  |  | 12.2637
| 棉纱 |  | kg | 0.54 | 6.1 | 3.294
| 防锈漆 |  | kg | 0.05 | 17 | 0.85
| 调和漆 |  | kg | 0.09 | 13.86 | 1.2474
| 齿轮油 |  | kg | 0.26 | 4.61 | 1.1986
| 汽油 |  | kg | 0.31 | 10.8828 | 3.3737
| 柴油 |  | kg | 0.41 | 9.0516 | 3.7112
| 黄油 |  | kg | 0.09 | 5.2 | 0.468
| 钢丝刷 |  | 把 | 0.03 | 10 | 0.3
| 其他材料费 |  | % | 11.1488 | 10 | 1.1149
（二） | 其他直接费 |  |  | 96.4497 | 5.5% | 5.3047
二 | 间接费 |  |  | 101.7544 | 70% | 71.2281
三 | 利润 |  |  | 172.9825 | 7% | 12.1088
四 | 税金 |  |  | 185.0913 | 9% | 16.6582
| 扩大3% |  |  | 201.7495 | 3% | 6.0525
| 合计 |  |  |  |  | 207.802
建筑工程单价表
单价编号 |  |  | 项目名称 | 平面钢闸门养护（自重5t)
定额编号 |  | P-342-s7006 |  |  | 定额单位 | 扇
适用范围：
工作内容：
编号 | 名称 |  | 单位 | 数量 | 单价(元) | 合计(元)
一 | 直接费 |  |  |  |  | 124.1289
（一） | 基本直接费 |  |  |  |  | 117.6577
1 | 人工费 |  |  |  |  | 91.608
| 技工 |  | 工时 | 9.6 | 8.1 | 77.76
| 普工 |  | 工时 | 2.4 | 5.77 | 13.848
2 | 材料费 |  |  |  |  | 26.0497
| 汽油 |  | kg | 0.14 | 10.8828 | 1.5236
| 黄油 |  | kg | 0.05 | 5.2 | 0.26
| 环氧富锌底漆 |  | kg | 0.27 | 45 | 12.15
| 调和漆 |  | kg | 0.55 | 13.86 | 7.623
| 钢丝刷 |  | 把 | 0.06 | 10 | 0.6
| 棉纱 |  | kg | 0.25 | 6.1 | 1.525
| 其他材料费 |  | % | 23.6816 | 10 | 2.3682
（二） | 其他直接费 |  |  | 117.6577 | 5.5% | 6.4712
二 | 间接费 |  |  | 124.1289 | 70% | 86.8902
三 | 利润 |  |  | 211.0192 | 7% | 14.7713
四 | 税金 |  |  | 225.7905 | 9% | 20.3211
| 扩大3% |  |  | 246.1117 | 3% | 7.3833
| 合计 |  |  |  |  | 253.495
建筑工程单价表
单价编号 |  |  | 项目名称 | 平面钢闸门养护（自重10t)
定额编号 |  | P-344-s7009 |  |  | 定额单位 | 扇
适用范围：
工作内容：
编号 | 名称 |  | 单位 | 数量 | 单价(元) | 合计(元)
一 | 直接费 |  |  |  |  | 154.1179
（一） | 基本直接费 |  |  |  |  | 146.0833
1 | 人工费 |  |  |  |  | 112.313
| 技工 |  | 工时 | 11.8 | 8.1 | 95.58
| 普工 |  | 工时 | 2.9 | 5.77 | 16.733
2 | 材料费 |  |  |  |  | 33.7703
| 汽油 |  | kg | 0.17 | 10.8828 | 1.8501
| 黄油 |  | kg | 0.07 | 5.2 | 0.364
| 环氧富锌底漆 |  | kg | 0.33 | 45 | 14.85
| 调和漆 |  | kg | 0.67 | 13.86 | 9.2862
| 钢丝刷 |  | 把 | 0.13 | 10 | 1.3
| 棉纱 |  | kg | 0.5 | 6.1 | 3.05
| 其他材料费 |  | % | 30.7003 | 10 | 3.07
（二） | 其他直接费 |  |  | 146.0833 | 5.5% | 8.0346
二 | 间接费 |  |  | 154.1179 | 70% | 107.8825
三 | 利润 |  |  | 262.0004 | 7% | 18.34
四 | 税金 |  |  | 280.3404 | 9% | 25.2306
| 扩大3% |  |  | 305.5711 | 3% | 9.1671
| 合计 |  |  |  |  | 314.7382
建筑工程单价表
单价编号 |  |  | 项目名称 | 平面钢闸门养护（自重15t)
定额编号 |  | P-344-s7012 |  |  | 定额单位 | 扇
适用范围：
工作内容：
编号 | 名称 |  | 单位 | 数量 | 单价(元) | 合计(元)
一 | 直接费 |  |  |  |  | 192.1944
（一） | 基本直接费 |  |  |  |  | 182.1747
1 | 人工费 |  |  |  |  | 137.412
| 技工 |  | 工时 | 14.4 | 8.1 | 116.64
| 普工 |  | 工时 | 3.6 | 5.77 | 20.772
2 | 材料费 |  |  |  |  | 44.7627
| 汽油 |  | kg | 0.22 | 10.8828 | 2.3942
| 黄油 |  | kg | 0.08 | 5.2 | 0.416
| 环氧富锌底漆 |  | kg | 0.43 | 45 | 19.35
| 调和漆 |  | kg | 0.87 | 13.86 | 12.0582
| 钢丝刷 |  | 把 | 0.19 | 10 | 1.9
| 棉纱 |  | kg | 0.75 | 6.1 | 4.575
| 其他材料费 |  | % | 40.6934 | 10 | 4.0693
（二） | 其他直接费 |  |  | 182.1747 | 5.5% | 10.0196
二 | 间接费 |  |  | 192.1944 | 70% | 134.5361
三 | 利润 |  |  | 326.7304 | 7% | 22.8711
四 | 税金 |  |  | 349.6015 | 9% | 31.4641
| 扩大3% |  |  | 381.0657 | 3% | 11.432
| 合计 |  |  |  |  | 392.4976
建筑工程单价表
单价编号 |  |  | 项目名称 | 铸铁闸门养护（面积≤1.0m2)
定额编号 |  | P-368-s7081 |  |  | 定额单位 | 扇
适用范围：
工作内容：
编号 | 名称 |  | 单位 | 数量 | 单价(元) | 合计(元)
一 | 直接费 |  |  |  |  | 25.468
（一） | 基本直接费 |  |  |  |  | 24.1403
1 | 人工费 |  |  |  |  | 20.705
| 技工 |  | 工时 | 2.2 | 8.1 | 17.82
| 普工 |  | 工时 | 0.5 | 5.77 | 2.885
2 | 材料费 |  |  |  |  | 3.4353
| 汽油 |  | kg | 0.06 | 10.8828 | 0.65297
| 黄油 |  | kg | 0.04 | 5.2 | 0.208
| 油漆 |  | kg | 0.12 | 17 | 2.04
| 钢丝刷 |  | 把 | 0.01 | 10 | 0.1
| 棉纱 |  | kg | 0.02 | 6.1 | 0.122
| 其他材料费 |  | % | 3.123 | 10 | 0.3123
（二） | 其他直接费 |  |  | 24.1403 | 5.5% | 1.3277
二 | 间接费 |  |  | 25.468 | 70% | 17.8276
三 | 利润 |  |  | 43.2956 | 7% | 3.0307
四 | 税金 |  |  | 46.3262 | 9% | 4.1694
| 扩大3% |  |  | 50.4956 | 3% | 1.5149
| 合计 |  |  |  |  | 52.0105
建筑工程单价表
单价编号 |  |  | 项目名称 | 铸铁闸门养护（面积3m2)
定额编号 |  | P-369-s7087 |  |  | 定额单位 | 扇
适用范围：
工作内容：
编号 | 名称 |  | 单位 | 数量 | 单价(元) | 合计(元)
一 | 直接费 |  |  |  |  | 55.2526
（一） | 基本直接费 |  |  |  |  | 52.3721
1 | 人工费 |  |  |  |  | 43.607
| 技工 |  | 工时 | 4.6 | 8.1 | 37.26
| 普工 |  | 工时 | 1.1 | 5.77 | 6.347
2 | 材料费 |  |  |  |  | 8.7651
| 汽油 |  | kg | 0.1 | 10.8828 | 1.0883
| 黄油 |  | kg | 0.07 | 5.2 | 0.364
| 油漆 |  | kg | 0.35 | 17 | 5.95
| 钢丝刷 |  | 把 | 0.02 | 10 | 0.2
| 棉纱 |  | kg | 0.06 | 6.1 | 0.366
| 其他材料费 |  | % | 7.9683 | 10 | 0.79683
（二） | 其他直接费 |  |  | 52.3721 | 5.5% | 2.8805
二 | 间接费 |  |  | 55.2526 | 70% | 38.6768
三 | 利润 |  |  | 93.9294 | 7% | 6.5751
四 | 税金 |  |  | 100.5044 | 9% | 9.0454
| 扩大3% |  |  | 109.5498 | 3% | 3.2865
| 合计 |  |  |  |  | 112.8363
建筑工程单价表
单价编号 |  |  | 项目名称 | 铸铁闸门养护（面积4m2)
定额编号 |  | P-369-s7090 |  |  | 定额单位 | 扇
适用范围：
工作内容：
编号 | 名称 |  | 单位 | 数量 | 单价(元) | 合计(元)
一 | 直接费 |  |  |  |  | 74.9117
（一） | 基本直接费 |  |  |  |  | 71.0063
1 | 人工费 |  |  |  |  | 59.452
| 技工 |  | 工时 | 6.2 | 8.1 | 50.22
| 普工 |  | 工时 | 1.6 | 5.77 | 9.232
2 | 材料费 |  |  |  |  | 11.5543
| 汽油 |  | kg | 0.12 | 10.8828 | 1.3059
| 黄油 |  | kg | 0.1 | 5.2 | 0.52
| 油漆 |  | kg | 0.47 | 17 | 7.99
| 钢丝刷 |  | 把 | 0.02 | 10 | 0.2
| 棉纱 |  | kg | 0.08 | 6.1 | 0.488
| 其他材料费 |  | % | 10.5039 | 10 | 1.0504
（二） | 其他直接费 |  |  | 71.0063 | 5.5% | 3.9053
二 | 间接费 |  |  | 74.9117 | 70% | 52.4382
三 | 利润 |  |  | 127.3498 | 7% | 8.9145
四 | 税金 |  |  | 136.2643 | 9% | 12.2638
| 扩大3% |  |  | 148.5281 | 3% | 4.4558
| 合计 |  |  |  |  | 152.984
建筑工程单价表
单价编号 |  |  | 项目名称 | 铸铁闸门养护（面积6m2)
定额编号 |  | P-370-s7093 |  |  | 定额单位 | 扇
适用范围：
工作内容：
编号 | 名称 |  | 单位 | 数量 | 单价(元) | 合计(元)
一 | 直接费 |  |  |  |  | 118.4258
（一） | 基本直接费 |  |  |  |  | 112.252
1 | 人工费 |  |  |  |  | 95.425
| 技工 |  | 工时 | 10 | 8.1 | 81
| 普工 |  | 工时 | 2.5 | 5.77 | 14.425
2 | 材料费 |  |  |  |  | 16.827
| 汽油 |  | kg | 0.16 | 10.8828 | 1.7412
| 黄油 |  | kg | 0.12 | 5.2 | 0.624
| 油漆 |  | kg | 0.7 | 17 | 11.9
| 钢丝刷 |  | 把 | 0.03 | 10 | 0.3
| 棉纱 |  | kg | 0.12 | 6.1 | 0.732
| 其他材料费 |  | % | 15.2972 | 10 | 1.5297
（二） | 其他直接费 |  |  | 112.252 | 5.5% | 6.1739
二 | 间接费 |  |  | 118.4258 | 70% | 82.8981
三 | 利润 |  |  | 201.3239 | 7% | 14.0927
四 | 税金 |  |  | 215.4166 | 9% | 19.3875
| 扩大3% |  |  | 234.8041 | 3% | 7.0441
| 合计 |  |  |  |  | 241.8482
建筑工程单价表
单价编号 |  |  | 项目名称 | 铸铁闸门养护（面积9m2)
定额编号 |  | P-370-s7096 |  |  | 定额单位 | 扇
适用范围：
工作内容：
编号 | 名称 |  | 单位 | 数量 | 单价(元) | 合计(元)
一 | 直接费 |  |  |  |  | 156.6978
（一） | 基本直接费 |  |  |  |  | 148.5287
1 | 人工费 |  |  |  |  | 123.764
| 技工 |  | 工时 | 13 | 8.1 | 105.3
| 普工 |  | 工时 | 3.2 | 5.77 | 18.464
2 | 材料费 |  |  |  |  | 24.7647
| 汽油 |  | kg | 0.21 | 10.8828 | 2.2854
| 黄油 |  | kg | 0.15 | 5.2 | 0.78
| 油漆 |  | kg | 1.05 | 17 | 17.85
| 钢丝刷 |  | 把 | 0.05 | 10 | 0.5
| 棉纱 |  | kg | 0.18 | 6.1 | 1.098
| 其他材料费 |  | % | 22.5134 | 10 | 2.2513
（二） | 其他直接费 |  |  | 148.5287 | 5.5% | 8.1691
二 | 间接费 |  |  | 156.6978 | 70% | 109.6885
三 | 利润 |  |  | 266.3863 | 7% | 18.647
四 | 税金 |  |  | 285.0333 | 9% | 25.653
| 扩大3% |  |  | 310.6863 | 3% | 9.3206
| 合计 |  |  |  |  | 320.0069
建筑工程单价表
单价编号 |  |  | 项目名称 | 铸铁闸门养护（面积13m2)
定额编号 |  | P-371-s7099 |  |  | 定额单位 | 扇
适用范围：
工作内容：
编号 | 名称 |  | 单位 | 数量 | 单价(元) | 合计(元)
一 | 直接费 |  |  |  |  | 189.668
（一） | 基本直接费 |  |  |  |  | 179.7801
1 | 人工费 |  |  |  |  | 144.236
| 技工 |  | 工时 | 15.1 | 8.1 | 122.31
| 普工 |  | 工时 | 3.8 | 5.77 | 21.926
2 | 材料费 |  |  |  |  | 35.5441
| 汽油 |  | kg | 0.3 | 10.8828 | 3.2648
| 黄油 |  | kg | 0.21 | 5.2 | 1.092
| 油漆 |  | kg | 1.51 | 17 | 25.67
| 钢丝刷 |  | 把 | 0.07 | 10 | 0.7
| 棉纱 |  | kg | 0.26 | 6.1 | 1.586
| 其他材料费 |  | % | 32.3128 | 10 | 3.2313
（二） | 其他直接费 |  |  | 179.7801 | 5.5% | 9.8879
二 | 间接费 |  |  | 189.668 | 70% | 132.7676
三 | 利润 |  |  | 322.4356 | 7% | 22.5705
四 | 税金 |  |  | 345.0061 | 9% | 31.0506
| 扩大3% |  |  | 376.0567 | 3% | 11.2817
| 合计 |  |  |  |  | 387.3384
建筑工程单价表
单价编号 |  |  | 项目名称 | 钢丝绳上黄油
定额编号 |  | P-337-s6132 |  |  | 定额单位 | 10m
适用范围：
工作内容：
编号 | 名称 |  | 单位 | 数量 | 单价(元) | 合计(元)
一 | 直接费 |  |  |  |  | 110.2684
（一） | 基本直接费 |  |  |  |  | 104.5198
1 | 人工费 |  |  |  |  | 50.431
| 技工 |  | 工时 | 5.3 | 8.1 | 42.93
| 普工 |  | 工时 | 1.3 | 5.77 | 7.501
2 | 材料费 |  |  |  |  | 54.0888
| 柴油 |  | kg | 1 | 9.0516 | 9.0516
| 钢丝刷 |  | 把 | 2.5 | 10 | 25
| 棉纱 |  | kg | 1.2 | 6.1 | 7.32
| 黄油 |  | kg | 1.5 | 5.2 | 7.8
| 其他材料费 |  | % | 49.1716 | 10 | 4.9172
（二） | 其他直接费 |  |  | 104.5198 | 5.5% | 5.7486
二 | 间接费 |  |  | 110.2684 | 70% | 77.1879
三 | 利润 |  |  | 187.4562 | 7% | 13.1219
四 | 税金 |  |  | 200.5782 | 9% | 18.052
| 扩大3% |  |  | 218.6302 | 3% | 6.5589
| 合计 |  |  |  |  | 225.1891
建筑工程单价表
单价编号 |  |  | 项目名称 | 钢丝绳上更换
定额编号 |  | P-337-s6136 |  |  | 定额单位 | 10m
适用范围：
工作内容：
编号 | 名称 |  | 单位 | 数量 | 单价(元) | 合计(元)
一 | 直接费 |  |  |  |  | 131.8142
（一） | 基本直接费 |  |  |  |  | 124.9424
1 | 人工费 |  |  |  |  | 111.016
| 技工 |  | 工时 | 5.3 | 8.1 | 42.93
| 普工 |  | 工时 | 11.8 | 5.77 | 68.086
2 | 材料费 |  |  |  |  | 13.9264
| 柴油 |  | kg | 0.2 | 9.0516 | 1.8103
| 钢丝绳 |  | kg |  |  | 0
| 棉纱 |  | kg | 0.5 | 6.1 | 3.05
| 黄油 |  | kg | 1.5 | 5.2 | 7.8
| 其他材料费 |  | % | 12.6603 | 10 | 1.266
（二） | 其他直接费 |  |  | 124.9424 | 5.5% | 6.8718
二 | 间接费 |  |  | 131.8142 | 70% | 92.2699
三 | 利润 |  |  | 224.0841 | 7% | 15.6859
四 | 税金 |  |  | 239.77 | 9% | 21.5793
| 扩大3% |  |  | 261.3493 | 3% | 7.8405
| 合计 |  |  |  |  | 269.1898
建筑工程单价表
单价编号 |  |  | 项目名称 | 人工挖装土机动翻斗车运输Ⅰ～Ⅱ类土(100m)
定额编号 |  | P-19-j1042 |  |  | 定额单位 | 100m3
适用范围：Ⅰ-Ⅱ类土、一般土方、运输，露天作业。
工作内容：装、运、卸、空回。
编号 | 名称 |  | 单位 | 数量 | 单价(元) | 合计(元)
一 | 直接费 |  |  |  |  | 1171.0748
（一） | 基本直接费 |  |  |  |  | 1117.4378
1 | 人工费 |  |  |  |  | 636.431
| 技工 |  | 工时
| 普工 |  | 工时 | 110.3 | 5.77 | 636.431
2 | 材料费 |  |  |  |  | 11.0637
| 零星材料费 |  | % | 1106.3741 | 1 | 11.0637
3 | 机械费 |  |  |  |  | 469.9431
| 机动翻斗车 1t |  | 台时 | 27.33 | 17.1951 | 469.9431
（二） | 其他直接费 |  |  | 1117.4378 | 4.8% | 53.637
二 | 间接费 |  |  | 1171.0748 | 4.5% | 52.6984
三 | 利润 |  |  | 1223.7732 | 7% | 85.6641
四 | 材料补差 |  |  |  |  | 248.4961
| 柴油 |  | kg | 40.995 | 6.0616 | 248.4961
五 | 税金 |  |  | 1557.9334 | 9% | 140.214
| 扩大3% |  |  | 1698.1474 | 3% | 50.9444
| 合计 |  |  |  |  | 1749.0919
建筑工程单价表
单价编号 |  |  | 项目名称 | 挖掘机挖土方
定额编号 |  | P-20-j1046 |  |  | 定额单位 | 100m3
适用范围：Ⅰ-Ⅱ类土、一般土方、运输，露天作业。
工作内容：挖松、堆放。
编号 | 名称 |  | 单位 | 数量 | 单价(元) | 合计(元)
一 | 直接费 |  |  |  |  | 206.6677
（一） | 基本直接费 |  |  |  |  | 197.202
1 | 人工费 |  |  |  |  | 23.657
| 技工 |  | 工时
| 普工 |  | 工时 | 4.1 | 5.77 | 23.657
2 | 材料费 |  |  |  |  | 9.3906
| 零星材料费 |  | % | 187.8114 | 5 | 9.3906
3 | 机械费 |  |  |  |  | 164.1544
| 油动挖掘机0.5m3 |  | 台时 | 1.7608 | 93.2272 | 164.1544
（二） | 其他直接费 |  |  | 197.202 | 4.8% | 9.4657 | 18.8406
二 | 间接费 |  |  | 206.6677 | 4.5% | 9.3
三 | 利润 |  |  | 215.9677 | 7% | 15.1177
四 | 材料补差 |  |  |  |  | 114.2043
| 柴油 |  | kg | 18.8406 | 6.0616 | 114.2043
五 | 税金 |  |  | 345.2898 | 9% | 31.0761
| 扩大3% |  |  | 376.3658 | 3% | 11.291
| 合计 |  |  |  |  | 387.6568
建筑工程单价表
单价编号 |  |  | 项目名称 | 挖掘机挖淤泥流砂
定额编号 |  | P-20-j1049 |  |  | 定额单位 | 100m3
适用范围：Ⅰ-Ⅱ类土、淤泥开挖、运输，露天作业。
工作内容：挖松、堆放。
编号 | 名称 |  | 单位 | 数量 | 单价(元) | 合计(元)
一 | 直接费 |  |  |  |  | 310.3079
（一） | 基本直接费 |  |  |  |  | 296.0953
1 | 人工费 |  |  |  |  | 41.544
| 技工 |  | 工时
| 普工 |  | 工时 | 7.2 | 5.77 | 41.544
2 | 材料费 |  |  |  |  | 14.0998
| 零星材料费 |  | % | 281.9955 | 5 | 14.0998
3 | 机械费 |  |  |  |  | 240.4515
| 油动挖掘机0.5m3 |  | 台时 | 2.5792 | 93.2272 | 240.4515
（二） | 其他直接费 |  |  | 296.0953 | 4.8% | 14.2126
二 | 间接费 |  |  | 310.3079 | 4.5% | 13.9639
三 | 利润 |  |  | 324.2717 | 7% | 22.699
四 | 材料补差 |  |  |  |  | 167.2852
| 柴油 |  | kg | 27.5974 | 6.0616 | 167.2852
五 | 税金 |  |  | 514.2559 | 9% | 46.283
| 扩大3% |  |  | 560.539 | 3% | 16.8162
| 合计 |  |  |  |  | 577.3551
建筑工程单价表
单价编号 |  |  | 项目名称 | 0.5m3挖掘机挖装土自卸汽车运输（运距：0.25～0.5km）
定额编号 |  | P-21-j1051 |  |  | 定额单位 | 100m3
适用范围：Ⅰ-Ⅱ类土、露天作业，3.5t自卸汽车运输。
工作内容：挖装、运输、卸除、空回。
编号 | 名称 |  | 单位 | 数量 | 单价(元) | 合计(元)
一 | 直接费 |  |  |  |  | 685.8178
（一） | 基本直接费 |  |  |  |  | 654.4063
1 | 人工费 |  |  |  |  | 42.5307
| 技工 |  | 工时
| 普工 |  | 工时 | 7.371 | 5.77 | 42.5307
2 | 材料费 |  |  |  |  | 31.1622
| 零星材料费 |  | % | 623.2441 | 5 | 31.1622
3 | 机械费 |  |  |  |  | 580.7134
| 油动挖掘机0.5m3 |  | 台时 | 1.8167 | 93.2272 | 169.368
| 推土机59kw |  | 台时 | 0.7371 | 66.3823 | 48.9304
| 自卸汽车3.5t |  | 台时 | 8.2264 | 44.0551 | 362.415
（二） | 其他直接费 |  |  | 654.4063 | 4.8% | 31.4115
二 | 间接费 |  |  | 685.8178 | 4.5% | 30.8618
三 | 利润 |  |  | 716.6796 | 7% | 50.1676
四 | 材料补差 |  |  |  |  | 155.3629
| 汽油 |  | kg | 63.3433 | 7.8078 | 494.569
| 柴油 |  | kg | 25.6306 | 6.0616 | 155.3629
五 | 税金 |  |  | 922.21 | 9% | 82.9989
| 扩大3% |  |  | 1005.2089 | 3% | 30.1563
| 合计 |  |  |  |  | 1035.3652
建筑工程单价表
单价编号 |  |  | 项目名称 | 0.5m3挖掘机挖装土自卸汽车运输（运距：0.5～1km）
定额编号 |  | P-21-j1052 |  |  | 定额单位 | 100m3
适用范围：Ⅰ-Ⅱ类土、露天作业，3.5t自卸汽车运输。
工作内容：挖装、运输、卸除、空回。
编号 | 名称 |  | 单位 | 数量 | 单价(元) | 合计(元)
一 | 直接费 |  |  |  |  | 824.3395
（一） | 基本直接费 |  |  |  |  | 786.5835
1 | 人工费 |  |  |  |  | 42.5307
| 技工 |  | 工时
| 普工 |  | 工时 | 7.371 | 5.77 | 42.5307
2 | 材料费 |  |  |  |  | 37.4564
| 零星材料费 |  | % | 749.1271 | 5 | 37.4564
3 | 机械费 |  |  |  |  | 706.5965
| 油动挖掘机0.5m3 |  | 台时 | 1.8167 | 93.2272 | 169.368
| 推土机59kw |  | 台时 | 0.7371 | 66.3823 | 48.9304
| 自卸汽车3.5t |  | 台时 | 11.0838 | 44.0551 | 488.2981
（二） | 其他直接费 |  |  | 786.5835 | 4.8% | 37.756
二 | 间接费 |  |  | 824.3395 | 4.5% | 37.0953
三 | 利润 |  |  | 861.4348 | 7% | 60.3004
四 | 材料补差 |  |  |  |  | 155.3629
| 汽油 |  | kg | 85.3453 | 7.8078 | 666.3552
| 柴油 |  | kg | 25.6306 | 6.0616 | 155.3629
五 | 税金 |  |  | 1077.0981 | 9% | 96.9388
| 扩大3% |  |  | 1174.0369 | 3% | 35.2211
| 合计 |  |  |  |  | 1209.258
建筑工程单价表
单价编号 |  |  | 项目名称 | 0.5m3挖掘机挖装土自卸汽车运输（运距：2～3km）
定额编号 |  | P-21-j1052 |  |  | 定额单位 | 100m3
适用范围：Ⅰ-Ⅱ类土、露天作业，3.5t自卸汽车运输。
工作内容：挖装、运输、卸除、空回。
编号 | 名称 |  | 单位 | 数量 | 单价(元) | 合计(元)
一 | 直接费 |  |  |  |  | 1206.3772
（一） | 基本直接费 |  |  |  |  | 1151.1233
1 | 人工费 |  |  |  |  | 42.5307
| 技工 |  | 工时
| 普工 |  | 工时 | 7.371 | 5.77 | 42.5307
2 | 材料费 |  |  |  |  | 54.8154
| 零星材料费 |  | % | 1096.3079 | 5 | 54.8154
3 | 机械费 |  |  |  |  | 1053.7772
| 油动挖掘机0.5m3 |  | 台时 | 1.8167 | 93.2272 | 169.368
| 推土机59kw |  | 台时 | 0.7371 | 66.3823 | 48.9304
| 自卸汽车3.5t |  | 台时 | 18.9644 | 44.0551 | 835.4788
（二） | 其他直接费 |  |  | 1151.1233 | 4.8% | 55.2539
二 | 间接费 |  |  | 1206.3772 | 4.5% | 54.287
三 | 利润 |  |  | 1260.6641 | 7% | 88.2465
四 | 材料补差 |  |  |  |  | 155.3629
| 汽油 |  | kg | 146.0259 | 7.8078 | 1140.1348
| 柴油 |  | kg | 25.6306 | 6.0616 | 155.3629
五 | 税金 |  |  | 1504.2735 | 9% | 135.3846
| 扩大3% |  |  | 1639.6582 | 3% | 49.1897
| 合计 |  |  |  |  | 1688.8479
建筑工程单价表
单价编号 |  |  | 项目名称 | 0.5m3挖掘机挖装土自卸汽车运输（运距：4～5km）
定额编号 |  | P-21-j1052 |  |  | 定额单位 | 100m3
适用范围：Ⅰ-Ⅱ类土、露天作业，3.5t自卸汽车运输。
工作内容：挖装、运输、卸除、空回。
编号 | 名称 |  | 单位 | 数量 | 单价(元) | 合计(元)
一 | 直接费 |  |  |  |  | 1518.2717
（一） | 基本直接费 |  |  |  |  | 1448.7325
1 | 人工费 |  |  |  |  | 42.5307
| 技工 |  | 工时
| 普工 |  | 工时 | 7.371 | 5.77 | 42.5307
2 | 材料费 |  |  |  |  | 68.9873
| 零星材料费 |  | % | 1379.7453 | 5 | 68.9873
3 | 机械费 |  |  |  |  | 1337.2146
| 油动挖掘机0.5m3 |  | 台时 | 1.8167 | 93.2272 | 169.368
| 推土机59kw |  | 台时 | 0.7371 | 66.3823 | 48.9304
| 自卸汽车3.5t |  | 台时 | 25.3981 | 44.0551 | 1118.9162
（二） | 其他直接费 |  |  | 1448.7325 | 4.8% | 69.5392
二 | 间接费 |  |  | 1518.2717 | 4.5% | 68.3222
三 | 利润 |  |  | 1586.5939 | 7% | 111.0616
四 | 材料补差 |  |  |  |  | 155.3629
| 汽油 |  | kg | 195.5654 | 7.8078 | 1526.9272
| 柴油 |  | kg | 25.6306 | 6.0616 | 155.3629
五 | 税金 |  |  | 1853.0184 | 9% | 166.7717
| 扩大3% |  |  | 2019.79 | 3% | 60.5937
| 合计 |  |  |  |  | 2080.3837
建筑工程单价表
单价编号 |  |  | 项目名称 | 0.5m3挖掘机挖装土自卸汽车运输（运距：8km）
定额编号 |  | P-21-j1058 |  |  | 定额单位 | 100m3
适用范围：Ⅰ-Ⅱ类土、露天作业，3.5t自卸汽车运输。
工作内容：挖装、运输、卸除、空回。
编号 | 名称 |  | 单位 | 数量 | 单价(元) | 合计(元)
一 | 直接费 |  |  |  |  | 1962.9529
（一） | 基本直接费 |  |  |  |  | 1873.0467
1 | 人工费 |  |  |  |  | 42.5307
| 技工 |  | 工时
| 普工 |  | 工时 | 7.371 | 5.77 | 42.5307
2 | 材料费 |  |  |  |  | 89.1927
| 零星材料费 |  | % | 1783.854 | 5 | 89.1927
3 | 机械费 |  |  |  |  | 1741.3233
| 油动挖掘机0.5m3 |  | 台时 | 1.8167 | 93.2272 | 169.368
| 推土机59kw |  | 台时 | 0.7371 | 66.3823 | 48.9304
| 自卸汽车3.5t |  | 台时 | 34.5709 | 44.0551 | 1523.0249
（二） | 其他直接费 |  |  | 1873.0467 | 4.8% | 89.9062
二 | 间接费 |  |  | 1962.9529 | 4.5% | 88.3329
三 | 利润 |  |  | 2051.2858 | 7% | 143.59
四 | 材料补差 |  |  |  |  | 155.3629
| 汽油 |  | kg | 266.1959 | 7.8078 | 2078.3936
| 柴油 |  | kg | 25.6306 | 6.0616 | 155.3629
五 | 税金 |  |  | 2350.2387 | 9% | 211.5215
| 扩大3% |  |  | 2561.7602 | 3% | 76.8528
| 合计 |  |  |  |  | 2638.613
建筑工程单价表
单价编号 |  |  | 项目名称 | 1m3挖掘机挖装土自卸汽车运输（运距：0.25～0.5km）
定额编号 |  | P-22-j1060 |  |  | 定额单位 | 100m3
适用范围：Ⅰ-Ⅱ类土、露天作业，3.5t自卸汽车运输。
工作内容：挖装、运输、卸除、空回。
编号 | 名称 |  | 单位 | 数量 | 单价(元) | 合计(元)
一 | 直接费 |  |  |  |  | 541.8026
（一） | 基本直接费 |  |  |  |  | 516.9873
1 | 人工费 |  |  |  |  | 27.3036
| 技工 |  | 工时
| 普工 |  | 工时 | 4.732 | 5.77 | 27.3036
2 | 材料费 |  |  |  |  | 24.6184
| 零星材料费 |  | % | 492.3688 | 5 | 24.6184
3 | 机械费 |  |  |  |  | 465.0652
| 液压挖掘机1m3 |  | 台时 | 1.1735 | 122.9414 | 144.2762
| 推土机59kw |  | 台时 | 0.4732 | 66.3823 | 31.4121
| 自卸汽车8t |  | 台时 | 3.9585 | 73.1027 | 289.3769
（二） | 其他直接费 |  |  | 516.9873 | 4.8% | 24.8154
二 | 间接费 |  |  | 541.8026 | 4.5% | 24.3811
三 | 利润 |  |  | 566.1838 | 7% | 39.6329
四 | 材料补差 |  |  |  |  | 374.8341
| 柴油 |  | kg | 61.8373 | 6.0616 | 374.8341
五 | 税金 |  |  | 980.6507 | 9% | 88.2586
| 扩大3% |  |  | 1068.9092 | 3% | 32.0673
| 合计 |  |  |  |  | 1100.9765
建筑工程单价表
单价编号 |  |  | 项目名称 | 1m3挖掘机挖装土自卸汽车运输（运距：0.5～1km）
定额编号 |  | P-22-j1061 |  |  | 定额单位 | 100m3
适用范围：Ⅰ-Ⅱ类土、露天作业，3.5t自卸汽车运输。
工作内容：挖装、运输、卸除、空回。
编号 | 名称 |  | 单位 | 数量 | 单价(元) | 合计(元)
一 | 直接费 |  |  |  |  | 638.4298
（一） | 基本直接费 |  |  |  |  | 609.1887
1 | 人工费 |  |  |  |  | 27.3036
| 技工 |  | 工时
| 普工 |  | 工时 | 4.732 | 5.77 | 27.3036
2 | 材料费 |  |  |  |  | 29.009
| 零星材料费 |  | % | 580.1797 | 5 | 29.009
3 | 机械费 |  |  |  |  | 552.8761
| 液压挖掘机1m3 |  | 台时 | 1.1735 | 122.9414 | 144.2762
| 推土机59kw |  | 台时 | 0.4732 | 66.3823 | 31.4121
| 自卸汽车8t |  | 台时 | 5.1597 | 73.1027 | 377.1879
（二） | 其他直接费 |  |  | 609.1887 | 4.8% | 29.2411
二 | 间接费 |  |  | 638.4298 | 4.5% | 28.7293
三 | 利润 |  |  | 667.1591 | 7% | 46.7011
四 | 材料补差 |  |  |  |  | 449.1025
| 柴油 |  | kg | 74.0895 | 6.0616 | 449.1025
五 | 税金 |  |  | 1162.9628 | 9% | 104.6666
| 扩大3% |  |  | 1267.6294 | 3% | 38.0289
| 合计 |  |  |  |  | 1305.6583
建筑工程单价表
单价编号 |  |  | 项目名称 | 1m3挖掘机挖装土自卸汽车运输（运距：2～3km）
定额编号 |  | P-22-j1061 |  |  | 定额单位 | 100m3
适用范围：Ⅰ-Ⅱ类土、露天作业，3.5t自卸汽车运输。
工作内容：挖装、运输、卸除、空回。
编号 | 名称 |  | 单位 | 数量 | 单价(元) | 合计(元)
一 | 直接费 |  |  |  |  | 905.6185
（一） | 基本直接费 |  |  |  |  | 864.1398
1 | 人工费 |  |  |  |  | 27.3036
| 技工 |  | 工时
| 普工 |  | 工时 | 4.732 | 5.77 | 27.3036
2 | 材料费 |  |  |  |  | 41.1495
| 零星材料费 |  | % | 822.9903 | 5 | 41.1495
3 | 机械费 |  |  |  |  | 795.6866
| 液压挖掘机1m3 |  | 台时 | 1.1735 | 122.9414 | 144.2762
| 推土机59kw |  | 台时 | 0.4732 | 66.3823 | 31.4121
| 自卸汽车8t |  | 台时 | 8.4812 | 73.1027 | 619.9984
（二） | 其他直接费 |  |  | 864.1398 | 4.8% | 41.4787
二 | 间接费 |  |  | 905.6185 | 4.5% | 40.7528
三 | 利润 |  |  | 946.3713 | 7% | 66.246
四 | 材料补差 |  |  |  |  | 654.4659
| 柴油 |  | kg | 107.9688 | 6.0616 | 654.4659
五 | 税金 |  |  | 1667.0833 | 9% | 150.0375
| 扩大3% |  |  | 1817.1208 | 3% | 54.5136
| 合计 |  |  |  |  | 1871.6344
建筑工程单价表
单价编号 |  |  | 项目名称 | 建筑物土方回填（机夯）
定额编号 |  | P-24-j1075 |  |  | 定额单位 | 100m3
适用范围：
工作内容：夯填土：包括5m以内取土、倒土、平土、洒水、夯实（干密度15.68KN/m3以下）。
编号 | 名称 |  | 单位 | 数量 | 单价(元) | 合计(元)
一 | 直接费 |  |  |  |  | 1835.401
（一） | 基本直接费 |  |  |  |  | 1751.3368
1 | 人工费 |  |  |  |  | 1343.588
| 技工 |  | 工时 | 4.6 | 8.1 | 37.26
| 普工 |  | 工时 | 226.4 | 5.77 | 1306.328
2 | 材料费 |  |  |  |  | 83.397
| 零星材料费 |  | % | 1667.9398 | 5 | 83.397
3 | 机械费 |  |  |  |  | 324.3518
| 蛙式打夯机 2.8kw |  | 台时 | 14.4 | 22.5244 | 324.3518
（二） | 其他直接费 |  |  | 1751.3368 | 4.8% | 84.0642
二 | 间接费 |  |  | 1835.401 | 4.5% | 82.593
三 | 利润 |  |  | 1917.994 | 7% | 134.2596
四 | 材料补差 |  |  |  |  | 0
| 柴油 |  | kg |  | 6.0616 | 0
五 | 税金 |  |  | 2052.2536 | 9% | 184.7028
| 扩大3% |  |  | 2236.9564 | 3% | 67.1087
| 合计 |  |  |  |  | 2304.0651
建筑工程单价表
单价编号 |  |  | 项目名称 | 人工修整边坡（填方）
定额编号 |  | P-24-j1080 |  |  | 定额单位 | 100m3
适用范围：旧渠改造的挖方边坡。
工作内容：挂线、拍平、修整。
编号 | 名称 |  | 单位 | 数量 | 单价(元) | 合计(元)
一 | 直接费 |  |  |  |  | 106.0334
（一） | 基本直接费 |  |  |  |  | 101.177
1 | 人工费 |  |  |  |  | 96.359
| 技工 |  | 工时 |  | 8.1 | 0
| 普工 |  | 工时 | 16.7 | 5.77 | 96.359
2 | 材料费 |  |  |  |  | 4.8179
| 零星材料费 |  | % | 96.359 | 5 | 4.8179
（二） | 其他直接费 |  |  | 101.177 | 4.8% | 4.8565
二 | 间接费 |  |  | 106.0334 | 4.5% | 4.7715
三 | 利润 |  |  | 110.8049 | 7% | 7.7563
五 | 税金 |  |  | 118.5613 | 9% | 10.6705
| 扩大3% |  |  | 129.2318 | 3% | 3.877
| 合计 |  |  |  |  | 133.1088
建筑工程单价表
单价编号 |  |  | 项目名称 | 闸桥墩清淤
定额编号 |  | P-25-j1081 |  |  | 定额单位 | 100m3
工作内容：挖掘、吊移、堆放、空回、移机、清斗。
编号 | 名称 |  | 单位 | 数量 | 单价(元) | 合计(元)
一 | 直接费 |  |  |  |  | 2317.1293
（一） | 基本直接费 |  |  |  |  | 2211.0012
1 | 人工费 |  |  |  |  | 535.977
| 技工 |  | 工时 | 2.7 | 8.1 | 21.87
| 普工 |  | 工时 | 89.1 | 5.77 | 514.107
2 | 材料费 |  |  |  |  | 105.2858
| 零星材料费 |  | % | 2105.7155 | 5 | 105.2858
3 | 机械费 |  |  |  |  | 1569.7385
| 液压挖掘机 0.5m3 |  | 台时 | 11.85 | 98.8858 | 1171.7973
| 汽车起重机 16t |  |  | 3.56 | 111.7812 | 397.9411
（二） | 其他直接费 |  |  | 2211.0012 | 4.8% | 106.1281
二 | 间接费 |  |  | 2317.1293 | 7.5% | 173.7847
三 | 利润 |  |  | 2490.914 | 7% | 174.364
四 | 材料补差 |  |  |  |  | 921.9179
1 | 柴油 |  |  | 152.091 | 6.0616 | 921.9179
五 | 税金 |  |  | 3587.1959 | 9% | 322.8476
| 扩大3% |  |  | 3910.0435 | 3% | 117.3013
| 合计 |  |  |  |  | 4027.3448
建筑工程单价表
单价编号 |  |  | 项目名称 | 建筑物打捞柴草
定额编号 |  | P-25-j1083 |  |  | 定额单位 | 100m3
工作内容：清理柴草，抛至渠上1m外堆放。
编号 | 名称 |  | 单位 | 数量 | 单价(元) | 合计(元)
一 | 直接费 |  |  |  |  | 2997.9501
（一） | 基本直接费 |  |  |  |  | 2860.6394
1 | 人工费 |  |  |  |  | 706.558
| 技工 |  | 工时 | 3.6 | 8.1 | 29.16
| 普工 |  | 工时 | 117.4 | 5.77 | 677.398
2 | 材料费 |  |  |  |  | 136.2209
| 零星材料费 |  | % | 2724.4185 | 5 | 136.2209
3 | 机械费 |  |  |  |  | 2017.8605
| 液压挖掘机 0.5m3 |  | 台时 | 15.24 | 98.8858 | 1507.0203
| 汽车起重机 16t |  |  | 4.57 | 111.7812 | 510.8402
（二） | 其他直接费 |  |  | 2860.6394 | 4.8% | 137.3107
二 | 间接费 |  |  | 2997.9501 | 7.5% | 224.8463
三 | 利润 |  |  | 3222.7964 | 7% | 225.5957
四 | 材料补差 |  |  |  |  | 1185.0893
1 | 柴油 |  |  | 195.507 | 6.0616 | 1185.0893 | 195.507
五 | 税金 |  |  | 4633.4814 | 9% | 417.0133
| 扩大3% |  |  | 5050.4947 | 3% | 151.5148
| 合计 |  |  |  |  | 5202.0096
建筑工程单价表
单价编号 |  |  | 项目名称 | M7.5浆砌块石护底维修
定额编号 |  | P-27-j2006 |  |  | 定额单位 | m3
适用范围：
工作内容：拆除损坏部分，边口整理、洗石、配拌砂浆、砌筑、养护、清理场地、材料运输等。
编号 | 名称 |  | 单位 | 数量 | 单价(元) | 合计(元)
一 | 直接费 |  |  |  |  | 353.1666
（一） | 基本直接费 |  |  |  |  | 336.9911
1 | 人工费 |  |  |  |  | 131.344
| 技工 |  | 工时 | 6.1 | 8.1 | 49.41
| 普工 |  | 工时 | 14.2 | 5.77 | 81.934
2 | 材料费 |  |  |  |  | 145.207
| 水泥砂浆M7.5 |  | m3 | 0.4 | 135.5889 | 54.2355
| 块石 |  | m3 | 1.13 | 70 | 79.1
| 草袋 |  | 只 | 1.89 | 3 | 5.67
| 水 |  | m3 | 0.41 | 4.15 | 1.7015
| 风镐凿子 |  | 根 | 0.3 | 15 | 4.5
3 | 机械费 |  |  |  |  | 60.44
| 灰浆搅拌机 |  | 台时 | 0.18 | 26.7735 | 4.8192
| 空压机油动移动式6m3/min |  | 台时 | 0.78 | 46.7913 | 36.4972
| 风镐 |  | 台时 | 1.42 | 13.1337 | 18.6498
| 其他机械费 |  | % | 59.9663 | 0.79 | 0.47373
（二） | 其他直接费 |  |  | 336.9911 | 4.8% | 16.1756
二 | 间接费 |  |  | 353.1666 | 8.5% | 30.0192
三 | 利润 |  |  | 383.1858 | 7% | 26.823
四 | 材料补差 |  |  |  |  | -37.8656
| 块石 |  | m3 | 1.13 | -59.1411 | -66.8294
| 水泥 |  | t | 0.089784 | 139.1721 | 12.4954
| 砂子 |  | m3 | 0.444 | 37.0911 | 16.4685
五 | 税金 |  |  | 372.1432 | 9% | 33.4929
| 扩大3% |  |  | 405.6361 | 3% | 12.1691
| 合计 |  |  |  |  | 417.8052
建筑工程单价表
单价编号 |  |  | 项目名称 | M7.5浆砌块石护坡维修
定额编号 |  | P-27-j2008 |  |  | 定额单位 | m3
适用范围：
工作内容：拆除损坏部分，边口整理、洗石、配拌砂浆、砌筑、养护、清理场地、材料运输等。
编号 | 名称 |  | 单位 | 数量 | 单价(元) | 合计(元)
一 | 直接费 |  |  |  |  | 360.0148
（一） | 基本直接费 |  |  |  |  | 343.5256
1 | 人工费 |  |  |  |  | 134.462
| 技工 |  | 工时 | 6.2 | 8.1 | 50.22
| 普工 |  | 工时 | 14.6 | 5.77 | 84.242
2 | 材料费 |  |  |  |  | 148.6235
| 水泥砂浆M7.5 |  | m3 | 0.4 | 135.5889 | 54.2355
| 块石 |  | m3 | 1.13 | 70 | 79.1
| 草袋 |  | 只 | 2.6 | 3 | 7.8
| 水 |  | m3 | 0.72 | 4.15 | 2.988
| 风镐凿子 |  | 根 | 0.3 | 15 | 4.5
3 | 机械费 |  |  |  |  | 60.44
| 灰浆搅拌机 |  | 台时 | 0.18 | 26.7735 | 4.8192
| 空压机油动移动式6m3/min |  | 台时 | 0.78 | 46.7913 | 36.4972
| 风镐 |  | 台时 | 1.42 | 13.1337 | 18.6498
| 其他机械费 |  | % | 59.9663 | 0.79 | 0.47373
（二） | 其他直接费 |  |  | 343.5256 | 4.8% | 16.4892
二 | 间接费 |  |  | 360.0148 | 8.5% | 30.6013
三 | 利润 |  |  | 390.616 | 7% | 27.3431
四 | 材料补差 |  |  |  |  | -37.8656
| 块石 |  | m3 | 1.13 | -59.1411 | -66.8294
| 水泥 |  | t | 0.089784 | 139.1721 | 12.4954
| 砂子 |  | m3 | 0.444 | 37.0911 | 16.4685
五 | 税金 |  |  | 380.0936 | 9% | 34.2084
| 扩大3% |  |  | 414.302 | 3% | 12.4291
| 合计 |  |  |  |  | 426.7311
建筑工程单价表
单价编号 |  |  | 项目名称 | M7.5浆砌块石挡墙维修
定额编号 |  | P-27-j2010 |  |  | 定额单位 | m3
适用范围：
工作内容：拆除损坏部分，边口整理、洗石、配拌砂浆、砌筑、养护、清理场地、材料运输等。
编号 | 名称 |  | 单位 | 数量 | 单价(元) | 合计(元)
一 | 直接费 |  |  |  |  | 359.5893
（一） | 基本直接费 |  |  |  |  | 343.1196
1 | 人工费 |  |  |  |  | 140.931
| 技工 |  | 工时 | 6.5 | 8.1 | 52.65
| 普工 |  | 工时 | 15.3 | 5.77 | 88.281
2 | 材料费 |  |  |  |  | 141.7485
| 水泥砂浆M7.5 |  | m3 | 0.4 | 135.5889 | 54.2355
| 块石 |  | m3 | 1.13 | 70 | 79.1
| 草袋 |  | 只 | 1 | 3 | 3
| 水 |  | m3 | 0.22 | 4.15 | 0.913
| 风镐凿子 |  | 根 | 0.3 | 15 | 4.5
3 | 机械费 |  |  |  |  | 60.44
| 灰浆搅拌机 |  | 台时 | 0.18 | 26.7735 | 4.8192
| 空压机油动移动式6m3/min |  | 台时 | 0.78 | 46.7913 | 36.4972
| 风镐 |  | 台时 | 1.42 | 13.1337 | 18.6498
| 其他机械费 |  | % | 59.9663 | 0.79 | 0.47373
（二） | 其他直接费 |  |  | 343.1196 | 4.8% | 16.4697
二 | 间接费 |  |  | 359.5893 | 8.5% | 30.5651
三 | 利润 |  |  | 390.1544 | 7% | 27.3108
四 | 材料补差 |  |  |  |  | -37.8656
| 块石 |  | m3 | 1.13 | -59.1411 | -66.8294
| 水泥 |  | t | 0.089784 | 139.1721 | 12.4954
| 砂子 |  | m3 | 0.444 | 37.0911 | 16.4685
五 | 税金 |  |  | 379.5996 | 9% | 34.164
| 扩大3% |  |  | 413.7636 | 3% | 12.4129
| 合计 |  |  |  |  | 426.1765
建筑工程单价表
单价编号 |  |  | 项目名称 | 浆砌块石修补勾缝
定额编号 |  | P-28-j2013 |  |  | 定额单位 | m2
适用范围：
工作内容：清洗缝内垃圾、边缝修正、拌浆勾缝、湿治养护、材料场内运输、清理场地。
编号 | 名称 |  | 单位 | 数量 | 单价(元) | 合计(元)
一 | 直接费 |  |  |  |  | 12.9444
（一） | 基本直接费 |  |  |  |  | 12.3515
1 | 人工费 |  |  |  |  | 10.397
| 技工 |  | 工时 | 0.5 | 8.1 | 4.05
| 普工 |  | 工时 | 1.1 | 5.77 | 6.347
2 | 材料费 |  |  |  |  | 1.9545
| 水泥砂浆1:2 |  | m3 | 0.01 | 144.6459 | 1.4465
| 水 |  | m3 | 0.1 | 4.15 | 0.415
| 其他材料费 |  | % | 1.8615 | 5 | 0.093073
（二） | 其他直接费 |  |  | 12.3515 | 4.8% | 0.59287
二 | 间接费 |  |  | 12.9444 | 7.5% | 0.97083
三 | 利润 |  |  | 13.9152 | 7% | 0.97407
四 | 材料补差 |  |  |  |  | 0.77305
| 水泥 |  | t | 0.002623 | 139.1721 | 0.36505
| 砂子 |  | m3 | 0.011 | 37.0911 | 0.408
五 | 税金 |  |  | 15.6624 | 9% | 1.4096
| 扩大3% |  |  | 17.072 | 3% | 0.51216
| 合计 |  |  |  |  | 17.5841
建筑工程单价表
单价编号 |  |  | 项目名称 | 人工拆除水泥砂浆浆砌石
定额编号 |  | P-29-j2019 |  |  | 定额单位 | 100m3
适用范围：块、卵、条、料石及砖。
工作内容：拆除、清理、堆放。
编号 | 名称 |  | 单位 | 数量 | 单价(元) | 合计(元)
一 | 直接费 |  |  |  |  | 5404.2587
（一） | 基本直接费 |  |  |  |  | 5156.7354
1 | 人工费 |  |  |  |  | 5131.08
| 技工 |  | 工时 | 18 | 8.1 | 145.8
| 普工 |  | 工时 | 864 | 5.77 | 4985.28
2 | 材料费 |  |  |  |  | 25.6554
| 零星材料费 |  | % | 5131.08 | 0.5 | 25.6554
（二） | 其他直接费 |  |  | 5156.7354 | 4.8% | 247.5233
二 | 间接费 |  |  | 5404.2587 | 7.5% | 405.3194
三 | 利润 |  |  | 5809.5781 | 7% | 406.6705
四 | 税金 |  |  | 6216.2486 | 9% | 559.4624
| 扩大3% |  |  | 6775.7109 | 3% | 203.2713
| 合计 |  |  |  |  | 6978.9823
建筑工程单价表
单价编号 |  |  | 项目名称 | 挖掘机拆除浆砌石
定额编号 |  | P-29-j2023 |  |  | 定额单位 | 100m3
工作内容：拆除、清理、堆放。
编号 | 名称 |  | 单位 | 数量 | 单价(元) | 合计(元)
一 | 直接费 |  |  |  |  | 1088.9551
（一） | 基本直接费 |  |  |  |  | 1039.0793
1 | 人工费 |  |  |  |  | 623.16
| 技工 |  | 工时 |  | 8.1 | 0
| 普工 |  | 工时 | 108 | 5.77 | 623.16
2 | 材料费 |  |  |  |  | 30.2644
| 零星材料费 |  | % | 1008.8148 | 3 | 30.2644
3 | 机械费 |  |  |  |  | 385.6548
| 液压挖掘机 1m3 |  | 台时 | 3.9 | 98.8858 | 385.6548
（二） | 其他直接费 |  |  | 1039.0793 | 4.8% | 49.8758
二 | 间接费 |  |  | 1088.9551 | 7.5% | 81.6716
三 | 利润 |  |  | 1170.6267 | 7% | 81.9439
四 | 材料补差 |  |  |  |  | 352.2408
1 | 柴油 |  |  | 58.11 | 6.0616 | 352.2408
五 | 税金 |  |  | 1604.8113 | 9% | 144.433
| 扩大3% |  |  | 1749.2444 | 3% | 52.4773
| 合计 |  |  |  |  | 1801.7217
建筑工程单价表
单价编号 |  |  | 项目名称 | 人工铺筑碎石垫层
定额编号 |  | P-30-j2028 |  |  | 定额单位 | 100m3
适用范围：
工作内容：修坡、压实。
编号 | 名称 |  | 单位 | 数量 | 单价(元) | 合计(元)
一 | 直接费 |  |  |  |  | 10561.6633
（一） | 基本直接费 |  |  |  |  | 10077.923
1 | 人工费 |  |  |  |  | 2866.523
| 技工 |  | 工时 | 9.9 | 8.1 | 80.19
| 普工 |  | 工时 | 482.9 | 5.77 | 2786.333
2 | 材料费 |  |  |  |  | 7211.4
| 碎石 |  | m3 | 102 | 70 | 7140
| 砂 |  | m3 |  |  | 0
| 其他材料费 |  | % | 7140 | 1 | 71.4
（二） | 其他直接费 |  |  | 10077.923 | 4.8% | 483.7403
二 | 间接费 |  |  | 10561.6633 | 8.5% | 897.7414
三 | 利润 |  |  | 11459.4047 | 7% | 802.1583
四 | 材料补差 |  |  |  |  | 2732.7942
| 碎石 |  | m3 | 102 | 26.7921 | 2732.7942
| 砂 |  | m3 |  | 37.0911
五 | 税金 |  |  | 14994.3572 | 9% | 1349.4921
| 扩大3% |  |  | 16343.8494 | 3% | 490.3155
| 合计 |  |  |  |  | 16834.1648
建筑工程单价表
单价编号 |  |  | 项目名称 | 人工铺筑反滤层
定额编号 |  | P-30-j2029 |  |  | 定额单位 | 100m3
适用范围：
工作内容：修坡、压实。
编号 | 名称 |  | 单位 | 数量 | 单价(元) | 合计(元)
一 | 直接费 |  |  |  |  | 10561.6633
（一） | 基本直接费 |  |  |  |  | 10077.923
1 | 人工费 |  |  |  |  | 2866.523
| 技工 |  | 工时 | 9.9 | 8.1 | 80.19
| 普工 |  | 工时 | 482.9 | 5.77 | 2786.333
2 | 材料费 |  |  |  |  | 7211.4
| 碎石 |  | m3 | 81.6 | 70 | 5712
| 砂 |  | m3 | 20.4 | 70 | 1428
| 其他材料费 |  | % | 7140 | 1 | 71.4
（二） | 其他直接费 |  |  | 10077.923 | 4.8% | 483.7403
二 | 间接费 |  |  | 10561.6633 | 8.5% | 897.7414
三 | 利润 |  |  | 11459.4047 | 7% | 802.1583
四 | 材料补差 |  |  |  |  | 2942.894
| 碎石 |  | m3 | 81.6 | 26.7921 | 2186.2354
| 砂 |  | m3 | 20.4 | 37.0911 | 756.6586
五 | 税金 |  |  | 15204.457 | 9% | 1368.4011
| 扩大3% |  |  | 16572.8581 | 3% | 497.1857
| 合计 |  |  |  |  | 17070.0439
建筑工程单价表
单价编号 |  |  | 项目名称 | 液压岩石破碎机拆除混凝土
定额编号 |  | P-42-j3023 |  |  | 定额单位 | 100m3
适用范围：
工作内容：破碎、解小、翻渣、清面。
编号 | 名称 |  | 单位 | 数量 | 单价(元) | 合计(元)
一 | 直接费 |  |  |  |  | 5062.0487
（一） | 基本直接费 |  |  |  |  | 4830.1991
1 | 人工费 |  |  |  |  | 69.24
| 技工 |  | 工时
| 普工 |  | 工时 | 12 | 5.77 | 69.24
2 | 材料费 |  |  |  |  | 230.0095
| 零星材料费 |  | % | 4600.1896 | 5 | 230.0095
3 | 机械费 |  |  |  |  | 4530.9496
| 液压挖掘机 0.6m3 |  | 台时 | 45.82 | 98.8858 | 4530.9496
（二） | 其他直接费 |  |  | 4830.1991 | 4.8% | 231.8496
二 | 间接费 |  |  | 5062.0487 | 7.5% | 379.6537
三 | 利润 |  |  | 5441.7023 | 7% | 380.9192
四 | 材料补差 |  |  |  |  | 2638.5629
| 柴油 |  | kg | 435.29 | 6.0616 | 2638.5629
五 | 税金 |  |  | 8461.1843 | 9% | 761.5066
| 扩大3% |  |  | 9222.6909 | 3% | 276.6807
| 合计 |  |  |  |  | 9499.3717
建筑工程单价表
单价编号 |  |  | 项目名称 | 渠道预制衬砌板拆除(预制板）
定额编号 |  | P-42-j3025 |  |  | 定额单位 | 100m3
适用范围：
工作内容：砸碎、推运、堆积、清理。
编号 | 名称 |  | 单位 | 数量 | 单价(元) | 合计(元)
一 | 直接费 |  |  |  |  | 3135.0101
（一） | 基本直接费 |  |  |  |  | 2991.4219
1 | 人工费 |  |  |  |  | 1774.275
| 技工 |  | 工时
| 普工 |  | 工时 | 307.5 | 5.77 | 1774.275
2 | 材料费 |  |  |  |  | 142.4487
| 零星材料费 |  | % | 2848.9732 | 5 | 142.4487
3 | 机械费 |  |  |  |  | 1074.6982
| 打夯机1.0m3 |  | 台时 | 3.48 | 122.9414 | 427.8361
| 推土机 74kw |  | 台时 | 6.66 | 89.4423 | 595.686
| 其他机械费 |  | % | 1023.5221 | 5 | 51.1761
（二） | 其他直接费 |  |  | 2991.4219 | 4.8% | 143.5883
二 | 间接费 |  |  | 3135.0101 | 7.5% | 235.1258
三 | 利润 |  |  | 3370.1359 | 7% | 235.9095
四 | 材料补差 |  |  |  |  | 742.2333
| 柴油 |  | kg | 122.448 | 6.0616 | 742.2333
五 | 税金 |  |  | 4348.2787 | 9% | 391.3451
| 扩大3% |  |  | 4739.6238 | 3% | 142.1887
| 合计 |  |  |  |  | 4881.8125
建筑工程单价表
单价编号 |  |  | 项目名称 | 现浇C20混凝土渠道护坡修补
定额编号 |  | P-43-j3026 |  |  | 定额单位 | 100m3
适用范围：
工作内容：整修基面夯实，现浇混凝土护坡包括混凝土的配料、拌制、浇捣、养护。
编号 | 名称 |  | 单位 | 数量 | 单价(元) | 合计(元)
一 | 直接费 |  |  |  |  | 36805.2153
（一） | 基本直接费 |  |  |  |  | 35119.4802
1 | 人工费 |  |  |  |  | 12161.72
| 技工 |  | 工时 | 564 | 8.1 | 4568.4
| 普工 |  | 工时 | 1316 | 5.77 | 7593.32
2 | 材料费 |  |  |  |  | 20391.7605
| C20混凝土 |  | m3 | 108 | 176.4543 | 19057.0693
| 组合钢模板 |  | kg | 102.1 | 4.44 | 453.324
| 钢模支撑 |  | kg | 43.1 | 4.9 | 211.19
| 水 |  | m3 | 126 | 4.15 | 522.9
| 其他材料费 |  | % | 14727.7197 | 1 | 147.2772
3 | 机械费 |  |  |  |  | 2565.9997
| 搅拌机 0.4m3 |  | 台时 | 14.53 | 37.42 | 543.7119
| 振动器 2.2kw |  | 台时 | 64.24 | 5.0815 | 326.4373
| 机动翻斗车1t |  | 台时 | 94.73 | 17.1951 | 1628.8952
| 脚轮车 |  | 台时 | 57.6 | 0.81324 | 46.8428
| 其他机械费 |  | % | 2545.8872 | 0.79 | 20.1125
（二） | 其他直接费 |  |  | 35119.4802 | 4.8% | 1685.735
二 | 间接费 |  |  | 36805.2153 | 8.5% | 3128.4433
三 | 利润 |  |  | 39933.6585 | 7% | 2795.3561
四 | 材料补差 |  |  |  |  | 7681.0091
| 水泥 |  | m3 | 33.1773 | 139.1721 | 4617.3525
| 砂子 |  | m3 | 59.3762 | 37.0911 | 2202.3306
| 柴油 |  | kg | 142.095 | 6.0616 | 861.326
五 | 税金 |  |  | 50410.0238 | 9% | 4536.9021
| 扩大3% |  |  | 54946.9259 | 3% | 1648.4078
| 合计 |  |  |  |  | 56595.3337
建筑工程单价表
单价编号 |  |  | 项目名称 | 现浇C25混凝土渠道护坡修补
定额编号 |  | P-43-j3026 |  |  | 定额单位 | 100m3
适用范围：
工作内容：整修基面夯实，现浇混凝土护坡包括混凝土的配料、拌制、浇捣、养护。
编号 | 名称 |  | 单位 | 数量 | 单价(元) | 合计(元)
一 | 直接费 |  |  |  |  | 37576.0215
（一） | 基本直接费 |  |  |  |  | 35854.9823
1 | 人工费 |  |  |  |  | 12161.72
| 技工 |  | 工时 | 564 | 8.1 | 4568.4
| 普工 |  | 工时 | 1316 | 5.77 | 7593.32
2 | 材料费 |  |  |  |  | 21127.2626
| C25混凝土 |  | m3 | 108 | 183.2646 | 19792.5714
| 组合钢模板 |  | kg | 102.1 | 4.44 | 453.324
| 钢模支撑 |  | kg | 43.1 | 4.9 | 211.19
| 水 |  | m3 | 126 | 4.15 | 522.9
| 其他材料费 |  | % | 14727.7197 | 1 | 147.2772
3 | 机械费 |  |  |  |  | 2565.9997
| 搅拌机 0.4m3 |  | 台时 | 14.53 | 37.42 | 543.7119
| 振动器 2.2kw |  | 台时 | 64.24 | 5.0815 | 326.4373
| 机动翻斗车1t |  | 台时 | 94.73 | 17.1951 | 1628.8952
| 脚轮车 |  | 台时 | 57.6 | 0.81324 | 46.8428
| 其他机械费 |  | % | 2545.8872 | 0.79 | 20.1125
（二） | 其他直接费 |  |  | 35854.9823 | 4.8% | 1721.0392
二 | 间接费 |  |  | 37576.0215 | 8.5% | 3193.9618
三 | 利润 |  |  | 40769.9833 | 7% | 2853.8988
四 | 材料补差 |  |  |  |  | 8086.8104
| 水泥 |  | m3 | 36.72 | 139.1721 | 5110.401
| 砂子 |  | m3 | 57.024 | 37.0911 | 2115.0835
| 柴油 |  | kg | 142.095 | 6.0616 | 861.326
五 | 税金 |  |  | 51710.6926 | 9% | 4653.9623
| 扩大3% |  |  | 56364.6549 | 3% | 1690.9396
| 合计 |  |  |  |  | 58055.5946
建筑工程单价表
单价编号 |  |  | 项目名称 | 现浇C20混凝土渠道护底修补
定额编号 |  | P-44-j3027 |  |  | 定额单位 | 100m3
适用范围：
工作内容：基面整修、夯实，模板及支撑的制作、安装拆除、修整及配合浇筑，混凝土的配料、拌制、浇捣养护。
编号 | 名称 |  | 单位 | 数量 | 单价(元) | 合计(元)
一 | 直接费 |  |  |  |  | 31649.8469
（一） | 基本直接费 |  |  |  |  | 30200.2356
1 | 人工费 |  |  |  |  | 7514.437
| 技工 |  | 工时 | 348.5 | 8.1 | 2822.85
| 普工 |  | 工时 | 813.1 | 5.77 | 4691.587
2 | 材料费 |  |  |  |  | 19862.6829
| C20混凝土 |  | m3 | 108 | 176.4543 | 19057.0693
| 原木二、三等 |  | m3 | 0.1 | 1568 | 156.8
| 组合钢模板 |  | kg | 7.2 | 4.44 | 31.968
| 钢模支撑 |  | kg | 7.3 | 4.9 | 35.77
| 零星卡具 |  | kg | 2.8 | 4.8 | 13.44
| 扣件 |  | 只 | 4.1 | 12 | 49.2
| 马钉、卡钉、道钉 |  | kg | 0.2 | 5.5 | 1.1
| 园钉 综合 |  | kg | 0.3 | 3.7 | 1.11
| 水 |  | m3 | 94.5 | 4.15 | 392.175
| 其他材料费 |  | % | 10337.5527 | 1.2 | 124.0506
3 | 机械费 |  |  |  |  | 2823.1157
| 搅拌机 0.4m3 |  | 台时 | 14.53 | 37.42 | 543.7119
| 振动器 2.2kw |  | 台时 | 35.29 | 5.0815 | 179.3271
| 机动翻斗车1t |  | 台时 | 119.93 | 17.1951 | 2062.2126
| 脚轮车 |  | 台时 | 19.35 | 0.81324 | 15.7363
| 其他机械费 |  | % | 2800.9879 | 0.79 | 22.1278
（二） | 其他直接费 |  |  | 30200.2356 | 4.8% | 1449.6113
二 | 间接费 |  |  | 31649.8469 | 8.5% | 2690.237
三 | 利润 |  |  | 34340.0839 | 7% | 2403.8059
四 | 材料补差 |  |  |  |  | 7910.1384
| 水泥 |  | m3 | 33.1773 | 139.1721 | 4617.3525
| 砂子 |  | m3 | 59.3762 | 37.0911 | 2202.3306
| 柴油 |  | kg | 179.895 | 6.0616 | 1090.4552
五 | 税金 |  |  | 44654.0281 | 9% | 4018.8625
| 扩大3% |  |  | 48672.8907 | 3% | 1460.1867
| 合计 |  |  |  |  | 50133.0774
建筑工程单价表
单价编号 |  |  | 项目名称 | 现浇C25混凝土渠道护底修补
定额编号 |  | P-44-j3027 |  |  | 定额单位 | 100m3
适用范围：
工作内容：基面整修、夯实，模板及支撑的制作、安装拆除、修整及配合浇筑，混凝土的配料、拌制、浇捣养护。
编号 | 名称 |  | 单位 | 数量 | 单价(元) | 合计(元)
一 | 直接费 |  |  |  |  | 32420.6531
（一） | 基本直接费 |  |  |  |  | 30935.7377
1 | 人工费 |  |  |  |  | 7514.437
| 技工 |  | 工时 | 348.5 | 8.1 | 2822.85
| 普工 |  | 工时 | 813.1 | 5.77 | 4691.587
2 | 材料费 |  |  |  |  | 20598.185
| C25混凝土 |  | m3 | 108 | 183.2646 | 19792.5714
| 原木二、三等 |  | m3 | 0.1 | 1568 | 156.8
| 组合钢模板 |  | kg | 7.2 | 4.44 | 31.968
| 钢模支撑 |  | kg | 7.3 | 4.9 | 35.77
| 零星卡具 |  | kg | 2.8 | 4.8 | 13.44
| 扣件 |  | 只 | 4.1 | 12 | 49.2
| 马钉、卡钉、道钉 |  | kg | 0.2 | 5.5 | 1.1
| 园钉 综合 |  | kg | 0.3 | 3.7 | 1.11
| 水 |  | m3 | 94.5 | 4.15 | 392.175
| 其他材料费 |  | % | 10337.5527 | 1.2 | 124.0506
3 | 机械费 |  |  |  |  | 2823.1157
| 搅拌机 0.4m3 |  | 台时 | 14.53 | 37.42 | 543.7119
| 振动器 2.2kw |  | 台时 | 35.29 | 5.0815 | 179.3271
| 机动翻斗车1t |  | 台时 | 119.93 | 17.1951 | 2062.2126
| 脚轮车 |  | 台时 | 19.35 | 0.81324 | 15.7363
| 其他机械费 |  | % | 2800.9879 | 0.79 | 22.1278
（二） | 其他直接费 |  |  | 30935.7377 | 4.8% | 1484.9154
二 | 间接费 |  |  | 32420.6531 | 8.5% | 2755.7555
三 | 利润 |  |  | 35176.4086 | 7% | 2462.3486
四 | 材料补差 |  |  |  |  | 8315.9397
| 水泥 |  | m3 | 36.72 | 139.1721 | 5110.401
| 砂子 |  | m3 | 57.024 | 37.0911 | 2115.0835
| 柴油 |  | kg | 179.895 | 6.0616 | 1090.4552
五 | 税金 |  |  | 45954.6969 | 9% | 4135.9227
| 扩大3% |  |  | 50090.6197 | 3% | 1502.7186
| 合计 |  |  |  |  | 51593.3382
建筑工程单价表
单价编号 |  |  | 项目名称 | 预制C20混凝土砌护板修补
定额编号 |  | P-45-j3028 |  |  | 定额单位 | 100m3
适用范围：
工作内容：预制混凝土护坡包括预制块的模板制安、拆除、修理，混凝土及砂浆拌和、预制块及材料场内运输、浇筑、堆放、养护、预制块的浇筑、勾缝。
编号 | 名称 |  | 单位 | 数量 | 单价(元) | 合计(元)
一 | 直接费 |  |  |  |  | 46806.8893
（一） | 基本直接费 |  |  |  |  | 44663.0623
1 | 人工费 |  |  |  |  | 14656.213
| 技工 |  | 工时 | 679.7 | 8.1 | 5505.57
| 普工 |  | 工时 | 1585.9 | 5.77 | 9150.643
2 | 材料费 |  |  |  |  | 19989.3656
| C20混凝土 |  | m3 | 107.1 | 176.4543 | 18898.2603
| 定型钢模板 |  | m3 | 96.5 | 4.44 | 428.46
| 铁件 经过交工的板、型钢 |  | kg | 18.7 | 4.04 | 75.548
| 水 |  | m3 | 94.5 | 4.15 | 392.175
| 其他材料费 |  | % | 24673.6967 | 0.79 | 194.9222
3 | 机械费 |  |  |  |  | 10017.4837
| 搅拌机 0.4m3 |  | 台时 | 251.16 | 37.42 | 9398.3952
| 机动翻斗车1t |  | 台时 | 9.33 | 17.1951 | 160.4306
| 脚轮车 |  | 台时 | 112.95 | 0.81324 | 91.8558
| 振动器 2.2kw |  | 台时 | 57.18 | 5.0815 | 290.5618
| 其他机械费 |  | % | 9650.6816 | 0.79 | 76.2404
（二） | 其他直接费 |  |  | 44663.0623 | 4.8% | 2143.827
二 | 间接费 |  |  | 46806.8893 | 8.5% | 3978.5856
三 | 利润 |  |  | 50785.4749 | 7% | 3554.9832
四 | 材料补差 |  |  |  |  | 6847.6848
| 水泥 |  | m3 | 32.9008 | 139.1721 | 4578.8746
| 砂子 |  | m3 | 58.8814 | 37.0911 | 2183.9779
| 柴油 |  | kg | 13.995 | 6.0616 | 84.8324
五 | 税金 |  |  | 61188.1429 | 9% | 5506.9329
| 扩大3% |  |  | 66695.0758 | 3% | 2000.8523
| 合计 |  |  |  |  | 68695.9281
建筑工程单价表
单价编号 |  |  | 项目名称 | 砌筑预制C20混凝土砌护板修补
定额编号 |  | P-45-j3029 |  |  | 定额单位 | 100m3
适用范围：
工作内容：预制混凝土护坡包括预制块的模板制安、拆除、修理，混凝土及砂浆拌和、预制块及材料场内运输、浇筑、堆放、养护、预制块的浇筑、勾缝。
编号 | 名称 |  | 单位 | 数量 | 单价(元) | 合计(元)
一 | 直接费 |  |  |  |  | 22477.9003
（一） | 基本直接费 |  |  |  |  | 21448.3782
1 | 人工费 |  |  |  |  | 10179.665
| 技工 |  | 工时 | 472.1 | 8.1 | 3824.01
| 普工 |  | 工时 | 1101.5 | 5.77 | 6355.655
2 | 材料费 |  |  |  |  | 1618.0316
| C20混凝土 |  | m3 | 7.6 | 176.4543 | 1341.053
| 预制混凝土块 |  | m3 | 96.9 |  | 0
| M5水泥砂浆 |  | m3 | 2.2 | 125.8993 | 276.9786
3 | 机械费 |  |  |  |  | 9650.6816
| 搅拌机 0.4m3 |  | 台时 | 251.16 | 37.42 | 9398.3952
| 机动翻斗车1t |  | 台时 | 9.33 | 17.1951 | 160.4306
| 脚轮车 |  | 台时 | 112.95 | 0.81324 | 91.8558
（二） | 其他直接费 |  |  | 21448.3782 | 4.8% | 1029.5222
二 | 间接费 |  |  | 22477.9003 | 8.5% | 1910.6215
三 | 利润 |  |  | 24388.5219 | 7% | 1707.1965
四 | 材料补差 |  |  |  |  | 712.5037
| 水泥 |  | m3 | 2.7339 | 139.1721 | 380.484
| 砂子 |  | m3 | 6.6643 | 37.0911 | 247.1873
| 柴油 |  | kg | 13.995 | 6.0616 | 84.8324
五 | 税金 |  |  | 26808.2221 | 9% | 2412.74
| 扩大3% |  |  | 29220.9621 | 3% | 876.6289
| 合计 |  |  |  |  | 30097.5909
建筑工程单价表
单价编号 |  |  | 项目名称 | 混凝土结构缺损修补（抹水泥砂浆修补）
定额编号 |  | P-46-j3030 |  |  | 定额单位 | m2
适用范围：
工作内容：1、砂浆修补：去损、清理、洒水湿润、砂浆拌制、抹面等。
编号 | 名称 |  | 单位 | 数量 | 单价(元) | 合计(元)
一 | 直接费 |  |  |  |  | 106.6505
（一） | 基本直接费 |  |  |  |  | 101.7658
1 | 人工费 |  |  |  |  | 75.087
| 技工 |  | 工时 | 3.5 | 8.1 | 28.35
| 普工 |  | 工时 | 8.1 | 5.77 | 46.737
2 | 材料费 |  |  |  |  | 26.6788
| 水泥砂浆1:2 |  | m3 | 0.02 | 144.6459 | 2.8929
| 草袋 |  | 只 | 2 | 3 | 6
| 其他材料费 |  | m3 | 2 | 8.8929 | 17.7858
3 | 机械费 |  |  |  |  | 0
| 载重汽车4t |  | 台时 |  |  | 0
（二） | 其他直接费 |  |  | 101.7658 | 4.8% | 4.8848
二 | 间接费 |  |  | 106.6505 | 8.5% | 9.0653
三 | 利润 |  |  | 115.7158 | 7% | 8.1001
四 | 材料补差 |  |  |  |  | 1.5461
| 水泥 |  | m3 | 0.005246 | 139.1721 | 0.7301
| 砂子 |  | m3 | 0.022 | 37.0911 | 0.816
五 | 税金 |  |  | 125.362 | 9% | 11.2826
| 扩大3% |  |  | 136.6446 | 3% | 4.0993
| 合计 |  |  |  |  | 140.7439
建筑工程单价表
单价编号 |  |  | 项目名称 | 混凝土渗漏与裂缝处理
定额编号 |  | P-48-j3035 |  |  | 定额单位 | m
适用范围：混凝土裂缝。
工作内容：裂缝清洗、嵌缝、配浆、封孔。
编号 | 名称 |  | 单位 | 数量 | 单价(元) | 合计(元)
一 | 直接费 |  |  |  |  | 1347.9225
（一） | 基本直接费 |  |  |  |  | 1286.1856
1 | 人工费 |  |  |  |  | 155.833
| 技工 |  | 工时 | 7.2 | 8.1 | 58.32
| 普工 |  | 工时 | 16.9 | 5.77 | 97.513
2 | 材料费 |  |  |  |  | 1075.8746
| 环氧树脂 |  | kg | 1.18 | 31 | 36.58
| 糠醛 |  | kg | 0.4732 | 8.5 | 4.0222
| 无水乙二胺 |  | kg | 0.2557 | 23.87 | 6.1036
| 苯酚 |  | kg | 0.1177 | 15 | 1.7655
| 丙酮 |  | kg | 0.635 | 10 | 6.35
| 胶合剂501 |  | kg | 0.0615 | 8.35 | 0.51353
| 玻璃丝布 |  | m2 | 0.6 | 1.82 | 1.092
| 紫铜管 |  | m | 0.44 | 65 | 28.6
| 氧气管 |  | m | 0.52 | 15 | 7.8
| 水 |  | m3 | 1.2 | 4.15 | 4.98
| 其他材料费 |  | % | 10 | 97.8068 | 978.0678
3 | 机械费 |  |  |  |  | 54.4779
| 灌浆泵（中低压）泥浆 |  | 台时 | 0.17 | 56.1757 | 9.5499
| 空压机电动移动式排气量3m3/分 |  | 台时 | 0.76 | 46.8633 | 35.6161
| 风（砂）水枪耗风量2-6min |  | 台时 | 0.14 | 47.984 | 6.7178
| 其他机械费 |  | % | 5 | 51.8837 | 2.5942
（二） | 其他直接费 |  |  | 1286.1856 | 4.8% | 61.7369
二 | 间接费 |  |  | 1347.9225 | 8.5% | 114.5734
三 | 利润 |  |  | 1462.4959 | 7% | 102.3747
四 | 税金 |  |  | 1564.8706 | 9% | 140.8384
| 扩大3% |  |  | 1705.7089 | 3% | 51.1713
| 合计 |  |  |  |  | 1756.8802
建筑工程单价表
单价编号 |  |  | 项目名称 | 渠道混凝土砌筑板板缝剔除
定额编号 |  | P-54-j3054 |  |  | 定额单位 | 100m3
适用范围：
工作内容：1、板缝剔除：清洗缝内垃圾、边缝修正、清理场地。
编号 | 名称 |  | 单位 | 数量 | 单价(元) | 合计(元)
一 | 直接费 |  |  |  |  | 81.3541
（一） | 基本直接费 |  |  |  |  | 77.628
1 | 人工费 |  |  |  |  | 77.628
| 技工 |  | 工时 | 3.6 | 8.1 | 29.16
| 普工 |  | 工时 | 8.4 | 5.77 | 48.468
2 | 材料费 |  |  |  |  | 0
| 细石混凝土 |  | m3 |  |  | 0
| 其他材料费 |  | % | 0 |  | 0
（二） | 其他直接费 |  |  | 77.628 | 4.8% | 3.7261
二 | 间接费 |  |  | 81.3541 | 7.5% | 6.1016
三 | 利润 |  |  | 87.4557 | 7% | 6.1219
四 | 税金 |  |  | 93.5776 | 9% | 8.422
| 扩大3% |  |  | 101.9996 | 3% | 3.06
| 合计 |  |  |  |  | 105.0596
建筑工程单价表
单价编号 |  |  | 项目名称 | 渠道混凝土砌筑板板缝填筑
定额编号 |  | P-54-j3054 |  |  | 定额单位 | 100m3
适用范围：
工作内容：1、板缝剔除：清洗缝内垃圾、边缝修正、清理场地。
编号 | 名称 |  | 单位 | 数量 | 单价(元) | 合计(元)
一 | 直接费 |  |  |  |  | 327.6187
（一） | 基本直接费 |  |  |  |  | 312.6132
1 | 人工费 |  |  |  |  | 112.514
| 技工 |  | 工时 | 5.2 | 8.1 | 42.12
| 普工 |  | 工时 | 12.2 | 5.77 | 70.394
2 | 材料费 |  |  |  |  | 200.0992
| 细石混凝土 |  | m3 | 1.08 | 176.4543 | 190.5707
| 其他材料费 |  | % | 190.5707 | 5 | 9.5285
（二） | 其他直接费 |  |  | 312.6132 | 4.8% | 15.0054
二 | 间接费 |  |  | 327.6187 | 7.5% | 24.5714
三 | 利润 |  |  | 352.1901 | 7% | 24.6533
四 | 材料补差 |  |  |  |  | 68.1968
| 水泥 |  | m3 | 0.33177 | 139.1721 | 46.1735
| 砂子 |  | m3 | 0.59376 | 37.0911 | 22.0233
五 | 税金 |  |  | 445.0402 | 9% | 40.0536
| 扩大3% |  |  | 485.0938 | 3% | 14.5528
| 合计 |  |  |  |  | 499.6466
建筑工程单价表
单价编号 |  |  | 项目名称 | 伐树（50cm)
定额编号 |  | P-70-j4003 |  |  | 定额单位 | 株
适用范围：
工作内容：1坎枝、截树头、截断，木料集中堆放。2、清理现场。
编号 | 名称 |  | 单位 | 数量 | 单价(元) | 合计(元)
一 | 直接费 |  |  |  |  | 77.7731
（一） | 基本直接费 |  |  |  |  | 74.211
1 | 人工费 |  |  |  |  | 74.211
| 技工 |  | 工时 | 0.4 | 8.1 | 3.24
| 普工 |  | 工时 | 12.3 | 5.77 | 70.971
（二） | 其他直接费 |  |  | 74.211 | 4.8% | 3.5621
二 | 间接费 |  |  | 77.7731 | 7% | 5.4441
三 | 利润 |  |  | 83.2172 | 7% | 5.8252
五 | 税金 |  |  | 89.0425 | 9% | 8.0138
| 扩大3% |  |  | 97.0563 | 3% | 2.9117
| 合计 |  |  |  |  | 99.968
建筑工程单价表
单价编号 |  |  | 项目名称 | 挖树根（50cm)
定额编号 |  | P-70-j4007 |  |  | 定额单位 | 株
适用范围：
工作内容：1、坎挖树根，木料集中堆放。2、回填树穴。3、清理现场。
编号 | 名称 |  | 单位 | 数量 | 单价(元) | 合计(元)
一 | 直接费 |  |  |  |  | 127.8466
（一） | 基本直接费 |  |  |  |  | 121.991
1 | 人工费 |  |  |  |  | 121.991
| 技工 |  | 工时 | 0.6 | 8.1 | 4.86
| 普工 |  | 工时 | 20.3 | 5.77 | 117.131
（二） | 其他直接费 |  |  | 121.991 | 4.8% | 5.8556
二 | 间接费 |  |  | 127.8466 | 7% | 8.9493
三 | 利润 |  |  | 136.7958 | 7% | 9.5757
五 | 税金 |  |  | 146.3715 | 9% | 13.1734
| 扩大3% |  |  | 159.545 | 3% | 4.7863
| 合计 |  |  |  |  | 164.3313
建筑工程单价表
单价编号 |  |  | 项目名称 | 修剪树木（50cm)
定额编号 |  | P-70-j4130 |  |  | 定额单位 | 株
适用范围：
工作内容：修剪、整理、装卸运输、地勤安全、清理场地。
编号 | 名称 |  | 单位 | 数量 | 单价(元) | 合计(元)
一 | 直接费 |  |  |  |  | 907.044
（一） | 基本直接费 |  |  |  |  | 865.5
1 | 人工费 |  |  |  |  | 865.5
| 技工 |  | 工时
| 普工 |  | 工时 | 150 | 5.77 | 865.5
（二） | 其他直接费 |  |  | 865.5 | 4.8% | 41.544
二 | 间接费 |  |  | 907.044 | 7% | 63.4931
三 | 利润 |  |  | 970.5371 | 7% | 67.9376
五 | 税金 |  |  | 1038.4747 | 9% | 93.4627
| 扩大3% |  |  | 1131.9374 | 3% | 33.9581
| 合计 |  |  |  |  | 1165.8955
Note on A21: China:
Note on A49: China:
Note on A77: China:
Note on A105: China:
Note on A133: China:
Note on A161: China:
Note on A189: China:
Note on A218: China:
Note on A247: China:
Note on A275: China:
Note on A307: China:
Note on A333: China:
Note on A359: China:
Note on A384: China:
Note on A409: China:
Note on A434: China:
Note on A459: China:
Note on A485: China:
Note on A510: China:
Note on A533: China:
Note on A557: China:
Note on A751: China:
Note on A775: China:
Note on A799: China:
Note on A823: China:
Note on A850: China:
Note on A877: China:
Note on A904: China:
Note on A931: China:
Note on A959: China:
Note on A985: China:
Note on A1011: China:
Note on A1038: China:
Note on A1062: China:
Note on A1084: China:
Note on A1108: China:
Note on A1257: China:
Note on A1277: China:
Note on A1355: China:
Note on A1379: China:
Note on A1409: China:
Note on A1443: China:
Note on A1483: China:
Note on A1522: China:
Note on A1557: China:

## 基础材料
基础材料单价表2019.01
编号 | 名称及规格 | 单位 | 单价 | 编号 | 名称及规格 | 单位 | 单价
1 | 铁件 | kg | 4.04 | 1 | 防锈漆 | kg | 17
2 | 铁丝 | kg | 7.03 | 2 | 调和漆 | kg | 13.86
3 | 型钢 | kg | 4.5 | 3 | 齿轮油 | kg | 4.61
4 | 铁钉 | kg | 7.99 | 4 | 汽油 | kg | 10.8828
5 | 预埋铁件 | kg | 6.39 | 5 | 柴油 | kg | 9.0516
6 | 卡扣件 | kg | 5.15 | 6 | 黄油 | kg | 5.2
7 | 组合钢模板 | kg | 4.44 | 7 | 钢丝刷 | 把 | 10
8 | 定型钢模板 | kg | 4.44 | 8 | 棉纱 | kg | 6.1
9 | 钢模支撑 | kg | 4.9 | 9 | 环氧富锌底漆 | kg | 45
10 | 零星卡具 | kg | 4.8 | 10 | 油漆 | kg | 17
11 | 扣件 | 只 | 12 | 11 | 水柏油 | kg | 9.5
12 | 马钉、卡钉、道钉 | kg | 5.5 | 12 | 搪瓷水尺 | m | 50
13 | 园钉 综合 | kg | 3.7 | 13 | 钢丝绳φ28 | m | 45
14 | 风镐凿子 | 根 | 15 | 14
15 | 草袋 | 只 | 3 | 15
16 | 环氧树脂 | kg | 31 | 16
17 | 糠醛 | kg | 8.5 | 17
18 | 无水乙二胺 | kg | 23.87 | 18
19 | 苯酚 | kg | 15 | 19
20 | 丙酮 | kg | 10 | 20
21 | 胶合剂501 | kg | 8.35 | 21
22 | 玻璃丝布 | m2 | 1.82 | 22
23 | 紫铜管 | m | 65 | 23
24 | 氧气管 | m | 15 | 24
25 | 110PVC排水管 | m | 17.01 | 25
26 | 编织袋 | 个 | 0.8 | 26
27 | 麦草 | t | 14300 | 27 |  | 14300
28 | 肥料 | kg | 0.5 | 28 |  |  |  | 0.35
29 | 药剂 | kg | 1.5 | 29
30 | 涂剂（刷白） | kg | 3.5 | 30 |  |  |  |  | 中空玻璃6+12A+6
31 | 绿化用水 | t | 3.2 | 31 |  |  |  |  | 橡胶密封条
32 | 中空玻璃6+12A+6 | m2 | 104.27
| 平板玻璃5mm | m2 | 20.51
33 | 橡胶密封条 | m | 20
34 | 橡胶条 | m | 10
35 | 建筑油膏 | kg | 3.5
36 | dn75pvc（0.63mpa) | m | 9.9
37 | 焊接钢管DN70 | t | 4392.02
38
39 | 炸药 | kg | 3.96 | 32 |  |  |  |  | 橡胶条
40 | 合金钻头 | 只 | 83.97 | 33
41 | 空心钢 | kg | 5.2
42 | 滑模 | kg | 5.5 | 34
43 | 环氧砂浆 | m3 | 14000 | 35
44 | 二等板方材 | m3 | 1844 | 36
45 | 模板木材（锯材） | m3 | 1788 | 37
46 | 原木 | m3 | 1568
47 | 碱粉 | kg | 5.5
48 | 白灰 | t | 100
49 | 生石灰 | t | 233.01
50 | 导火线 | m | 3.5
51 | 电线 | m | 2.8
52 | 锚杆附件 | 个 | 2.5
53 | 空心钢 | kg | 4.58
54 | 电焊条 | kg | 5.97
55 | 电雷管 | 个 | 0.8
56 | 雷管 | 个 | 0.8
57 | 矿粉 | t | 2
58 | 沥青 | t | 3500
59 | 麻布 | ｋｇ | 5.74
60 | 木柴 | kg | 0.2
61 | 石屑 | m3 | 35
62 | 铁垫块 | kg | 5
63 | 塑料带止水 | m | 110
64 | 胶圈 | m | 2.5
65 | φ500橡胶止水圈 | 个 | 60
66 | 润滑油 | kg | 4.61
67 | 油毛毡 | m2 | 2.5
68 | 铅丝8# | kg | 4.5
69 | 铅丝10# | kg | 4.8
70 | 钢板厚4mm | kg | 3.4
71 | 钢板(中板） | kg | 4.8
72 | 钢材 | kg | 4.5
73 | 钢管 | kg | 2.5
74 | 钢筋 | kg | 3
75 | 粘土 | m3 | 14.56
76 | 土料（银川） | m2 | 14.56 |  |  | 17.8
77 | 格宾护垫6*2*0.3 |  | 19.4 |  |  | 20.8
78 | 格宾护角、基础2*1*1 | m2 | 17.93 |  |  | 7.4
79 | 土工膜0.3 | m2 | 3.72 |  |  | 9.5
80 | 土工布（一布一膜）(200g/0.5mm) | m2 |  |  |  | 13.5
81 | 复合土工膜（一布一膜）(150g/0.3mm | m3 | 5.32
82 | 土工布(200g/m2) | m3 | 2.48
83 | 苯板20kg/m3 | m3 | 470
84 | 工程胶 | kg | 5.78
85 | 烧结多孔砖 | 千块 | 477.52
86 | 钢筋混凝土排水管 Ⅱ级 φ=1.6m | m
87 | 钢筋混凝土排水管 Ⅱ级 φ=1.4m | m | 820.51
88 | 钢筋混凝土排水管 Ⅱ级 φ=1.2m | m | 572.65
89 | 钢筋混凝土排水管 Ⅱ级 φ=1.0m | m | 350.43
90 | 钢筋混凝土排水管 Ⅱ级 φ=0.8m | m | 222.22
91 | 钢筋混凝土排水管 Ⅱ级 φ=0.6m | m | 192.31
79 | 钢筋混凝土排水管 Ⅱ级 φ=0.5m | m | 166.67
80 | 钢筋混凝土排水管 Ⅱ级 φ=0.4m | m | 153.85
81 | 钢筋混凝土排水管 Ⅱ级 φ=0.3m | m
82 | 钢筋混凝土排水管 Ⅱ级 φ=0.2m

## 管材价格
P E材价格表 | [8 empty] | PVC-U管材价格表 | [8 empty] | PVC-U管材重量表 | [6 empty] | 单位：kg/m
|  |  |  | 单价: | 11000 | 元/t | 单位:元/km | [5 empty] | 单价: | 11000 | 元/t | 单位:元/m | 2.2913
公称外径(dn) |  | 公 称 压 力 | [6 empty] | 公称外径(dn) |  | 公 称 压 力 | [6 empty] | 公 称外径(dn) | 公 称 压 力
| 0.32Mpa | 0.63Mpa | 0.8 Mpa | 1.0 Mpa | 1.25Mpa | 1.6 Mpa | 2.0 Mpa | 2.5 Mpa |  | 0.32Mpa | 0.63Mpa | 0.8 Mpa | 1.0 Mpa | 1.25Mpa | 1.6 Mpa | 2.0 Mpa | 2.5 Mpa |  | 0.32Mpa | 0.63Mpa | 0.8 Mpa | 1.0 Mpa | 1.25Mpa | 1.6 Mpa | 2.0 Mpa | 2.5 Mpa
￠20 | [6 empty] | 2020 | 2290 | ￠20 | [6 empty] | 2.02 | 2.29 | ￠20 | [6 empty] | 0.1833 | 0.2083
￠25 | [5 empty] | 2540 | 2950 | 3450 | ￠25 | [5 empty] | 2.54 | 2.95 | 3.45 | ￠25 | [5 empty] | 0.2311 | 0.268 | 0.3135
￠32 |  |  |  |  | 3330 | 3950 | 4680 | 5650 | ￠32 |  |  |  |  | 3.33 | 3.95 | 4.68 | 5.65 | ￠32 |  |  |  |  | 0.3026 | 0.3589 | 0.4258 | 0.5134
￠40 |  |  |  | 4230 | 5030 | 6070 | 7440 | 8810 | ￠40 |  |  |  | 4.23 | 5.03 | 6.07 | 7.44 | 8.81 | ￠40 |  |  |  | 0.3841 | 0.4574 | 0.5521 | 0.6761 | 0.8005
￠50 |  |  | 5380 | 6410 | 7770 | 9780 | 11580 | 13810 | ￠50 |  |  | 5.38 | 6.41 | 7.77 | 9.78 | 11.58 | 13.81 | ￠50 |  |  | 0.4887 | 0.5829 | 0.7063 | 0.8889 | 1.0531 | 1.2556
￠63 |  | 6890 | 8490 | 9940 | 12360 | 15120 | 18450 | 22030 | ￠63 |  | 6.89 | 8.49 | 9.94 | 12.36 | 15.12 | 18.45 | 22.03 | ￠63 |  | 0.626 | 0.7714 | 0.9036 | 1.1237 | 1.3743 | 1.6777 | 2.0029
￠75 | 6160 | 9470 | 11610 | 14220 | 17440 | 21390 | 26230 | 31110 | ￠75 | 6.16 | 9.47 | 11.61 | 14.22 | 17.44 | 21.39 | 26.23 | 31.11 | ￠75 | 0.56 | 0.8611 | 1.0553 | 1.2924 | 1.5857 | 1.9443 | 2.3843 | 2.8278
￠90 | 9100 | 13610 | 16810 | 20360 | 25260 | 32310 | 37460 | 44790 | ￠90 | 9.1 | 13.61 | 16.81 | 20.36 | 25.26 | 32.31 | 37.46 | 44.79 | ￠90 | 0.827 | 1.2373 | 1.528 | 1.8512 | 2.2963 | 2.937 | 3.4055 | 4.0721
￠110 | 13920 | 16270 | 20260 | 24720 | 30620 | 37630 | 46360 | 55830 | ￠110 | 13.92 | 16.27 | 20.26 | 24.72 | 30.62 | 37.63 | 46.36 | 55.83 | ￠110 | 1.265 | 1.4792 | 1.8416 | 2.2469 | 2.7838 | 3.4208 | 4.2147 | 5.0758
￠125 | 16390 | 21310 | 26150 | 32120 | 39400 | 48770 | 59680 | 72600 | ￠125 | 16.39 | 21.31 | 26.15 | 32.12 | 39.4 | 48.77 | 59.68 | 72.6 | ￠125 | 1.49 | 1.9371 | 2.3774 | 2.9199 | 3.5814 | 4.434 | 5.4254 | 6.6
￠140 | 22960 | 26680 | 32450 | 40460 | 49590 | 61600 | 74940 | 90620 | ￠140 | 22.96 | 26.68 | 32.45 | 40.46 | 49.59 | 61.6 | 74.94 | 90.62 | ￠140 | 2.087 | 2.4254 | 2.9496 | 3.678 | 4.5078 | 5.5998 | 6.8123 | 8.2383
￠160 | 28330 | 34540 | 42300 | 52990 | 64920 | 79150 | 98060 | 118750 | ￠160 | 28.33 | 34.54 | 42.3 | 52.99 | 64.92 | 79.15 | 98.06 | 118.75 | ￠160 | 2.575 | 3.1401 | 3.8456 | 4.817 | 5.9022 | 7.1951 | 8.9141 | 10.7954
￠180 | 34250 | 42980 | 53470 | 66380 | 81510 | 102440 | 124300 | 150320 | ￠180 | 34.25 | 42.98 | 53.47 | 66.38 | 81.51 | 102.44 | 124.3 | 150.32 | ￠180 | 3.114 | 3.9071 | 4.8608 | 6.0346 | 7.4098 | 9.3123 | 11.3001 | 13.6653
￠200 | 42210 | 53450 | 67090 | 82420 | 104240 | 126010 | 153610 | 186090 | ￠200 | 42.21 | 53.45 | 67.09 | 82.42 | 104.24 | 126.01 | 153.61 | 186.09 | ￠200 | 3.837 | 4.8592 | 6.0994 | 7.4926 | 9.4761 | 11.4555 | 13.9648 | 16.9172
￠225 | 55110 | 67570 | 84020 | 103460 | 128860 | 160160 | 194760 |  | ￠225 | 55.11 | 67.57 | 84.02 | 103.46 | 128.86 | 160.16 | 194.76 |  | ￠225 | 5.01 | 6.1425 | 7.6384 | 9.4057 | 11.7145 | 14.5597 | 17.7056
￠250 | 66320 | 84710 | 104260 | 128900 | 157790 | 195220 | 240660 |  | ￠250 | 66.32 | 84.71 | 104.26 | 128.9 | 157.79 | 195.22 | 240.66 |  | ￠250 | 6.029 | 7.7013 | 9.4781 | 11.7183 | 14.3448 | 17.7469 | 21.8783
￠280 | 84700 | 106040 | 131470 | 161920 | 200260 | 246510 | 303030 |  | ￠280 | 84.7 | 106.04 | 131.47 | 161.92 | 200.26 | 246.51 | 303.03 |  | ￠280 | 7.7 | 9.64 | 11.9522 | 14.7198 | 18.2057 | 22.41 | 27.5478
￠315 | 106630 | 133160 | 166470 | 206120 | 252360 | 310750 | 384580 |  | ￠315 | 106.63 | 133.16 | 166.47 | 206.12 | 252.36 | 310.75 | 384.58 |  | ￠315 | 9.694 | 12.1052 | 15.1333 | 18.7378 | 22.9414 | 28.25 | 34.9614
￠355 |  | 170340 | 211470 | 261430 | 321210 | 395670 | 489330 |  | ￠355 |  | 170.34 | 211.47 | 261.43 | 321.21 | 395.67 | 489.33 |  | ￠355 |  | 15.4857 | 19.2246 | 23.7668 | 29.2006 | 35.97 | 44.4849
￠400 | 167840 | 216470 | 269990 | 332230 | 410620 | 503580 | 624030 |  | ￠400 | 167.84 | 216.47 | 269.99 | 332.23 | 410.62 | 503.58 | 624.03 |  | ￠400 | 15.258 | 19.6794 | 24.5442 | 30.2023 | 37.329 | 45.78 | 56.7297
￠450 |  | 273760 | 340720 | 420670 | 520740 | 638220 | 794340 |  | ￠450 |  | 273.76 | 340.72 | 420.67 | 520.74 | 638.22 | 794.34 |  | ￠450 |  | 24.8877 | 30.9748 | 38.2429 | 47.3397 | 58.02 | 72.2129
￠500 | 256880 | 340070 | 419420 | 525800 | 642360 | 791560 | 989600 |  | ￠500 | 256.88 | 340.07 | 419.42 | 525.8 | 642.36 | 791.56 | 989.6 |  | ￠500 | 23.353 | 30.9153 | 38.1289 | 47.8 | 58.3963 | 71.96 | 89.9635