## 总概算表
工程审定概算表
序号 | 单项工程名称 | 金额（万元） | 技术经济指标
|  |  | 单位 | 数量 | 单位价值（元）
一 | 设施农业配套工程 | 158.84 | 亩 | 101 | 15726.7327
1 | 建筑工程 | 87.23 | 亩 | 101 | 8636.6337
2 | 机电设备安装工程 | 71.61 | 亩 | 101 | 7090.099
二 | 日光温室(4座) | 93.71 | 座 | 4 | 234275
1 | 日光温室-土建工程 | 76.39 | 座 | 4 | 190975
2 | 日光温室-金属结构工程 | 17.32 | 座 | 4 | 43300
三 | 加工车间 | 60.53 | m2 | 600 | 1008.8333
1 | 加工车间-土建工程 | 29.18 | m2 | 600 | 486.3333
2 | 加工车间-金属结构工程 | 21.31 | m2 | 600 | 355.1667
3 | 加工车间-给排水消防工程 | 5.07 | m2 | 600 | 84.5
4 | 加工车间-电气工程 | 4.97 | m2 | 600 | 82.8333
一至三部分 工程直接费合计 |  | 313.08 |  |  |  | 0
第四部分 其他费用 |  | 24.13
（一） | 工程勘测设计费（2%） | 6.26 | 一至三部分合计*2%
（二） | 监理费（1.0%） | 4.7 | 一至三部分合计*1.5%
（三） | 招标代理服务费（0.55%） | 1.72 | 一至三部分合计*0.55%
（四） | 工程造价咨询服务费（0.56%） | 1.75 | 一至三部分合计*0.56%
（五） | 财务决算费 | 0.3
（六） | 其他 | 9.4
1 | 安全生产措施费（2.5%） | 7.83 | 一至三部分合计*2.5%
2 | 工程质量检测费（0.5%） | 1.57 | 一至三部分合计*0.50%
总投资 |  | 337.21

## 工程项目总造价表
工程项目总造价表
项目名称：平罗县通伏乡兴林村盐碱地种养循环高值化利用项目 |  |  | 第 1 页 共 1 页
序号 | 单项工程名称 | 金额（元）
1 | 平罗县通伏乡兴林村盐碱地种养循环高值化利用项目 | 1588383.34
1.1 | 建筑工程 | 872312.21
1.2 | 机电设备安装工程 | 716071.13
2 | 日光温室（4座） | 937069.09
2.1 | 日光温室-土建工程 | 763896.15
2.2 | 日光温室-金属结构工程 | 173172.94
3 | 加工车间 | 605261.46
3.1 | 加工车间-土建工程 | 291773.3
3.2 | 加工车间-金属结构工程 | 213086.28
3.3 | 加工车间-给排水消防工程 | 50724.02
3.4 | 加工车间-电气工程 | 49677.86
投标总价 |  | 3130713.89

## 单项工程费汇总表【平罗县通伏乡兴林村盐碱地种养循环高值化利
单项工程费汇总表
项目名称：平罗县通伏乡兴林村盐碱地种养循环高值化利用项目 |  |  | 第 1 页 共 1 页
序号 | 单位工程名称 | 金额（元）
1 | 建筑工程 | 872312.21
2 | 机电设备安装工程 | 716071.13
合计 |  | 1588383.34

## 单项工程费汇总表【日光温室（4座）】
单项工程费汇总表
项目名称：日光温室（4座） |  |  | 第 1 页 共 1 页
序号 | 单位工程名称 | 金额（元）
1 | 日光温室-土建工程 | 763896.15
2 | 日光温室-金属结构工程 | 173172.94
合计 |  | 937069.09

## 单项工程费汇总表【加工车间】
单项工程费汇总表
项目名称：加工车间 |  |  | 第 1 页 共 1 页
序号 | 单位工程名称 | 金额（元）
1 | 加工车间-土建工程 | 291773.3
2 | 加工车间-金属结构工程 | 213086.28
3 | 加工车间-给排水消防工程 | 50724.02
4 | 加工车间-电气工程 | 49677.86
合计 |  | 605261.46

## 工程取费表【建筑工程】
工程取费表
工程名称：建筑工程 |  |  |  |  | 第 1 页 共 1 页
行号 | 序号 | 费用名称 |  | 取费说明 |  | 费率(%) | 费用金额
1 | 1 | 定额基价 |  | 人工费+材料费+施工机具使用费+未计价材料 |  |  | 712958.34
2 | 1.1 | 人工费 |  | 人工费 |  |  | 86156.8
3 | 1.2 | 材料费 |  | 材料费 |  |  | 435733.23
4 | 1.3 | 施工机具使用费 |  | 机械费 |  |  | 191068.31
5 | 1.4 | 未计价材料 |  | 主材费+设备费
6 | 2 | 措施项目费 |  | 人工费+施工机具使用费 |  | 16.51 | 45769.87
7 | 2.1 | 其中：安全文明措施费（四项措施费）
8 | 3 | 其他项目费（政策允许按实计算费用） |  | 人工费调整+材料费价差+按实计算费用+其他 |  |  | -21926.33
9 | 3.1 | 人工费调整
10 | 3.2 | 材料费价差 |  | 人工价差+材料价差+主材价差+设备价差+机械价差 |  |  | -21926.33
11 | 3.3 | 按实计算费用
12 | 3.4 | 其他
13 | 4 | 企业管理费 |  | 人工费+施工机具使用费 |  | 16.5 | 45742.14
14 | 5 | 施工利润 |  | 人工费+施工机具使用费 |  | 6.4 | 17742.41
15 | 6 | 税前建筑工程费 |  | 定额基价+措施项目费+其他项目费（政策允许按实计算费用）+企业管理费+施工利润 |  |  | 800286.43
16 | 7 | 税金 |  | 税前建筑工程费 |  | 9 | 72025.78
17 | 8 | 税后建筑工程费 |  | 税前建筑工程费+税金 |  |  | 872312.21
18 | 9 | 工程总造价 |  | 税后建筑工程费 |  |  | 872312.21
| 工程造价（大写） |  |  | 捌拾柒万贰仟叁佰壹拾贰元贰角壹分
编制人： |  |  | 审核人： |  | 2025年6月10日

## 工程预算书(竖)-带主材【建筑工程】
工程预算书
工程名称：建筑工程 | [8 empty] | 第 1 页 共 5 页
序号 | 编号 | 项目名称 |  | 单位 | 工程量 | 单价 | 合价 | 其中 |  |  |  | 主材费
[8 empty] | 人工费 |  | 材料费 | 机械费
|  | 设施农业配套工程 |  |  |  |  | 14060.76 | 4663.68 |  | 7157.1 | 2239.98
|  | 阳光温室灌溉设施工程 |  |  |  |  | 14060.76 | 4663.68 |  | 7157.1 | 2239.98
|  | 水源井（潜水井，井深12m） |  |  |  |  | 917.43 |  |  | 917.43
1 | 补子目1 | 水源井（潜水井，井深12m） |  | 眼 | 1 | 917.43 | 917.43 |  |  | 917.43
|  | 管道工程 |  |  |  |  | 8319.6 | 4069.2 |  | 3066.45 | 1183.95
|  | 管道土方工程 |  |  |  |  | 4145.07 | 2956.35 |  | 4.77 | 1183.95
1 | 1-1-49 | 挖掘机挖槽坑土方 一、二类土 |  | 10m3 | 18.24 | 30.56 | 557.41 | 123.67 |  |  | 433.75
2 | 借2-1-21 | 人工回填土 夯填土 |  | 10m3 | 3.6116 | 304.13 | 1098.4 | 1014.17 |  |  | 84.22
3 | 借2-1-23 | 机械回填土 填土碾压 内燃压路机 |  | 10m3 | 14.4464 | 172.31 | 2489.26 | 1818.51 |  | 4.77 | 665.98
|  | 管材购置 |  |  |  |  | 2354.05 |  |  | 2354.05
1 | 补子目2 | φ63PVC-U管材购置（0.63MPa) |  | m | 95 | 7.23 | 686.85 |  |  | 686.85
2 | 补子目3 | φ40PE管材购置（0.32MPa) |  | m | 320 | 5.21 | 1667.2 |  |  | 1667.2
|  | 管道安装 |  |  |  |  | 965.25 | 965.25
1 | 补子目4 | φ63PE管道安装 |  | m | 95 | 2.75 | 261.25 | 261.25
2 | 补子目5 | φ40PE管道安装 |  | m | 320 | 2.2 | 704 | 704
|  | 管件、阀件 |  |  |  |  | 235.31 |  |  | 235.31
1 | 补子目6 | 管件、阀件（含田间所有阀件、管件、滴管带配件，管材10%计） |  | 元 | 1 | 235.31 | 235.31 |  |  | 235.31
|  | 滴灌带购置及安装 |  |  |  |  | 619.92 | 147.6 |  | 472.32
1 | 补子目7 | de16内镶贴片式滴灌带2.2L/h壁厚0.2mm |  | m | 2952 | 0.16 | 472.32 |  |  | 472.32
2 | 补子目8 | 滴灌带安装 |  | m | 2952 | 0.05 | 147.6 | 147.6
|  | 配套建筑物工程 |  |  |  |  | 1239.75 | 56.85 |  | 1180.92 | 1.98
|  | 出地保护井（1.0*0.6m） |  |  |  |  | 1239.75 | 56.85 |  | 1180.92 | 1.98
1 | 借2-1-1 | 人工挖一般土方 基深≤2m |  | 10m3 | 0.088 | 374.82 | 32.98 | 32.98
2 | 借2-1-21 | 人工回填土 夯填土 |  | 10m3 | 0.085 | 304.13 | 25.85 | 23.87 |  |  | 1.98
3 | 补子目9 | C25预制混凝土保护井（含井盖） |  | 座 | 4 | 275.23 | 1100.92 |  |  | 1100.92
编制人： |  |  | 审核人： | [5 empty] | 2025年6月10日
工程预算书
工程名称：建筑工程 | [8 empty] | 第 2 页 共 5 页
序号 | 编号 | 项目名称 |  | 单位 | 工程量 | 单价 | 合价 | 其中 |  |  |  | 主材费
[8 empty] | 人工费 |  | 材料费 | 机械费
4 | 补子目10 | 编号标识 |  | 套 | 4 | 20 | 80 |  |  | 80
|  | 泥结石道路（4m宽） |  |  |  |  | 3583.98 | 537.63 |  | 1992.3 | 1054.05
1 | 借4-1-1 | 路床整形碾压 |  | 100m2 | 1.6 | 174.02 | 278.43 | 55.26 |  |  | 223.17
2 | 借4-1-9 换 | 泥结石摊铺(天然级配) 厚度(cm) 20 实际厚度(cm):15 |  | 100m2 | 1.6 | 2065.97 | 3305.55 | 482.37 |  | 1992.3 | 830.88
|  | 露地蚯蚓蔬菜种养基地建设工程 |  |  |  |  | 161590.75 | 39503.76 |  | 109262.76 | 12824.23
|  | 水源井（潜水井，井深50m，井径20cm） |  |  |  |  | 15260.5 |  |  | 15260.5
1 | 补子目11 | 水源井（潜水井，井深50m，井径20cm） |  | m | 50 | 305.21 | 15260.5 |  |  | 15260.5
|  | 井房 |  |  |  |  | 31251.25 |  |  | 31251.25
1 | 补子目12 | 井房（彩钢结构，2.85*6.09m） |  | m2 | 43.56 | 717.43 | 31251.25 |  |  | 31251.25
|  | 管道工程 |  |  |  |  | 87406.27 | 38479.57 |  | 36264.87 | 12661.83
|  | 管道土方工程量 |  |  |  |  | 44329.52 | 31616.71 |  | 50.98 | 12661.83
1 | 1-1-49 | 挖掘机挖槽坑土方 一、二类土 |  | 10m3 | 195.072 | 30.56 | 5961.4 | 1322.59 |  |  | 4638.81
2 | 借2-1-21 | 人工回填土 夯填土 |  | 10m3 | 38.6242 | 304.13 | 11746.78 | 10846.06 |  |  | 900.72
3 | 借2-1-23 | 机械回填土 填土碾压 内燃压路机 |  | 10m3 | 154.4968 | 172.31 | 26621.34 | 19448.06 |  | 50.98 | 7122.3
|  | 管材购置 |  |  |  |  | 32921.72 |  |  | 32921.72
1 | 补子目13 | φ125PVC-U管材购置（0.63MPa) |  | m | 1016 | 20.52 | 20848.32 |  |  | 20848.32
2 | 补子目14 | φ110PE管材购置（0.32MPa) |  | m | 901 | 13.4 | 12073.4 |  |  | 12073.4
|  | 管道安装 |  |  |  |  | 6862.86 | 6862.86
1 | 补子目15 | φ125PVC-U管道安装 |  | m | 1016 | 3.58 | 3637.28 | 3637.28
2 | 补子目16 | φ110PE管道安装 |  | m | 901 | 3.58 | 3225.58 | 3225.58
|  | 管件、阀件 |  |  |  |  | 3292.17 |  |  | 3292.17
1 | 补子目6 | 管件、阀件（含田间所有阀件、管件、滴管带配件，管材10%计） |  | 元 | 1 | 3292.17 | 3292.17 |  |  | 3292.17
|  | 配套建筑物工程 |  |  |  |  | 27672.73 | 1024.19 |  | 26486.14 | 162.4
|  | 出地保护井（1.0*0.6m） |  |  |  |  | 6172.92 | 260.4 |  | 5904.6 | 7.93
1 | 借2-1-1 | 人工挖一般土方 基深≤2m |  | 10m3 | 0.44 | 374.82 | 164.92 | 164.92
编制人： |  |  | 审核人： | [5 empty] | 2025年6月10日
工程预算书
工程名称：建筑工程 | [8 empty] | 第 3 页 共 5 页
序号 | 编号 | 项目名称 |  | 单位 | 工程量 | 单价 | 合价 | 其中 |  |  |  | 主材费
[8 empty] | 人工费 |  | 材料费 | 机械费
2 | 借2-1-21 | 人工回填土 夯填土 |  | 10m3 | 0.34 | 304.13 | 103.4 | 95.48 |  |  | 7.93
3 | 补子目9 | C25预制混凝土保护井（含井盖） |  | 座 | 20 | 275.23 | 5504.6 |  |  | 5504.6
4 | 补子目10 | 编号标识 |  | 套 | 20 | 20 | 400 |  |  | 400
|  | 生产桥 |  |  |  |  | 15137.61 |  |  | 15137.61
1 | 补子目17 | 生产桥（1.4*4m） |  | 座 | 3 | 5045.87 | 15137.61 |  |  | 15137.61
|  | 闸阀井（1.5*1.6m） |  |  |  |  | 4241.47 | 509.19 |  | 3629.28 | 102.98
1 | 借2-1-12 | 机械挖一般土方 |  | 10m3 | 2.2068 | 103.59 | 228.6 | 178.79 |  |  | 49.81
2 | 借2-1-1 | 人工挖一般土方 基深≤2m |  | 10m3 | 0.2452 | 374.82 | 91.91 | 91.91
3 | 借2-1-21 | 人工回填土 夯填土 |  | 10m3 | 0.2504 | 304.13 | 76.15 | 70.31 |  |  | 5.84
4 | 借2-1-23 | 机械回填土 填土碾压 内燃压路机 |  | 10m3 | 1.0016 | 172.31 | 172.59 | 126.08 |  | 0.33 | 46.17
5 | 借4-2-10 | 现浇混凝土基础 混凝土垫层 |  | 10m3 | 0.084 | 3999.04 | 335.92 | 42.1 |  | 292.65 | 1.16
6 | 补子目18 | 装配式闸阀井（φ1500） |  | 套 | 2 | 1376.15 | 2752.3 |  |  | 2752.3
7 | 补子目19 | 钢爬梯 |  | 套 | 2 | 50 | 100 |  |  | 100
8 | 补子目20 | 铸铁井盖（φ700） |  | 套 | 2 | 242 | 484 |  |  | 484
|  | 排水井（1.5*1.6m） |  |  |  |  | 2120.73 | 254.6 |  | 1814.65 | 51.49
1 | 借2-1-12 | 机械挖一般土方 |  | 10m3 | 1.1034 | 103.59 | 114.3 | 89.4 |  |  | 24.9
2 | 借2-1-1 | 人工挖一般土方 基深≤2m |  | 10m3 | 0.1226 | 374.82 | 45.95 | 45.95
3 | 借2-1-21 | 人工回填土 夯填土 |  | 10m3 | 0.1252 | 304.13 | 38.08 | 35.16 |  |  | 2.92
4 | 借2-1-23 | 机械回填土 填土碾压 内燃压路机 |  | 10m3 | 0.5008 | 172.31 | 86.29 | 63.04 |  | 0.17 | 23.09
5 | 借4-2-10 | 现浇混凝土基础 混凝土垫层 |  | 10m3 | 0.042 | 3999.04 | 167.96 | 21.05 |  | 146.33 | 0.58
6 | 补子目18 | 装配式闸阀井（φ1500） |  | 套 | 1 | 1376.15 | 1376.15 |  |  | 1376.15
7 | 补子目19 | 钢爬梯 |  | 套 | 1 | 50 | 50 |  |  | 50
8 | 补子目20 | 铸铁井盖（φ700） |  | 套 | 1 | 242 | 242 |  |  | 242
|  | 蚯蚓粪肥生产加工厂房建设工程 |  |  |  |  | 537306.83 | 41989.36 |  | 319313.37 | 176004.1
编制人： |  |  | 审核人： | [5 empty] | 2025年6月10日
工程预算书
工程名称：建筑工程 | [8 empty] | 第 4 页 共 5 页
序号 | 编号 | 项目名称 |  | 单位 | 工程量 | 单价 | 合价 | 其中 |  |  |  | 主材费
[8 empty] | 人工费 |  | 材料费 | 机械费
|  | 管理房 |  |  |  |  | 21789.12 |  |  | 21789.12
1 | 补子目21 | 管理房（彩钢结构，4*12m） |  | m2 | 48 | 453.94 | 21789.12 |  |  | 21789.12
|  | 场地平整 |  |  |  |  | 236749.75 | 4145.59 |  | 70503.2 | 162100.96
1 | 借2-1-18 换 | 自卸汽车运土方 运距≤1km 实际运距(km)（1km＜s≤20km，超出20km此条填20）:5 |  | 10m3 | 1410.064 | 117.9 | 166246.55 | 4145.59 |  |  | 162100.96
2 | 补子目22 | 客土 |  | m3 | 14100.64 | 5 | 70503.2 |  |  | 70503.2
|  | 场地硬化 |  |  |  |  | 157509.96 | 27255.48 |  | 120222.57 | 10031.91
1 | 借4-1-1 | 路床整形碾压 |  | 100m2 | 15 | 174.02 | 2610.3 | 518.1 |  |  | 2092.2
2 | 借3-2-2-32 换 | 砂砾石摊铺(天然级配) 厚度(cm) 20 实际厚度(cm):15 |  | 100m2 | 15 | 2066.02 | 30990.3 | 4522.2 |  | 18678.6 | 7789.5
3 | 借3-2-3-56 | 水泥混凝土路面 预拌混凝土 厚度(cm) 18 |  | 100m2 | 15 | 7932.25 | 118983.75 | 20437.05 |  | 98546.7
4 | 借4-1-30 | 水泥混凝土面层 缩缝 锯缝机切缝 人工填灌缝塑料油膏 缝宽6mm缝深(cm) 5 |  | 100m |  | 2116.1
5 | 借3-2-3-69 | 水泥混凝土路面 缩缝 锯缝机切缝 缝宽6mm缝深(cm) 5 |  | 100m | 9 | 547.29 | 4925.61 | 1778.13 |  | 2997.27 | 150.21
|  | 硬化道路 |  |  |  |  | 64777.27 | 10588.29 |  | 50317.75 | 3871.23
1 | 借4-1-1 | 路床整形碾压 |  | 100m2 | 5.85 | 174.02 | 1018.02 | 202.06 |  |  | 815.96
2 | 借3-2-2-32 换 | 砂砾石摊铺(天然级配) 厚度(cm) 20 实际厚度(cm):15 |  | 100m2 | 5.85 | 2066.02 | 12086.22 | 1763.66 |  | 7284.65 | 3037.91
3 | 借3-2-3-57 | 水泥混凝土路面 预拌混凝土 厚度(cm) 20 |  | 100m2 | 5.85 | 8735.7 | 51103.85 | 8417.1 |  | 42686.75
4 | 借3-2-3-69 | 水泥混凝土路面 缩缝 锯缝机切缝 缝宽6mm缝深(cm) 5 |  | 100m | 1.04 | 547.29 | 569.18 | 205.47 |  | 346.35 | 17.36
|  | 厂房围栏 |  |  |  |  | 49600 |  |  | 49600
1 | 补子目23 | 厂房围栏（铁艺围栏，高1.8m） |  | m | 320 | 155 | 49600 |  |  | 49600
|  | 厂房大门（不锈钢自动收缩大门，10m宽） |  |  |  |  | 5963.3 |  |  | 5963.3
1 | 补子目24 | 厂房大门（不锈钢自动收缩大门，10m宽） |  | 座 | 1 | 5963.3 | 5963.3 |  |  | 5963.3
编制人： |  |  | 审核人： | [5 empty] | 2025年6月10日
工程预算书
工程名称：建筑工程 | [8 empty] | 第 5 页 共 5 页
序号 | 编号 | 项目名称 |  | 单位 | 工程量 | 单价 | 合价 | 其中 |  |  |  | 主材费
[8 empty] | 人工费 |  | 材料费 | 机械费
|  | 水源井（潜水井，井深15m） |  |  |  |  | 917.43 |  |  | 917.43
1 | 补子目1 | 水源井（潜水井，井深15m） |  | 眼 | 1 | 917.43 | 917.43 |  |  | 917.43
|  | 合 计 |  |  |  |  | 712958.34 | 86156.8 |  | 435733.23 | 191068.31
编制人： |  |  | 审核人： | [5 empty] | 2025年6月10日

## 单位工程人材机价差分析表【建筑工程】
单位工程人材机价差分析表
工程名称：建筑工程 | [8 empty] | 第 1 页 共 1 页
序号 | 编号 | 材料名称 |  | 单位 | 预算价 | 市场价 | 价差 | 数量 |  | 人材机价差
(合计)
1 | 80212080 | 预拌混凝土C25 |  | m3 | 349 | 301 | -48 | 394.74 |  | -18947.52
2 | 002 | 柴油 |  | kg | 6.92 | 7.2 | 0.28 | 10093.39 |  | 2826.15
3 | 04030063 | 砂砾5~80mm |  | m3 | 66.82 | 53.4 | -13.42 | 382.806 |  | -5137.26
4 | 04030063@1 | 泥结石 |  | m3 | 66.82 | 53.4 | -13.42 | 29.376 |  | -394.23
5 | DIAN | 电 |  | kW·h | 0.6 | 0.51 | -0.09 | 2044.668 |  | -184.02
6 | 34110117 | 水 |  | m3 | 3.88 | 4.37 | 0.49 | 176.691 |  | 86.58
7 | 03210780 | 铁件综合 |  | kg | 4.21 | 3.24 | -0.97 | 135.525 |  | -131.46
8 | 80212060 | 预拌混凝土C20 |  | m3 | 320 | 286 | -34 | 1.285 |  | -43.69
9 | QY | 汽油 |  | kg | 8.28 | 8.59 | 0.31 | 20.603 |  | 6.39
10 | 34110103 | 电 |  | kW·h | 0.6 | 0.51 | -0.09 | 139.32 |  | -12.54
11 | 05030003 | 二等板方材 |  | m3 | 1745 | 2150.25 | 405.25 | 0.013 |  | 5.27
|  | 合计 | [7 empty] | -21926.33
编制人： |  |  | 审核人： | [5 empty] | 2025年6月10日

## 单位工程人材机汇总表【建筑工程】
单位工程人材机汇总表
工程名称：建筑工程 | [5 empty] | 第 1 页 共 2 页
序号 | 编码 | 材料名称 |  | 单位 | 数量 |  | 预算价 | 预算价合价
1 | 80212080 | 预拌混凝土C25 |  | m3 | 394.74 |  | 349 | 137764.26
2 | 002 | 柴油 |  | kg | 10093.39 |  | 6.92 | 69846.26
3 | BCCLF80 | 客土材料费 |  | m3 | 14100.64 |  | 5 | 70503.2
4 | J00065 | 人工 |  | 工日 | 417.574 |  | 141 | 58877.93
5 | 00010003 | 普工 |  | 工日 | 466.267 |  | 113 | 52688.17
6 | BCCLF78 | 厂房围栏（铁艺围栏，高1.8m）材料费 |  | m | 320 |  | 155 | 49600
7 | J00049 | 折旧费 |  | 元 | 32670.354 |  | 1 | 32670.35
8 | BCCLF65 | 井房（彩钢结构，2.85*6.09m）材料费 |  | m2 | 43.56 |  | 717.43 | 31251.25
9 | 00010005 | 一般技工 |  | 工日 | 180.73 |  | 141 | 25482.93
10 | BCCLF73 | 管理房（彩钢结构，4*12m）材料费 |  | m2 | 48 |  | 453.94 | 21789.12
11 | XLF | 经常修理费 |  | 元 | 21273.834 |  | 1 | 21273.83
12 | BCCLF75 | φ125PVC-U管材购置（0.63MPa)材料费 |  | m | 1016 |  | 20.52 | 20848.32
13 | 04030063 | 砂砾5~80mm |  | m3 | 382.806 |  | 66.82 | 25579.1
14 | BCCLF81 | 水源井（潜水井，井深50m，井径20cm）材料费 |  | m | 50 |  | 305.21 | 15260.5
15 | BCCLF67 | 生产桥（1.4*4m）材料费 |  | 座 | 3 |  | 5045.87 | 15137.61
16 | BCCLF76 | φ110PE管材购置（0.32MPa)材料费 |  | m | 901 |  | 13.4 | 12073.4
17 | BCCLF20 | C25预制混凝土保护井（含井盖）材料费 |  | 座 | 24 |  | 275.23 | 6605.52
18 | J00055 | 大修理费 |  | 元 | 6215.923 |  | 1 | 6215.92
19 | BCCLF70 | 厂房大门（不锈钢自动收缩大门，10m宽）材料费 |  | 座 | 1 |  | 5963.3 | 5963.3
20 | BCCLF44 | 装配式闸阀井（φ1500）材料费 |  | 套 | 3 |  | 1376.15 | 4128.45
21 | BCRGF5 | φ125PVC-U管道安装人工费 |  | 元 | 1016 |  | 3.58 | 3637.28
22 | BCCLF77 | 管件、阀件（含田间所有阀件、管件、滴管带配件，管材10%计）材料费 |  | 元 | 1 |  | 3292.17 | 3292.17
23 | BCRGF6 | φ110PE管道安装人工费 |  | 元 | 901 |  | 3.58 | 3225.58
24 | 03131260 | 金刚石锯片 |  | 片 | 4.418 |  | 653.1 | 2885.4
25 | 34000010 | 其他材料费 |  | 元 | 2549.693 |  | 1 | 2549.69
26 | BCCLF9 | φ40PE管材购置（0.32MPa)材料费 |  | m | 320 |  | 5.21 | 1667.2
27 | 04030063@1 | 泥结石 |  | m3 | 29.376 |  | 66.82 | 1962.9
28 | DIAN | 电 |  | kW·h | 2044.668 |  | 0.6 | 1226.8
29 | BCCLF68 | 水源井（潜水井，井深12m）材料费 |  | 眼 | 1 |  | 917.43 | 917.43
30 | BCCLF69 | 水源井（潜水井，井深15m）材料费 |  | 眼 | 1 |  | 917.43 | 917.43
31 | 34110117 | 水 |  | m3 | 176.691 |  | 3.88 | 685.56
32 | J00054 | 安拆费及场外运输 |  | 元 | 767.358 |  | 1 | 767.36
编制人： |  |  | 审核人： |  |  | 2025年6月10日
单位工程人材机汇总表
工程名称：建筑工程 | [5 empty] | 第 2 页 共 2 页
序号 | 编码 | 材料名称 |  | 单位 | 数量 |  | 预算价 | 预算价合价
33 | BCCLF49 | 铸铁井盖（φ700）材料费 |  | 套 | 3 |  | 242 | 726
34 | BCRGF1 | φ40PE管道安装人工费 |  | 元 | 320 |  | 2.2 | 704
35 | BCCLF6 | φ63PVC-U管材购置（0.63MPa)材料费 |  | m | 95 |  | 7.23 | 686.85
36 | BCCLF22 | 编号标识材料费 |  | 套 | 24 |  | 20 | 480
37 | 35010146 | 钢模板 |  | kg | 102.934 |  | 4.59 | 472.47
38 | BCCLF17 | de16内镶贴片式滴灌带2.2L/h壁厚0.2mm材料费 |  | m | 2952 |  | 0.16 | 472.32
39 | 03210780 | 铁件综合 |  | kg | 135.525 |  | 4.21 | 570.56
40 | 80212060 | 预拌混凝土C20 |  | m3 | 1.285 |  | 320 | 411.2
41 | BCRGF0 | φ63PE管道安装人工费 |  | 元 | 95 |  | 2.75 | 261.25
42 | BCCLF15 | 管件、阀件（含田间所有阀件、管件、滴管带配件，管材10%计）材料费 |  | 元 | 1 |  | 235.31 | 235.31
43 | QY | 汽油 |  | kg | 20.603 |  | 8.28 | 170.59
44 | BCCLF46 | 钢爬梯材料费 |  | 套 | 3 |  | 50 | 150
45 | BCRGF2 | 滴灌带安装人工费 |  | 元 | 2952 |  | 0.05 | 147.6
46 | 34110103 | 电 |  | kW·h | 139.32 |  | 0.6 | 83.59
47 | 14350309 | 脱模剂 |  | kg | 22.127 |  | 1.7 | 37.62
48 | 05030003 | 二等板方材 |  | m3 | 0.013 |  | 1745 | 22.69
49 | JXFTZ | 机械费调整 |  | 元 | 14.101 |  | 1 | 14.1
50 | 00010007 | 高级技工 |  | 工日 | 0.047 |  | 169 | 7.94
51 | 03012240 | 圆钉(综合) |  | kg | 0.378 |  | 5.55 | 2.1
52 | 02090115 | 塑料薄膜 |  | m2 | 6.02 |  | 0.1 | 0.6
53 | CLFTZ | 材料费调整 |  | 元 | 0.385 |  | 1 | 0.39
54 | RGFTZ | 人工费调整 |  | 元 | -0.449 |  | 1 | -0.45
| 合计 | [6 empty] | 712950.95
编制人： |  |  | 审核人： |  |  | 2025年6月10日

## 单位工程三材汇总表【建筑工程】
单位工程三材汇总表
工程名称：建筑工程 |  |  |  |  | 第 1 页 共 1 页
序号 | 材料名称 |  | 单位 | 工程量
1 | 钢材 |  | t | 0
2 | 钢筋 |  | t | 0
3 | 木材 |  | m3 | 0.013
4 | 水泥 |  | t | 0
编制人： |  | 审核人： |  |  | 2025年6月10日

## 单位工程主材汇总表【建筑工程】
单位工程主材汇总表
工程名称：建筑工程 | [5 empty] | 第 1 页 共 1 页
序号 | 材料编号 | 材料名称 |  | 单位 | 工程量 |  | 市场价 | 市场价合价
合计
编制人： |  |  | 审核人： |  |  | 2025年6月10日

## 工程取费表【机电设备安装工程】
工程取费表
工程名称：机电设备安装工程 |  |  |  |  | 第 1 页 共 1 页
行号 | 序号 | 费用名称 |  | 取费说明 |  | 费率(%) | 费用金额
1 | 1 | 定额基价 |  | 人工费+材料费+施工机具使用费+未计价材料 |  |  | 656945.99
2 | 1.1 | 人工费 |  | 人工费
3 | 1.2 | 材料费 |  | 材料费 |  |  | 656945.99
4 | 1.3 | 施工机具使用费 |  | 机械费
5 | 1.4 | 未计价材料 |  | 主材费+设备费
6 | 2 | 措施项目费 |  | 人工费 |  | 6.69
7 | 2.1 | 其中：安全文明措施费（四项措施费） |  | 人工费 |  | 4.3
8 | 3 | 其他项目费（政策允许按实计算费用） |  | 人工费调整+材料费价差+按实计算费用+其他
9 | 3.1 | 人工费调整
10 | 3.2 | 材料费价差 |  | 人工价差+材料价差+主材价差+设备价差+机械价差
11 | 3.3 | 按实计算费用
12 | 3.4 | 其他
13 | 4 | 企业管理费 |  | 人工费 |  | 14.58
14 | 5 | 施工利润 |  | 人工费 |  | 4.74
15 | 6 | 税前建筑工程费 |  | 定额基价+措施项目费+其他项目费（政策允许按实计算费用）+企业管理费+施工利润 |  |  | 656945.99
16 | 7 | 税金 |  | 税前建筑工程费 |  | 9 | 59125.14
17 | 8 | 税后建筑工程费 |  | 税前建筑工程费+税金 |  |  | 716071.13
18 | 9 | 工程总造价 |  | 税后建筑工程费 |  |  | 716071.13
| 工程造价（大写） |  |  | 柒拾壹万陆仟零柒拾壹元壹角叁分
编制人： |  |  | 审核人： |  | 2025年6月10日

## 工程预算书(竖)-带主材【机电设备安装工程】
工程预算书
工程名称：机电设备安装工程 | [8 empty] | 第 1 页 共 2 页
序号 | 编号 | 项目名称 |  | 单位 | 工程量 | 单价 | 合价 | 其中 |  |  |  | 主材费
[8 empty] | 人工费 |  | 材料费 | 机械费
|  | 设施农业配套工程 |  |  |  |  | 94342.33 |  |  | 94342.33
1 | 补子目1 | 50ZX10-33型自吸泵 |  | 台 | 1 | 4036.7 | 4036.7 |  |  | 4036.7
2 | 补子目2 | AP柜一级配电柜（0.6*0.5*1.5m、户外防水、配套防护栏杆） |  | 面 | 4 | 5045.87 | 20183.48 |  |  | 20183.48
3 | 补子目3 | 配电箱（含配电设施、0.4*0.5*0.4m） |  | 面 | 4 | 403.67 | 1614.68 |  |  | 1614.68
4 | 补子目4 | 控制箱（含配电设施，0.4*0.4*0.5m） |  | 面 | 4 | 353.21 | 1412.84 |  |  | 1412.84
5 | 补子目5 | 3″离心网式过滤器（手动、流量15m³/h） |  | 套 | 2 | 4844.04 | 9688.08 |  |  | 9688.08
6 | 补子目6 | 200L施肥灌+搅拌器+注肥泵，搅拌器功率0.75KW，注肥泵功率1.5KW。 |  | 套 | 2 | 4036.7 | 8073.4 |  |  | 8073.4
7 | 补子目20 | 电力电缆YJV22(3*16+2*10) |  | m | 391 | 75.69 | 29594.79 |  |  | 29594.79
8 | 补子目21 | 电力电缆YJV22(3*10+2*6) |  | m | 376 | 45.41 | 17074.16 |  |  | 17074.16
9 | 补子目22 | 电力电缆YZ(3ⅹ4) |  | m | 220 | 12.11 | 2664.2 |  |  | 2664.2
|  | 露地蚯蚓蔬菜种养基地建设工程 |  |  |  |  | 29467.89 |  |  | 29467.89
1 | 补子目7 | 175QJ63-77/7型井用潜水泵 |  | 台 | 1 | 8073.39 | 8073.39 |  |  | 8073.39
2 | 补子目8 | 配电箱（含配电设施、0.4*0.5*0.4m） |  | 面 | 1 | 403.67 | 403.67 |  |  | 403.67
3 | 补子目9 | 变频控制柜(30KW) |  | 台 | 1 | 12110.09 | 12110.09 |  |  | 12110.09
4 | 补子目10 | 3″离心网式过滤器（手动、流量90m³/h） |  | 套 | 1 | 4844.04 | 4844.04 |  |  | 4844.04
5 | 补子目11 | 200L施肥灌+搅拌器+注肥泵，搅拌器功率0.75KW，注肥泵功率1.5KW |  | 套 | 1 | 4036.7 | 4036.7 |  |  | 4036.7
|  | 蚯蚓粪肥生产加工厂房建设工程 |  |  |  |  | 226146.79 |  |  | 226146.79
1 | 补子目12 | 加工设备、年产0.5万t（含原料仓1台、筛分机1台、立式粉碎机1台、双轴搅拌机1台、带式传送机10台、搅齿造粒机1台、双极抛圆机1台、颗粒筛分机1台、立式粉碎机1台、移动式输送机1台、颗粒包装机1辆、控制柜1台等） |  | 套 | 1 | 191834.86 | 191834.86 |  |  | 191834.86
2 | 补子目13 | 50ZX5-153型自吸泵 |  | 台 | 1 | 4036.7 | 4036.7 |  |  | 4036.7
编制人： |  |  | 审核人： | [5 empty] | 2025年6月10日
工程预算书
工程名称：机电设备安装工程 | [8 empty] | 第 2 页 共 2 页
序号 | 编号 | 项目名称 |  | 单位 | 工程量 | 单价 | 合价 | 其中 |  |  |  | 主材费
[8 empty] | 人工费 |  | 材料费 | 机械费
3 | 补子目14 | 10KV油浸式变压器（S13-160/10/0.4KV 160KVA） |  | 台 | 1 | 30275.23 | 30275.23 |  |  | 30275.23
|  | 机械购置工程 |  |  |  |  | 306988.98 |  |  | 306988.98
1 | 补子目15 | 装载机30型 |  | 辆 | 2 | 64220.18 | 128440.36 |  |  | 128440.36
2 | 补子目16 | 布粪车5轮3方 |  | 辆 | 3 | 18500 | 55500 |  |  | 55500
3 | 补子目17 | 蚓粪分离机（规格为1.2*3.0m，功率4KW，筛孔2-20mm） |  | 辆 | 3 | 17600 | 52800 |  |  | 52800
4 | 补子目18 | 粉碎机（经颚式破碎机、200万CJ欧版颚式破碎机） |  | 辆 | 3 | 17300 | 51900 |  |  | 51900
5 | 补子目19 | 自卸农用车（五轮自卸300水冷1.4*2.2斗） |  | 辆 | 2 | 9174.31 | 18348.62 |  |  | 18348.62
|  | 合 计 |  |  |  |  | 656945.99 |  |  | 656945.99
编制人： |  |  | 审核人： | [5 empty] | 2025年6月10日

## 单位工程人材机价差分析表【机电设备安装工程】
单位工程人材机价差分析表
工程名称：机电设备安装工程 | [8 empty] | 第 1 页 共 1 页
序号 | 编号 | 材料名称 |  | 单位 | 预算价 | 市场价 | 价差 | 数量 |  | 人材机价差
(合计)
合计
编制人： |  |  | 审核人： | [5 empty] | 2025年6月10日

## 单位工程人材机汇总表【机电设备安装工程】
单位工程人材机汇总表
工程名称：机电设备安装工程 | [5 empty] | 第 1 页 共 1 页
序号 | 编码 | 材料名称 |  | 单位 | 数量 |  | 预算价 | 预算价合价
1 | BCCLF42 | 50ZX5-153型自吸泵材料费 |  | 台 | 1 |  | 4036.7 | 4036.7
2 | BCCLF43 | 10KV油浸式变压器（S13-160/10/0.4KV 160KVA）材料费 |  | 台 | 1 |  | 30275.23 | 30275.23
3 | BCCLF44 | 50ZX10-33型自吸泵材料费 |  | 台 | 1 |  | 4036.7 | 4036.7
4 | BCCLF45 | AP柜一级配电柜（0.6*0.5*1.5m、户外防水、配套防护栏杆）材料费 |  | 面 | 4 |  | 5045.87 | 20183.48
5 | BCCLF46 | 配电箱（含配电设施、0.4*0.5*0.4m）材料费 |  | 面 | 5 |  | 403.67 | 2018.35
6 | BCCLF47 | 控制箱（含配电设施，0.4*0.4*0.5m）材料费 |  | 面 | 4 |  | 353.21 | 1412.84
7 | BCCLF48 | 3″离心网式过滤器（手动、流量15m³/h）材料费 |  | 套 | 2 |  | 4844.04 | 9688.08
8 | BCCLF49 | 200L施肥灌+搅拌器+注肥泵，搅拌器功率0.75KW，注肥泵功率1.5KW。材料费 |  | 套 | 2 |  | 4036.7 | 8073.4
9 | BCCLF50 | 175QJ63-77/7型井用潜水泵材料费 |  | 台 | 1 |  | 8073.39 | 8073.39
10 | BCCLF51 | 变频控制柜(30KW)材料费 |  | 台 | 1 |  | 12110.09 | 12110.09
11 | BCCLF52 | 3″离心网式过滤器（手动、流量90m³/h）材料费 |  | 套 | 1 |  | 4844.04 | 4844.04
12 | BCCLF53 | 200L施肥灌+搅拌器+注肥泵，搅拌器功率0.75KW，注肥泵功率1.5KW材料费 |  | 套 | 1 |  | 4036.7 | 4036.7
13 | BCCLF54 | 装载机30型材料费 |  | 辆 | 2 |  | 64220.18 | 128440.36
14 | BCCLF58 | 自卸农用车（五轮自卸300水冷1.4*2.2斗）材料费 |  | 辆 | 2 |  | 9174.31 | 18348.62
15 | BCCLF62 | 电力电缆YJV22(3*16+2*10)材料费 |  | m | 391 |  | 75.69 | 29594.79
16 | BCCLF66 | 电力电缆YJV22(3*10+2*6)材料费 |  | m | 376 |  | 45.41 | 17074.16
17 | BCCLF70 | 电力电缆YZ(3ⅹ4)材料费 |  | m | 220 |  | 12.11 | 2664.2
18 | BCCLF71 | 加工设备、年产0.5万t（含原料仓1台、筛分机1台、立式粉碎机1台、双轴搅拌机1台、带式传送机10台、搅齿造粒机1台、双极抛圆机1台、颗粒筛分机1台、立式粉碎机1台、移动式输送机1台、颗粒包装机1辆、控制柜1台等）材料费 |  | 套 | 1 |  | 191834.86 | 191834.86
19 | BCCLF72 | 布粪车5轮3方材料费 |  | 辆 | 3 |  | 18500 | 55500
20 | BCCLF73 | 蚓粪分离机（规格为1.2*3.0m，功率4KW，筛孔2-20mm）材料费 |  | 辆 | 3 |  | 17600 | 52800
21 | BCCLF74 | 粉碎机（经颚式破碎机、200万CJ欧版颚式破碎机）材料费 |  | 辆 | 3 |  | 17300 | 51900
| 合计 | [6 empty] | 656945.99
编制人： |  |  | 审核人： |  |  | 2025年6月10日

## 单位工程三材汇总表【机电设备安装工程】
单位工程三材汇总表
工程名称：机电设备安装工程 |  |  |  |  | 第 1 页 共 1 页
序号 | 材料名称 |  | 单位 | 工程量
1 | 钢材 |  | t | 0
2 | 钢筋 |  | t | 0
3 | 木材 |  | m3 | 0
4 | 水泥 |  | t | 0
编制人： |  | 审核人： |  |  | 2025年6月10日

## 单位工程主材汇总表【机电设备安装工程】
单位工程主材汇总表
工程名称：机电设备安装工程 | [5 empty] | 第 1 页 共 1 页
序号 | 材料编号 | 材料名称 |  | 单位 | 工程量 |  | 市场价 | 市场价合价
合计
编制人： |  |  | 审核人： |  |  | 2025年6月10日

## 工程取费表【日光温室-土建工程】
工程取费表
工程名称：日光温室-土建工程 |  |  |  |  | 第 1 页 共 1 页
行号 | 序号 | 费用名称 |  | 取费说明 |  | 费率(%) | 费用金额
1 | 1 | 定额基价 |  | 人工费+材料费+施工机具使用费+未计价材料 |  |  | 675464.92
2 | 1.1 | 人工费 |  | 人工费 |  |  | 128100.07
3 | 1.2 | 材料费 |  | 材料费 |  |  | 420980.47
4 | 1.3 | 施工机具使用费 |  | 机械费 |  |  | 55576.57
5 | 1.4 | 未计价材料 |  | 主材费+设备费 |  |  | 70807.81
6 | 2 | 措施项目费 |  | 人工费+施工机具使用费 |  | 16.51 | 30325.01
7 | 2.1 | 其中：安全文明措施费（四项措施费） |  | 人工费+施工机具使用费 |  | 11.66 | 21416.7
8 | 3 | 其他项目费（政策允许按实计算费用） |  | 人工费调整+材料费价差+按实计算费用+其他 |  |  | -54138
9 | 3.1 | 人工费调整
10 | 3.2 | 材料费价差 |  | 人工价差+材料价差+主材价差+设备价差+机械价差 |  |  | -54138
11 | 3.3 | 按实计算费用
12 | 3.4 | 其他
13 | 4 | 企业管理费 |  | 人工费+施工机具使用费 |  | 19.63 | 36055.72
14 | 5 | 施工利润 |  | 人工费+施工机具使用费 |  | 7.14 | 13114.51
15 | 6 | 税前建筑工程费 |  | 定额基价+措施项目费+其他项目费（政策允许按实计算费用）+企业管理费+施工利润 |  |  | 700822.16
16 | 7 | 税金 |  | 税前建筑工程费 |  | 9 | 63073.99
17 | 8 | 税后建筑工程费 |  | 税前建筑工程费+税金 |  |  | 763896.15
18 | 9 | 工程总造价 |  | 税后建筑工程费 |  |  | 763896.15
| 工程造价（大写） |  |  | 柒拾陆万叁仟捌佰玖拾陆元壹角伍分
编制人： |  |  | 审核人： |  | 2025年6月10日

## 工程预算书(竖)-带主材【日光温室-土建工程】
工程概算书
工程名称：日光温室-土建工程 | [8 empty] | 第 1 页 共 3 页
序号 | 编号 | 项目名称 |  | 单位 | 工程量 | 单价 | 合价 | 其中 |  |  |  | 主材费
[8 empty] | 人工费 |  | 材料费 | 机械费
1 | 1-1-136 | 机械平整场地 |  | 100m2 | 46.4 | 151.7 | 7038.88 | 445.9 |  |  | 6592.98
2 | 1-1-1 *2 | 人工挖一般土方(基深) 一、二类土 ≤2m 单价*2 |  | 10m3 | 0.3912 | 473.7 | 185.31 | 185.31
3 | 1-1-49 | 挖掘机挖槽坑土方 一、二类土 |  | 10m3 | 3.5208 | 30.56 | 107.6 | 23.87 |  |  | 83.72
4 | 1-1-141 | 人工回填土 夯填土 |  | 10m3 | 0.5075 | 304.13 | 154.35 | 142.51 |  |  | 11.83
5 | 1-1-144 | 机械回填土 填土碾压 振动压路机 |  | 100m3 | 0.203 | 691.86 | 140.45 | 18.42 |  | 1.18 | 120.85
6 | 补子目5 | 土方外购（运距25km） |  | m3 | 4956.52 | 18 | 89217.36 |  |  | 89217.36
7 | 借4-4-1 | 人工堆土山丘 |  | 10m3 | 129.3 | 552.39 | 71424.03 | 40781.22 |  | 30642.81
8 | 借4-4-2 | 机械堆土山丘 |  | 10m3 | 301.7 | 367.84 | 110977.33 | 6746.01 |  | 71499.88 | 32731.43
9 | 借3-6-1-5 | 基层修整、碾压 边坡、平台修整 |  | 1000m2 | 1.4652 | 6275.64 | 9195.07 | 1489.73 |  |  | 7705.34
10 | 借3-2-4-2 | 后墙贴砖 |  | 100m2 | 14.652 | 2481.93 | 36365.24 | 17591.63 |  | 18358.08 | 415.53 | 56791.15
| 主材 | 300*300*60mm |  | m2 | 1494.504 | 38 | [5 empty] | 56791.15
11 | 1-12-47 | 水泥砂浆勾缝 砖墙 勾凹缝 |  | 100m2 | 14.652 | 1022.55 | 14982.4 | 14268.7 |  | 657 | 56.7
12 | 1-5-6 换 | 现浇混凝土 独立基础 混凝土 换为【预拌混凝土C25】 |  | 10m3 | 1.3104 | 3839.48 | 5031.25 | 496.98 |  | 4527.14 | 7.13
13 | 1-16-12 | 现浇混凝土模板 独立基础 复合模板 木支撑 |  | 100m2 | 0.064 | 5058.19 | 323.72 | 156.46 |  | 167.14 | 0.13
14 | 1-5-22 换 | 现浇混凝土 地圈梁 换为【预拌混凝土C25】 |  | 10m3 | 4.3488 | 4823.49 | 20976.39 | 5204.12 |  | 15748.61 | 23.66
15 | 1-16-44 | 现浇混凝土模板 圈梁 直形 复合模板 钢支撑 |  | 100m2 | 1.812 | 5351.1 | 9696.19 | 5520.46 |  | 4175.36 | 0.38
16 | 1-5-22 | 现浇混凝土 圈梁 |  | 10m3 | 2.304 | 4721.49 | 10878.31 | 2757.15 |  | 8108.63 | 12.53
17 | 1-16-44 | 现浇混凝土模板 圈梁 直形 复合模板 钢支撑 |  | 100m2 | 2.56 | 5351.1 | 13698.82 | 7799.32 |  | 5898.96 | 0.54
18 | 1-5-191 | 现浇构件带肋钢筋 制作安装带肋钢筋 HRB400以内 直径(mm) ≤10 |  | t | 0.6312 | 5209.37 | 3288.15 | 649.98 |  | 2621.26 | 16.92
19 | 1-5-192 | 现浇构件带肋钢筋 制作安装带肋钢筋 HRB400以内 直径(mm) ≤18 |  | t | 1.1364 | 5026.11 | 5711.67 | 1007.84 |  | 4639.88 | 63.96
20 | 1-5-219 | 带肋钢筋箍筋制作安装 HRB400以内 直径(mm) ≤10 |  | t | 0.34 | 6294.7 | 2140.2 | 696.52 |  | 1424.05 | 19.62
编制人： |  |  | 审核人： | [5 empty] | 2025年6月10日
工程概算书
工程名称：日光温室-土建工程 | [8 empty] | 第 2 页 共 3 页
序号 | 编号 | 项目名称 |  | 单位 | 工程量 | 单价 | 合价 | 其中 |  |  |  | 主材费
[8 empty] | 人工费 |  | 材料费 | 机械费
21 | 1-5-305 | 预埋螺栓安装 |  | t | 0.212 | 8899.7 | 1886.74 | 436.34 |  | 1375.14 | 75.26
22 | 1-5-304 | 铁件制作、安装 |  | t | 3.456 | 8854.98 | 30602.81 | 7113.21 |  | 17705.71 | 5783.89
23 | 1-8-12 | 塑钢成品门安装 平开 |  | 100m2 | 0.0864 | 44304.09 | 3827.87 | 290.64 |  | 3537.24
24 | 1-8-15 | 钢制保温防盗门安装 |  | 100m2 | 0.168 | 4336.31 | 728.5 | 716.54 |  | 11.96 |  | 9591.64
| 主材 | 钢制保温防盗门 |  | m2 | 16.506 | 581.1 | [5 empty] | 9591.64
25 | 补子目4 | 掏门洞 |  | m2 | 7.56 | 120 | 907.2 |  |  | 907.2
26 | 1-12-50 | 干混砂浆找平层 墙面 20mm |  | 100m2 | 1.5156 | 2567.1 | 3890.7 | 2212.32 |  | 1546.67 | 131.71
27 | 1-12-47 | 水泥砂浆勾缝 砖墙 勾凹缝 |  | 100m2 | 1.0256 | 1022.55 | 1048.73 | 998.77 |  | 45.99 | 3.97
28 | 1-14-217 | 内墙涂料 墙面 二遍 |  | 100m2 | 1.684 | 1303.72 | 2195.46 | 1838.62 |  | 356.84
29 | 补子目3 | 卡槽卡件 |  | m | 1412.8 | 6 | 8476.8 |  |  | 8476.8
30 | 补子目1 | 15丝双防膜 |  | m2 | 4785.28 | 5 | 23926.4 |  |  | 23926.4
31 | 补子目2 | 压膜绳 |  | m | 3822 | 0.7 | 2675.4 |  |  | 2675.4
32 | 补子目3 | 棉被 |  | m2 | 4753.28 | 12.5 | 59416 |  |  | 59416
33 | 补子目7 | 防虫网 |  | m2 | 704 | 5 | 3520 |  |  | 3520
34 | 补子目8 | 防坠网 |  | m2 | 576 | 3 | 1728 |  |  | 1728
35 | 补充材料001 | 门帘 |  | 套 | 8 | 120 | 960 |  |  | 960
36 | 借3-2-1-83 | 土工合成材料 土工布 一般软土 |  | 1000m2 | 0.144 | 11330.94 | 1631.66 | 591.73 |  | 1039.92
37 | 借2-7-1-71 | 卫生间通风器安装 |  | 台 | 28 | 16.76 | 469.28 | 469.28 |  |  |  | 1680
| 主材 | 换气扇 |  | 台 | 28 | 60 | [5 empty] | 1680
38 | 1-12-60 | 墙面挂网 挂钢丝网 |  | 100m2 | 1.44 | 1246.4 | 1794.82 | 703.3 |  | 1091.52
39 | 1-9-126 | 屋面排水 塑料管排水 水落管φ≤110mm |  | 100m | 0.9 | 4226.19 | 3803.57 | 476.47 |  | 3327.1
40 | 借3-2-4-1 | 人行道整形碾压 |  | 100m2 | 0.928 | 226.61 | 210.29 | 196.5 |  |  | 13.79
编制人： |  |  | 审核人： | [5 empty] | 2025年6月10日
工程概算书
工程名称：日光温室-土建工程 | [8 empty] | 第 3 页 共 3 页
序号 | 编号 | 项目名称 |  | 单位 | 工程量 | 单价 | 合价 | 其中 |  |  |  | 主材费
[8 empty] | 人工费 |  | 材料费 | 机械费
41 | 借3-2-2-32 | 砂砾石摊铺(天然级配) 厚度(cm) 20 |  | 100m2 | 3.232 | 2581.42 | 8343.15 | 1298.71 |  | 5366.06 | 1678.38
42 | 借3-2-4-5 | 人行道块料铺设 道砖铺设 50块/m2 |  | 100m2 | 0.928 | 3382.84 | 3139.28 | 1950.23 |  | 1162.73 | 26.32 | 2745.02
| 主材 | 水泥道砖 |  | m2 | 94.656 | 29 | [5 empty] | 2745.02
43 | 借3-2-3-55 换 | 水泥混凝土路面 预拌混凝土 厚度(cm) 15 实际厚度(cm):10 |  | 100m2 | 2.304 | 4740.37 | 10921.81 | 2537.23 |  | 8384.58
44 | 借3-2-3-63 | 水泥混凝土路面 水泥混凝土养生 塑料膜养护 |  | 100m2 | 2.304 | 161.42 | 371.91 | 288.05 |  | 83.87
45 | 补子目6 | 耳房 |  | 500 | 0.096 | 500 | 48 |  |  | 48
46 | 补子目1 | 上风口电动卷膜器 |  | 个 | 4 | 650 | 2600 |  |  | 2600
47 | 补子目2 | 2.2KW卷帘机 |  | 个 | 4 | 3500 | 14000 |  |  | 14000
|  | 合 计 |  |  |  |  | 604657.1 | 128100.07 |  | 420980.47 | 55576.57 | 70807.81
编制人： |  |  | 审核人： | [5 empty] | 2025年6月10日

## 单位工程人材机价差分析表【日光温室-土建工程】
单位工程人材机价差分析表
工程名称：日光温室-土建工程 | [8 empty] | 第 1 页 共 2 页
序号 | 编号 | 材料名称 |  | 单位 | 预算价 | 市场价 | 价差 | 数量 |  | 人材机价差
(合计)
1 | 01010335 | 螺纹钢筋HRB400E φ10 |  | t | 3968.3 | 3104.87 | -863.43 | 1.005 |  | -867.75
2 | 01010355 | 螺纹钢筋HRB400E φ18 |  | t | 3859.58 | 3213.62 | -645.96 | 1.176 |  | -759.65
3 | 01030020 | 镀锌低碳钢丝φ0.7 |  | kg | 8.09 | 4.71 | -3.38 | 4.947 |  | -16.72
4 | 01030020@1 | 镀锌低碳钢丝φ0.7 |  | kg | 8.09 | 4.71 | -3.38 | 6.973 |  | -23.57
5 | 02090115 | 塑料薄膜 |  | m2 | 5.3 | 0.1 | -5.2 | 295.631 |  | -1537.28
6 | 02270140 | 土工布 |  | m2 | 6.38 | 3.26 | -3.12 | 187.952 |  | -586.41
7 | 03210090 | 钢丝网综合 |  | m2 | 7.2 | 8.12 | 0.92 | 151.2 |  | 139.1
8 | 03210780 | 铁件综合 |  | kg | 4.21 | 3.24 | -0.97 | 3524.845 |  | -3419.1
9 | 04010001 | 普通硅酸盐水泥P.O 42.5 |  | t | 345 | 296.46 | -48.54 | 0.271 |  | -13.15
10 | 04030063 | 砂砾5~80mm |  | m3 | 66.82 | 53.4 | -13.42 | 79.119 |  | -1061.78
11 | 04030070 | 水洗砂 |  | m3 | 106.21 | 87.38 | -18.83 | 0.055 |  | -1.04
12 | 05030011 | 板方材 |  | m3 | 1800 | 2150.25 | 350.25 | 2.735 |  | 957.93
13 | 05090013 | 松厚板 |  | m3 | 1810.34 | 2150.25 | 339.91 | 0.008 |  | 2.72
14 | 11110106 | 塑钢平开门 |  | m2 | 350 | 335.87 | -14.13 | 8.298 |  | -117.25
15 | 13030133 | 成品腻子粉 |  | kg | 0.75 | 0.86 | 0.11 | 343.738 |  | 37.81
16 | 32290080 | 种植土 |  | m3 | 21.49 | 12 | -9.49 | 4741 |  | -44992.09
17 | 34110103 | 电 |  | kW·h | 0.6 | 0.51 | -0.09 | 8.364 |  | -0.75
18 | 34110117 | 水 |  | m3 | 3.88 | 4.37 | 0.49 | 36.478 |  | 10.44
19 | 34110117@1 | 水 |  | m3 | 3.88 | 4.37 | 0.49 | 66.806 |  | 32.73
20 | 34110117@2 | 水 |  | m3 | 3.88 | 4.37 | 0.49 | 19.038 |  | 9.33
21 | 35010101 | 复合模板 |  | m2 | 40.92 | 36.72 | -4.2 | 109.458 |  | -459.72
22 | 35030163 | 木支撑 |  | m3 | 1542.88 | 2150.25 | 607.37 | 0.168 |  | 102.04
23 | 80212060 | 预拌混凝土C20 |  | m3 | 320 | 286 | -34 | 23.501 |  | -799.03
24 | 80212070 | 预拌混凝土C25 |  | m3 | 330 | 301 | -29 | 57.724 |  | -1674
25 | 80212080 | 预拌混凝土C30 |  | m3 | 349 | 316 | -33 | 23.501 |  | -775.53
26 | 80010180 | 干混砌筑水泥砂浆DM5.0 |  | m3 | 407.42 | 427.76 | 20.34 | 47.675 |  | 969.71
27 | 80010330 | 干混抹灰砂浆DP15 |  | m3 | 467.02 | 482.03 | 15.01 | 3.076 |  | 46.17
28 | 80010340 | 干混抹灰砂浆DP20 |  | m3 | 480.58 | 495.54 | 14.96 | 1.411 |  | 21.11
29 | 002 | 柴油 |  | kg | 6.92 | 7.2 | 0.28 | 910.299 |  | 254.88
30 | 002@1 | 柴油 |  | kg | 6.92 | 7.2 | 0.28 | 1665.404 |  | 466.31
31 | DIAN | 电 |  | kW·h | 0.6 | 0.51 | -0.09 | 166.237 |  | -14.96
编制人： |  |  | 审核人： | [5 empty] | 2025年6月10日
单位工程人材机价差分析表
工程名称：日光温室-土建工程 | [8 empty] | 第 2 页 共 2 页
序号 | 编号 | 材料名称 |  | 单位 | 预算价 | 市场价 | 价差 | 数量 |  | 人材机价差
(合计)
32 | DIAN@1 | 电 |  | kW·h | 0.6 | 0.51 | -0.09 | 1476.432 |  | -132.88
33 | DIAN@2 | 电 |  | kW·h | 0.6 | 0.51 | -0.09 | 55.566 |  | -5
34 | DIAN@3 | 电 |  | kW·h | 0.6 | 0.51 | -0.09 | 15.601 |  | -1.4
35 | QY | 汽油 |  | kg | 8.28 | 8.59 | 0.31 | 0.453 |  | 0.14
36 | QY@1 | 汽油 |  | kg | 8.28 | 8.59 | 0.31 | 227.874 |  | 70.64
|  | 合计 | [7 empty] | -54138
编制人： |  |  | 审核人： | [5 empty] | 2025年6月10日

## 单位工程人材机汇总表【日光温室-土建工程】
单位工程人材机汇总表
工程名称：日光温室-土建工程 | [5 empty] | 第 1 页 共 3 页
序号 | 编码 | 材料名称 |  | 单位 | 数量 |  | 预算价 | 预算价合价
1 | 00010003 | 普工 |  | 工日 | 264.385 |  | 113 | 29875.51
2 | 00010005 | 一般技工 |  | 工日 | 420.938 |  | 141 | 59352.26
3 | 00010007 | 高级技工 |  | 工日 | 230.002 |  | 169 | 38870.34
4 | RGFTZ | 人工费调整 |  | 元 | 0.023 |  | 1 | 0.02
5 | 01010335 | 螺纹钢筋HRB400E φ10 |  | t | 1.005 |  | 3968.3 | 3988.14
6 | 01010355 | 螺纹钢筋HRB400E φ18 |  | t | 1.176 |  | 3859.58 | 4538.87
7 | 01030020 | 镀锌低碳钢丝φ0.7 |  | kg | 4.947 |  | 8.09 | 40.02
8 | 01030020@1 | 镀锌低碳钢丝φ0.7 |  | kg | 6.973 |  | 8.09 | 56.41
9 | 02090115 | 塑料薄膜 |  | m2 | 295.631 |  | 5.3 | 1566.84
10 | 02090115@1 | 塑料薄膜 |  | m2 | 264.96 |  | 0.1 | 26.5
11 | 02270140 | 土工布 |  | m2 | 187.952 |  | 6.38 | 1199.13
12 | 03010450 | 六角螺栓综合 |  | kg | 276.328 |  | 5.86 | 1619.28
13 | 03011435 | 塑料膨胀螺栓 |  | 套 | 49.719 |  | 0.5 | 24.86
14 | 03012240 | 圆钉(综合) |  | kg | 7.731 |  | 5.55 | 42.91
15 | 03030390 | 铝合金门窗配件固定连接铁件(地脚)3×30×300(mm) |  | 个 | 49.719 |  | 0.65 | 32.32
16 | 03130180 | 砂纸 |  | 张 | 17.008 |  | 0.39 | 6.63
17 | 03130400 | 低合金钢焊条E43系列 |  | kg | 141.721 |  | 10.78 | 1527.75
18 | 03210090 | 钢丝网综合 |  | m2 | 151.2 |  | 7.2 | 1088.64
19 | 03210780 | 铁件综合 |  | kg | 3524.845 |  | 4.21 | 14839.6
20 | 04010001 | 普通硅酸盐水泥P.O 42.5 |  | t | 0.271 |  | 345 | 93.5
21 | 04030063 | 砂砾5~80mm |  | m3 | 79.119 |  | 66.82 | 5286.73
22 | 04030070 | 水洗砂 |  | m3 | 0.055 |  | 106.21 | 5.84
23 | 05030011 | 板方材 |  | m3 | 2.735 |  | 1800 | 4923
24 | 05090013 | 松厚板 |  | m3 | 0.008 |  | 1810.34 | 14.48
25 | 11110106 | 塑钢平开门 |  | m2 | 8.298 |  | 350 | 2904.3
26 | 13030103 | 108内墙涂料 |  | kg | 64.177 |  | 1.38 | 88.56
27 | 13030133 | 成品腻子粉 |  | kg | 343.738 |  | 0.75 | 257.8
28 | 14350193 | 隔离剂 |  | kg | 44.36 |  | 0.78 | 34.6
29 | 14350309 | 脱模剂 |  | kg | -4.615 |  | 1.7 | -7.85
30 | 14390115 | 氧气 |  | m3 | 152.064 |  | 3.64 | 553.51
31 | 14390143 | 乙炔气 |  | m3 | 49.421 |  | 15.2 | 751.2
32 | 14410101 | 107胶 |  | kg | 3.759 |  | 3.05 | 11.46
33 | 14410181 | 硅酮耐候密封胶 |  | kg | 7.433 |  | 39.55 | 293.98
编制人： |  |  | 审核人： |  |  | 2025年6月10日
单位工程人材机汇总表
工程名称：日光温室-土建工程 | [5 empty] | 第 2 页 共 3 页
序号 | 编码 | 材料名称 |  | 单位 | 数量 |  | 预算价 | 预算价合价
34 | 14410219 | 聚氨酯发泡密封胶(750mL/支) |  | 支 | 12.383 |  | 22.19 | 274.78
35 | 14430175 | 塑料粘胶带20mm×50m |  | 卷 | 19.93 |  | 16 | 318.88
36 | 17250055 | 塑料水落管dn110以内 |  | m | 94.5 |  | 30.74 | 2904.93
37 | 18090151 | 伸缩节 |  | 只 | 24.3 |  | 4.43 | 107.65
38 | 18250149 | 塑料管卡子φ110以内 |  | 个 | 55.08 |  | 3.53 | 194.43
39 | 32290080 | 种植土 |  | m3 | 4741 |  | 21.49 | 101884.09
40 | 33010177 | 钢支撑及配件 |  | kg | 36.243 |  | 4.68 | 169.62
41 | 34000010 | 其他材料费 |  | 元 | 350.436 |  | 1 | 350.44
42 | 34110103 | 电 |  | kW·h | 8.364 |  | 0.6 | 5.02
43 | 34110117 | 水 |  | m3 | 36.478 |  | 3.88 | 141.53
44 | 34110117@1 | 水 |  | m3 | 66.806 |  | 3.88 | 259.21
45 | 34110117@2 | 水 |  | m3 | 19.038 |  | 3.88 | 73.87
46 | 35010101 | 复合模板 |  | m2 | 109.458 |  | 40.92 | 4479.02
47 | 35010146 | 钢模板 |  | kg | 4.894 |  | 4.59 | 22.46
48 | 35030163 | 木支撑 |  | m3 | 0.168 |  | 1542.88 | 259.2
49 | BCCLF0 | 掏门洞材料费 |  | m2 | 7.56 |  | 120 | 907.2
50 | BCCLF0@1 | 2.2KW卷帘机 |  | 个 | 4 |  | 3500 | 14000
51 | BCCLF10 | 棉被材料费 |  | m2 | 4753.28 |  | 12.5 | 59416
52 | BCCLF11 | 土方外购（运距25km）材料费 |  | m3 | 4956.52 |  | 18 | 89217.36
53 | BCCLF2 | 卡槽卡件材料费 |  | m | 1412.8 |  | 6 | 8476.8
54 | BCCLF2@1 | 上风口电动卷膜器 |  | 个 | 4 |  | 650 | 2600
55 | BCCLF4 | 15丝双防膜材料费 |  | m2 | 4785.28 |  | 5 | 23926.4
56 | BCCLF5 | 压膜绳材料费 |  | m | 3822 |  | 0.7 | 2675.4
57 | BCCLF7 | 耳房材料费 |  | 500 | 0.096 |  | 500 | 48
58 | BCCLF8 | 防虫网材料费 |  | m2 | 704 |  | 5 | 3520
59 | BCCLF9 | 防坠网材料费 |  | m2 | 576 |  | 3 | 1728
60 | CLFTZ | 材料费调整 |  | 元 | 0.023 |  | 1 | 0.02
61 | 补充材料001 | 门帘 |  | 套 | 8 |  | 120 | 960
62 | 80212060 | 预拌混凝土C20 |  | m3 | 23.501 |  | 320 | 7520.32
63 | 80212070 | 预拌混凝土C25 |  | m3 | 57.724 |  | 330 | 19048.92
64 | 80212080 | 预拌混凝土C30 |  | m3 | 23.501 |  | 349 | 8201.85
65 | 80010010 | 普通干混砌筑砂浆DM5.0 |  | t | 81.048 |  | 239 | 19370.47
66 | 80010100 | 普通干混抹灰砂浆DP15 |  | t | 5.229 |  | 274 | 1432.75
编制人： |  |  | 审核人： |  |  | 2025年6月10日
单位工程人材机汇总表
工程名称：日光温室-土建工程 | [5 empty] | 第 3 页 共 3 页
序号 | 编码 | 材料名称 |  | 单位 | 数量 |  | 预算价 | 预算价合价
67 | 80010110 | 普通干混抹灰砂浆DP20 |  | t | 2.399 |  | 282 | 676.52
68 | 11030126@1 | 钢制保温防盗门 |  | m2 | 16.506 |  | 581.1 | 9591.64
69 | 36050025_BC | 水泥道砖 |  | m2 | 94.656 |  | 29 | 2745.02
70 | 36050025_BC@1 | 300*300*60mm |  | m2 | 1494.504 |  | 38 | 56791.15
71 | 补充主材002 | 换气扇 |  | 台 | 28 |  | 60 | 1680
72 | 002 | 柴油 |  | kg | 910.299 |  | 6.92 | 6299.27
73 | 002@1 | 柴油 |  | kg | 1665.404 |  | 6.92 | 11524.6
74 | 994501010 | 其他机械费 |  | 元 | 90.305 |  | 1 | 90.31
75 | DIAN | 电 |  | kW·h | 166.237 |  | 0.6 | 99.74
76 | DIAN@1 | 电 |  | kW·h | 1476.432 |  | 0.6 | 885.86
77 | DIAN@2 | 电 |  | kW·h | 55.566 |  | 0.6 | 33.34
78 | DIAN@3 | 电 |  | kW·h | 15.601 |  | 0.6 | 9.36
79 | J00049 | 折旧费 |  | 元 | 5990.314 |  | 1 | 5990.31
80 | J00054 | 安拆费及场外运输 |  | 元 | 26.289 |  | 1 | 26.29
81 | J00054@1 | 安拆费及场外运输 |  | 元 | 233.935 |  | 1 | 233.94
82 | J00055 | 大修理费 |  | 元 | 2232.224 |  | 1 | 2232.22
83 | J00065 | 人工 |  | 工日 | 143.506 |  | 141 | 20234.35
84 | QY | 汽油 |  | kg | 0.453 |  | 8.28 | 3.75
85 | QY@1 | 汽油 |  | kg | 227.874 |  | 8.28 | 1886.8
86 | XLF | 经常修理费 |  | 元 | 6027.415 |  | 1 | 6027.42
| 合计 | [6 empty] | 675463.65
编制人： |  |  | 审核人： |  |  | 2025年6月10日

## 单位工程三材汇总表【日光温室-土建工程】
单位工程三材汇总表
工程名称：日光温室-土建工程 |  |  |  |  | 第 1 页 共 1 页
序号 | 材料名称 |  | 单位 | 工程量
1 | 钢材 |  | t | 2.181
2 | 钢筋 |  | t | 2.181
3 | 木材 |  | m3 | 2.743
4 | 水泥 |  | t | 0.271
编制人： |  | 审核人： |  |  | 2025年6月10日

## 单位工程主材汇总表【日光温室-土建工程】
单位工程主材汇总表
工程名称：日光温室-土建工程 | [5 empty] | 第 1 页 共 1 页
序号 | 材料编号 | 材料名称 |  | 单位 | 工程量 |  | 市场价 | 市场价合价
1 | 11030126@1 | 钢制保温防盗门 |  | m2 | 16.506 |  | 581.1 | 9591.64
2 | 36050025_BC | 水泥道砖 |  | m2 | 94.656 |  | 29 | 2745.02
3 | 36050025_BC@1 | 300*300*60mm |  | m2 | 1494.504 |  | 38 | 56791.15
4 | 补充主材002 | 换气扇 |  | 台 | 28 |  | 60 | 1680
|  | 合计 | [5 empty] | 70807.81
编制人： |  |  | 审核人： |  |  | 2025年6月10日

## 工程取费表【日光温室-金属结构工程】
工程取费表
工程名称：日光温室-金属结构工程 |  |  |  |  | 第 1 页 共 1 页
行号 | 序号 | 费用名称 |  | 取费说明 |  | 费率(%) | 费用金额
1 | 1 | 定额基价 |  | 人工费+材料费+施工机具使用费+未计价材料 |  |  | 146482.3
2 | 1.1 | 人工费 |  | 人工费 |  |  | 12681.08
3 | 1.2 | 材料费 |  | 材料费 |  |  | 12794.13
4 | 1.3 | 施工机具使用费 |  | 机械费 |  |  | 10525.25
5 | 1.4 | 未计价材料 |  | 主材费+设备费 |  |  | 110481.84
6 | 2 | 措施项目费 |  | 人工费+施工机具使用费 |  | 23.15 | 5372.27
7 | 2.1 | 其中：安全文明措施费（四项措施费） |  | 人工费+施工机具使用费 |  | 17.15 | 3979.89
8 | 3 | 其他项目费（政策允许按实计算费用） |  | 人工费调整+材料费价差+按实计算费用+其他 |  |  | -278.7
9 | 3.1 | 人工费调整
10 | 3.2 | 材料费价差 |  | 人工价差+材料价差+主材价差+设备价差+机械价差 |  |  | -278.7
11 | 3.3 | 按实计算费用
12 | 3.4 | 其他
13 | 4 | 企业管理费 |  | 人工费+施工机具使用费 |  | 24.31 | 5641.46
14 | 5 | 施工利润 |  | 人工费+施工机具使用费 |  | 7.14 | 1656.93
15 | 6 | 税前建筑工程费 |  | 定额基价+措施项目费+其他项目费（政策允许按实计算费用）+企业管理费+施工利润 |  |  | 158874.26
16 | 7 | 税金 |  | 税前建筑工程费 |  | 9 | 14298.68
17 | 8 | 税后建筑工程费 |  | 税前建筑工程费+税金 |  |  | 173172.94
18 | 9 | 工程总造价 |  | 税后建筑工程费 |  |  | 173172.94
| 工程造价（大写） |  |  | 壹拾柒万叁仟壹佰柒拾贰元玖角肆分
编制人： |  |  | 审核人： |  | 2025年6月10日

## 工程预算书(竖)-带主材【日光温室-金属结构工程】
工程概算书
工程名称：日光温室-金属结构工程 | [8 empty] | 第 1 页 共 1 页
序号 | 编号 | 项目名称 |  | 单位 | 工程量 | 单价 | 合价 | 其中 |  |  |  | 主材费
[8 empty] | 人工费 |  | 材料费 | 机械费
1 | B1-1-9 | 金属结构安装 钢屋架 每榀构件重量(t以内) 1.5 |  | t | 17.502 | 1104.53 | 19331.48 | 8181.13 |  | 3352.86 | 7797.49 | 73508.4
| 主材 | 钢屋架 |  | t | 17.502 | 4200 | [5 empty] | 73508.4
2 | B1-1-23 | 金属结构安装 钢柱安装 3t以内 |  | t | 1.538 | 1042.24 | 1602.97 | 826.34 |  | 360.54 | 416.09 | 6459.6
| 主材 | 钢柱 |  | t | 1.538 | 4200 | [5 empty] | 6459.6
3 | B1-1-40 | 金属结构安装 钢支撑(钢拉条) |  | t | 7.2652 | 1010.91 | 7344.46 | 3199.96 |  | 1879.94 | 2264.56 | 30513.84
| 主材 | 钢支撑 |  | t | 7.265 | 4200 | [5 empty] | 30513
4 | 借1-5-268 | 后张法预应力钢丝束(钢绞线) 钢丝束 有粘结 |  | t | 1 | 7721.55 | 7721.55 | 473.65 |  | 7200.79 | 47.11
|  | 合 计 |  |  |  |  | 36000.46 | 12681.08 |  | 12794.13 | 10525.25 | 110481.84
编制人： |  |  | 审核人： | [5 empty] | 2025年6月10日

## 单位工程人材机价差分析表【日光温室-金属结构工程】
单位工程人材机价差分析表
工程名称：日光温室-金属结构工程 | [8 empty] | 第 1 页 共 1 页
序号 | 编号 | 材料名称 |  | 单位 | 预算价 | 市场价 | 价差 | 数量 |  | 人材机价差
(合计)
1 | 01050055 | 钢丝绳φ12 |  | kg | 7.34 | 5.05 | -2.29 | 113.652 |  | -260.26
2 | 05030013 | 板枋材(杉木) |  | m3 | 1740.04 | 2150.25 | 410.21 | 0.413 |  | 169.42
3 | 33330125 | 金属结构铁件 |  | kg | 4.9 | 3.36 | -1.54 | 141.906 |  | -218.54
4 | 002 | 柴油 |  | kg | 6.92 | 7.2 | 0.28 | 316.883 |  | 88.73
5 | DIAN | 电 |  | kW·h | 0.6 | 0.51 | -0.09 | 32.1 |  | -2.89
6 | DIAN@1 | 电 |  | kW·h | 0.6 | 0.51 | -0.09 | 612.886 |  | -55.16
|  | 合计 | [7 empty] | -278.7
编制人： |  |  | 审核人： | [5 empty] | 2025年6月10日

## 单位工程人材机汇总表【日光温室-金属结构工程】
单位工程人材机汇总表
工程名称：日光温室-金属结构工程 | [5 empty] | 第 1 页 共 1 页
序号 | 编码 | 材料名称 |  | 单位 | 数量 |  | 预算价 | 预算价合价
1 | 00010003 | 普工 |  | 工日 | 28.085 |  | 113 | 3173.61
2 | 00010005 | 一般技工 |  | 工日 | 56.19 |  | 141 | 7922.79
3 | 00010007 | 高级技工 |  | 工日 | 9.378 |  | 169 | 1584.88
4 | 01050055 | 钢丝绳φ12 |  | kg | 113.652 |  | 7.34 | 834.21
5 | 01070030 | 钢绞线综合 |  | t | 1.06 |  | 6660 | 7059.6
6 | 03010450@1 | 六角螺栓综合 |  | kg | 44.318 |  | 5.86 | 259.7
7 | 03130400 | 低合金钢焊条E43系列 |  | kg | 55.97 |  | 10.78 | 603.36
8 | 03130600 | 焊丝φ3.2 |  | kg | 23.685 |  | 8.73 | 206.77
9 | 05030013 | 板枋材(杉木) |  | m3 | 0.413 |  | 1740.04 | 718.64
10 | 13010205 | 环氧富锌底漆 |  | kg | 40.923 |  | 28.86 | 1181.04
11 | 14350327 | 稀释剂 |  | kg | 3.29 |  | 12.48 | 41.06
12 | 14390115 | 氧气 |  | m3 | 1.838 |  | 3.64 | 6.69
13 | 14390117 | 二氧化碳气体 |  | m3 | 15.651 |  | 8.41 | 131.62
14 | 33010113 | 吊装夹具 |  | 套 | 0.605 |  | 102.55 | 62.04
15 | 33330125 | 金属结构铁件 |  | kg | 141.906 |  | 4.9 | 695.34
16 | 34000010 | 其他材料费 |  | 元 | 407.504 |  | 1 | 407.5
17 | 35130101 | 千斤顶 |  | 台 | 0.605 |  | 970.48 | 587.14
18 | 33010172 | 钢支撑 |  | t | 7.265 |  | 4200 | 30513
19 | 33011317@1 | 钢屋架 |  | t | 17.502 |  | 4200 | 73508.4
20 | 33011332@1 | 钢柱 |  | t | 1.538 |  | 4200 | 6459.6
21 | 002 | 柴油 |  | kg | 316.883 |  | 6.92 | 2192.83
22 | DIAN | 电 |  | kW·h | 32.1 |  | 0.6 | 19.26
23 | DIAN@1 | 电 |  | kW·h | 612.886 |  | 0.6 | 367.73
24 | J00049 | 折旧费 |  | 元 | 1608.379 |  | 1 | 1608.38
25 | J00054 | 安拆费及场外运输 |  | 元 | 7.98 |  | 1 | 7.98
26 | J00054@1 | 安拆费及场外运输 |  | 元 | 103.844 |  | 1 | 103.84
27 | J00055 | 大修理费 |  | 元 | 694.47 |  | 1 | 694.47
28 | J00065 | 人工 |  | 工日 | 28.181 |  | 141 | 3973.52
29 | XLF | 经常修理费 |  | 元 | 1556.838 |  | 1 | 1556.84
| 合计 | [6 empty] | 146481.84
编制人： |  |  | 审核人： |  |  | 2025年6月10日

## 单位工程三材汇总表【日光温室-金属结构工程】
单位工程三材汇总表
工程名称：日光温室-金属结构工程 |  |  |  |  | 第 1 页 共 1 页
序号 | 材料名称 |  | 单位 | 工程量
1 | 钢材 |  | t | 0
2 | 钢筋 |  | t | 0
3 | 木材 |  | m3 | 0.413
4 | 水泥 |  | t | 0
编制人： |  | 审核人： |  |  | 2025年6月10日

## 单位工程主材汇总表【日光温室-金属结构工程】
单位工程主材汇总表
工程名称：日光温室-金属结构工程 | [5 empty] | 第 1 页 共 1 页
序号 | 材料编号 | 材料名称 |  | 单位 | 工程量 |  | 市场价 | 市场价合价
1 | 33010172 | 钢支撑 |  | t | 7.265 |  | 4200 | 30513
2 | 33011317@1 | 钢屋架 |  | t | 17.502 |  | 4200 | 73508.4
3 | 33011332@1 | 钢柱 |  | t | 1.538 |  | 4200 | 6459.6
|  | 合计 | [5 empty] | 110481
编制人： |  |  | 审核人： |  |  | 2025年6月10日

## 工程取费表【加工车间-土建工程】
工程取费表
工程名称：加工车间-土建工程 |  |  |  |  | 第 1 页 共 1 页
行号 | 序号 | 费用名称 |  | 取费说明 |  | 费率(%) | 费用金额
1 | 1 | 定额基价 |  | 人工费+材料费+施工机具使用费+未计价材料 |  |  | 259822.15
2 | 1.1 | 人工费 |  | 人工费 |  |  | 66402.51
3 | 1.2 | 材料费 |  | 材料费 |  |  | 182088.16
4 | 1.3 | 施工机具使用费 |  | 机械费 |  |  | 11331.48
5 | 1.4 | 未计价材料 |  | 主材费+设备费
6 | 2 | 措施项目费 |  | 人工费+施工机具使用费 |  | 16.51 | 12833.88
7 | 2.1 | 其中：安全文明措施费（四项措施费） |  | 人工费+施工机具使用费 |  | 11.66 | 9063.78
8 | 3 | 其他项目费（政策允许按实计算费用） |  | 人工费调整+材料费价差+按实计算费用+其他 |  |  | -25783.49
9 | 3.1 | 人工费调整
10 | 3.2 | 材料费价差 |  | 人工价差+材料价差+主材价差+设备价差+机械价差 |  |  | -25783.49
11 | 3.3 | 按实计算费用
12 | 3.4 | 其他
13 | 4 | 企业管理费 |  | 人工费+施工机具使用费 |  | 19.63 | 15259.18
14 | 5 | 施工利润 |  | 人工费+施工机具使用费 |  | 7.14 | 5550.21
15 | 6 | 税前建筑工程费 |  | 定额基价+措施项目费+其他项目费（政策允许按实计算费用）+企业管理费+施工利润 |  |  | 267681.93
16 | 7 | 税金 |  | 税前建筑工程费 |  | 9 | 24091.37
17 | 8 | 税后建筑工程费 |  | 税前建筑工程费+税金 |  |  | 291773.3
18 | 9 | 工程总造价 |  | 税后建筑工程费 |  |  | 291773.3
| 工程造价（大写） |  |  | 贰拾玖万壹仟柒佰柒拾叁元叁角
编制人： |  |  | 审核人： |  | 2025年6月10日

## 工程预算书(竖)-带主材【加工车间-土建工程】
工程概算书
工程名称：加工车间-土建工程 | [8 empty] | 第 1 页 共 2 页
序号 | 编号 | 项目名称 |  | 单位 | 工程量 | 单价 | 合价 | 其中 |  |  |  | 主材费
[8 empty] | 人工费 |  | 材料费 | 机械费
1 | 1-1-1 *2 | 人工挖一般土方(基深) 一、二类土 ≤2m 单价*2 |  | 10m3 | 6.9152 | 473.7 | 3275.73 | 3275.73
2 | 1-1-43 | 挖掘机挖一般土方 一、二类土 |  | 10m3 | 62.2368 | 29.35 | 1826.65 | 421.97 |  |  | 1404.68
3 | 1-1-141 | 人工回填土 夯填土 |  | 10m3 | 7.4444 | 304.13 | 2264.07 | 2090.46 |  |  | 173.6
4 | 1-1-143 | 机械回填土 填土碾压 内燃压路机 |  | 100m3 | 2.9778 | 719.91 | 2143.75 | 270.21 |  | 17.33 | 1856.21
5 | 1-1-65 | 自卸汽车运土方 运距≤1km |  | 10m3 | 31.93 | 61.42 | 1961.14 | 93.87 |  |  | 1867.27
6 | 1-2-5 | 填料加固 夯填天然砂石 推土机填料 机械碾压 |  | 10m3 | 13.82 | 1137.1 | 15714.72 | 88.17 |  | 15096.97 | 529.58
7 | 1-4-124 | 垫层 砂 |  | 10m3 | 1.5 | 1565.84 | 2348.76 | 634.05 |  | 1708.85 | 5.87
8 | 1-4-14 | 砖砌体 多孔砖墙 1砖 |  | 10m3 | 1.8 | 3830.12 | 6894.22 | 3314.84 |  | 3491.64 | 87.73
9 | 1-5-1 | 现浇混凝土 混凝土垫层 |  | 10m3 | 1.215 | 3999.04 | 4858.83 | 608.99 |  | 4233.04 | 16.8
10 | 1-5-6 换 | 现浇混凝土 独立基础 混凝土 换为【预拌混凝土C30】 |  | 10m3 | 2.934 | 3950.46 | 11590.65 | 1112.75 |  | 10461.94 | 15.96
11 | 1-16-12 | 现浇混凝土模板 独立基础 复合模板 木支撑 |  | 100m2 | 0.54 | 5058.19 | 2731.42 | 1320.13 |  | 1410.22 | 1.07
12 | 1-5-14 换 | 现浇混凝土 矩形柱 换为【预拌混凝土C30】 |  | 10m3 | 0.637 | 4601.05 | 2930.87 | 621.93 |  | 2294.98 | 13.96
13 | 1-16-31 | 现浇混凝土模板 矩形柱 复合模板 钢支撑 |  | 100m2 | 0.364 | 5550.35 | 2020.33 | 1056.5 |  | 963.37 | 0.46
14 | 1-5-19 | 现浇混凝土 基础梁 |  | 10m3 | 1.5 | 3702.14 | 5553.21 | 591.2 |  | 4948.77 | 13.25
15 | 1-16-39 | 现浇混凝土模板 基础梁 复合模板 钢支撑 |  | 100m2 | 1.2 | 4933.12 | 5919.74 | 2817.88 |  | 3100.22 | 1.64
16 | 1-5-192 | 现浇构件带肋钢筋 制作安装带肋钢筋 HRB400以内 直径(mm) ≤18 |  | t | 2.6792 | 5026.11 | 13465.95 | 2376.1 |  | 10939.07 | 150.79
17 | 1-5-193 | 现浇构件带肋钢筋 制作安装带肋钢筋 HRB400以内 直径(mm) ≤25 |  | t | 1.17 | 4714.85 | 5516.37 | 712.88 |  | 4749.86 | 53.63
18 | 1-5-219 | 带肋钢筋箍筋制作安装 HRB400以内 直径(mm) ≤10 |  | t | 1.737 | 6294.7 | 10933.89 | 3558.42 |  | 7275.23 | 100.24
19 | 1-5-12 | 现浇混凝土 二次灌浆 细石混凝土 |  | 10m3 | 0.049 | 5953.37 | 291.72 | 128.39 |  | 162.63 | 0.69
20 | 1-5-305 | 预埋螺栓安装 |  | t | 0.5 | 8899.7 | 4449.85 | 1029.11 |  | 3243.25 | 177.5
21 | 1-4-124 | 垫层 砂-散水 |  | 10m3 | 2.8749 | 1565.84 | 4501.63 | 1215.22 |  | 3275.17 | 11.24
22 | 1-4-132 | 垫层 碎石 灌浆-散水 |  | 10m3 | 1.4375 | 2877.38 | 4136.23 | 883.92 |  | 3136.06 | 116.25
编制人： |  |  | 审核人： | [5 empty] | 2025年6月10日
工程概算书
工程名称：加工车间-土建工程 | [8 empty] | 第 2 页 共 2 页
序号 | 编号 | 项目名称 |  | 单位 | 工程量 | 单价 | 合价 | 其中 |  |  |  | 主材费
[8 empty] | 人工费 |  | 材料费 | 机械费
23 | 1-5-1 | 现浇混凝土 混凝土垫层-散水 |  | 10m3 | 0.7666 | 3999.04 | 3065.66 | 384.24 |  | 2670.82 | 10.6
24 | 1-4-124 | 垫层 砂-坡道 |  | 10m3 | 0.4968 | 1565.84 | 777.91 | 210 |  | 565.97 | 1.94
25 | 1-4-132 | 垫层 碎石 灌浆-坡道 |  | 10m3 | 0.4968 | 2877.38 | 1429.48 | 305.48 |  | 1083.82 | 40.18
26 | 1-5-1 | 现浇混凝土 混凝土垫层-坡道 |  | 10m3 | 0.3312 | 3999.04 | 1324.48 | 166.01 |  | 1153.89 | 4.58
27 | 1-4-126 | 垫层 砂石 天然级配 |  | 10m3 | 12.7304 | 1651.53 | 21024.64 | 7737.66 |  | 13212.37 | 74.6
28 | 1-5-1 换 | 现浇混凝土 混凝土垫层 换为【预拌混凝土C25】 |  | 10m3 | 11.4574 | 4101.04 | 46987.26 | 5742.79 |  | 41086.01 | 158.46
29 | 1-10-281 | 环氧树脂地坪 |  | 100m2 | 6.3652 | 2760.17 | 17569.03 | 7655.74 |  | 6203.14 | 3710.15
30 | 1-12-1 | 一般抹灰 墙面、墙裙抹干混砂浆 砖墙 14+6mm |  | 100m2 | 1.8 | 3335.18 | 6003.32 | 3788.1 |  | 2036.07 | 179.15
31 | 1-14-203 | 乳胶漆 室内 墙面 二遍 |  | 100m2 | 0.9 | 1780.58 | 1602.52 | 1093.33 |  | 509.19
32 | 1-14-195 | 真石漆 墙面 |  | 100m2 | 0.9 | 9494.82 | 8545.34 | 4111.36 |  | 4433.98
33 | 1-8-11 | 塑钢成品门安装 推拉 |  | 100m2 | 0.36 | 42048.86 | 15137.59 | 1001.34 |  | 14136.25
34 | 1-8-86 | 彩板钢窗安装 |  | 100m2 | 0.378 | 29805.84 | 11266.61 | 1340.44 |  | 9926.17
35 | 1-18-1 *0.35 | 单层建筑综合脚手架 建筑面积500m2以内 单价*0.35 |  | 100m2 | 6.3653 | 1533.09 | 9758.58 | 4643.3 |  | 4561.88 | 553.4
|  | 合 计 |  |  |  |  | 259822.15 | 66402.51 |  | 182088.16 | 11331.48
编制人： |  |  | 审核人： | [5 empty] | 2025年6月10日

## 单位工程人材机价差分析表【加工车间-土建工程】
单位工程人材机价差分析表
工程名称：加工车间-土建工程 | [8 empty] | 第 1 页 共 1 页
序号 | 编号 | 材料名称 |  | 单位 | 预算价 | 市场价 | 价差 | 数量 |  | 人材机价差
(合计)
1 | 01010335 | 螺纹钢筋HRB400E φ10 |  | t | 3968.3 | 3104.87 | -863.43 | 1.798 |  | -1552.45
2 | 01010355 | 螺纹钢筋HRB400E φ18 |  | t | 3859.58 | 3213.62 | -645.96 | 2.773 |  | -1791.25
3 | 01010365 | 螺纹钢筋HRB400E φ25 |  | t | 3859.58 | 3213.62 | -645.96 | 1.211 |  | -782.26
4 | 01030020 | 镀锌低碳钢丝φ0.7 |  | kg | 8.09 | 4.71 | -3.38 | 29.398 |  | -99.37
5 | 01030130 | 镀锌低碳钢丝φ4.0 |  | kg | 6.62 | 4.71 | -1.91 | 81.279 |  | -155.24
6 | 02270140 | 土工布 |  | m2 | 6.38 | 3.26 | -3.12 | 5.333 |  | -16.64
7 | 04010001 | 普通硅酸盐水泥P.O 42.5 |  | t | 345 | 296.46 | -48.54 | 0.3 |  | -14.56
8 | 04030025 | 中粗砂 |  | m3 | 97.83 | 75.73 | -22.1 | 56.151 |  | -1240.94
9 | 04050001 | 碎石(综合) |  | m3 | 83.38 | 84.47 | 1.09 | 21.309 |  | 23.23
10 | 04050069 | 天然砂夹石 |  | m3 | 84 | 53.4 | -30.6 | 334.844 |  | -10246.23
11 | 05030003 | 二等板方材 |  | m3 | 1745 | 2150.25 | 405.25 | 1.446 |  | 585.99
12 | 05030011 | 板方材 |  | m3 | 1800 | 2150.25 | 350.25 | 0.808 |  | 283
13 | 05090013 | 松厚板 |  | m3 | 1810.34 | 2150.25 | 339.91 | 0.009 |  | 3.06
14 | 11050101 | 彩钢板窗 |  | m2 | 204.67 | 150 | -54.67 | 35.834 |  | -1959.04
15 | 11110111 | 塑钢推拉门 |  | m2 | 345 | 260 | -85 | 34.913 |  | -2967.61
16 | 13010139 | 醇酸清漆 |  | kg | 16.47 | 14.17 | -2.3 | 24.908 |  | -57.29
17 | 13050155 | 红丹防锈漆 |  | kg | 14.32 | 9.35 | -4.97 | 12.018 |  | -59.73
18 | 34110117 | 水 |  | m3 | 3.88 | 4.37 | 0.49 | 139.274 |  | 66.3
19 | 35010101 | 复合模板 |  | m2 | 40.92 | 36.72 | -4.2 | 51.917 |  | -218.05
20 | 35030163 | 木支撑 |  | m3 | 1542.88 | 2150.25 | 607.37 | 0.751 |  | 456.13
21 | 80212060 | 预拌混凝土C20 |  | m3 | 320 | 286 | -34 | 39.395 |  | -1339.43
22 | 80212070 | 预拌混凝土C25 |  | m3 | 330 | 301 | -29 | 116.865 |  | -3389.09
23 | 80212080 | 预拌混凝土C30 |  | m3 | 349 | 316 | -33 | 36.24 |  | -1195.92
24 | 80010200 | 干混砌筑水泥砂浆DM10 |  | m3 | 436.32 | 454.84 | 18.52 | 8.989 |  | 166.48
25 | 80010280 | 干混地面砂浆DS15 |  | m3 | 434.99 | 435.11 | 0.12 | 0.197 |  | 0.02
26 | 80010320 | 干混抹灰砂浆DP10 |  | m3 | 451.72 | 468.5 | 16.78 | 2.916 |  | 48.93
27 | 80010330 | 干混抹灰砂浆DP15 |  | m3 | 467.02 | 482.03 | 15.01 | 1.262 |  | 18.94
28 | 002 | 柴油 |  | kg | 6.92 | 7.2 | 0.28 | 339.352 |  | 95.02
29 | DIAN | 电 |  | kW·h | 0.6 | 0.51 | -0.09 | 5024.859 |  | -452.24
30 | QY | 汽油 |  | kg | 8.28 | 8.59 | 0.31 | 21.781 |  | 6.75
|  | 合计 | [7 empty] | -25783.49
编制人： |  |  | 审核人： | [5 empty] | 2025年6月10日

## 单位工程人材机汇总表【加工车间-土建工程】
单位工程人材机汇总表
工程名称：加工车间-土建工程 | [5 empty] | 第 1 页 共 3 页
序号 | 编码 | 材料名称 |  | 单位 | 数量 |  | 预算价 | 预算价合价
1 | 00010003 | 普工 |  | 工日 | 177.215 |  | 113 | 20025.3
2 | 00010005 | 一般技工 |  | 工日 | 250.387 |  | 141 | 35304.57
3 | 00010007 | 高级技工 |  | 工日 | 65.527 |  | 169 | 11074.06
4 | RGFTZ | 人工费调整 |  | 元 | -0.509 |  | 1 | -0.51
5 | 01010335 | 螺纹钢筋HRB400E φ10 |  | t | 1.798 |  | 3968.3 | 7135
6 | 01010355 | 螺纹钢筋HRB400E φ18 |  | t | 2.773 |  | 3859.58 | 10702.62
7 | 01010365 | 螺纹钢筋HRB400E φ25 |  | t | 1.211 |  | 3859.58 | 4673.95
8 | 01030020 | 镀锌低碳钢丝φ0.7 |  | kg | 29.398 |  | 8.09 | 237.83
9 | 01030130 | 镀锌低碳钢丝φ4.0 |  | kg | 81.279 |  | 6.62 | 538.07
10 | 01050030 | 钢丝绳φ8 |  | m | 0.516 |  | 3.66 | 1.89
11 | 02030050 | 橡胶密封条单 |  | m | 257.04 |  | 8.28 | 2128.29
12 | 02090115 | 塑料薄膜 |  | m2 | 752.249 |  | 0.1 | 75.22
13 | 02190280 | 塑料盖 |  | 个 | 250.236 |  | 0.45 | 112.61
14 | 02270140 | 土工布 |  | m2 | 5.333 |  | 6.38 | 34.02
15 | 02270165 | 纱布 |  | 张 | 190.956 |  | 1.49 | 284.52
16 | 02270190 | 破布 |  | kg | 12.73 |  | 3.88 | 49.39
17 | 03010450 | 六角螺栓综合 |  | kg | 505 |  | 5.86 | 2959.3
18 | 03011345 | 膨胀螺栓M6×75 |  | 套 | 250.236 |  | 0.85 | 212.7
19 | 03011435 | 塑料膨胀螺栓 |  | 套 | 160.529 |  | 0.5 | 80.26
20 | 03012020 | 对拉螺栓 |  | kg | 14.693 |  | 8.67 | 127.39
21 | 03012240 | 圆钉(综合) |  | kg | 61.629 |  | 5.55 | 342.04
22 | 03030390 | 铝合金门窗配件固定连接铁件(地脚)3×30×300(mm) |  | 个 | 160.529 |  | 0.65 | 104.34
23 | 03130180 | 砂纸 |  | 张 | 16.362 |  | 0.39 | 6.38
24 | 03130400 | 低合金钢焊条E43系列 |  | kg | 46.424 |  | 10.78 | 500.45
25 | 04010001 | 普通硅酸盐水泥P.O 42.5 |  | t | 0.3 |  | 345 | 103.5
26 | 04030025 | 中粗砂 |  | m3 | 56.151 |  | 97.83 | 5493.25
27 | 04050001 | 碎石(综合) |  | m3 | 21.309 |  | 83.38 | 1776.74
28 | 04050069 | 天然砂夹石 |  | m3 | 334.844 |  | 84 | 28126.9
29 | 04090015 | 石英粉 |  | kg | 28.007 |  | 0.48 | 13.44
30 | 04130070 | 蒸压粉煤灰多孔砖240×115×90 |  | 千块 | 6.115 |  | 326 | 1993.49
31 | 05010015 | 原木(综合) |  | m3 | 0.006 |  | 1568 | 9.41
32 | 05010035 | 木材(成材) |  | m3 | 0.01 |  | 1568 | 15.68
33 | 05030003 | 二等板方材 |  | m3 | 1.446 |  | 1745 | 2523.27
编制人： |  |  | 审核人： |  |  | 2025年6月10日
单位工程人材机汇总表
工程名称：加工车间-土建工程 | [5 empty] | 第 2 页 共 3 页
序号 | 编码 | 材料名称 |  | 单位 | 数量 |  | 预算价 | 预算价合价
34 | 05030011 | 板方材 |  | m3 | 0.808 |  | 1800 | 1454.4
35 | 05030091 | 垫木60×60×60 |  | 块 | 4.787 |  | 0.81 | 3.88
36 | 05030101 | 挡脚板 |  | m3 | 0.025 |  | 1513 | 37.83
37 | 05090013 | 松厚板 |  | m3 | 0.009 |  | 1810.34 | 16.29
38 | 11050101 | 彩钢板窗 |  | m2 | 35.834 |  | 204.67 | 7334.14
39 | 11110111 | 塑钢推拉门 |  | m2 | 34.913 |  | 345 | 12044.99
40 | 13010127 | 苯丙清漆 |  | kg | 10.458 |  | 12.3 | 128.63
41 | 13010139 | 醇酸清漆 |  | kg | 24.908 |  | 16.47 | 410.23
42 | 13030113 | 苯丙乳胶漆内墙用 |  | kg | 25.029 |  | 8.9 | 222.76
43 | 13030133 | 成品腻子粉 |  | kg | 367.416 |  | 0.75 | 275.56
44 | 13030357 | 真石面漆 |  | kg | 28.08 |  | 15.38 | 431.87
45 | 13030359 | 真石漆 |  | kg | 374.4 |  | 9 | 3369.6
46 | 13050155 | 红丹防锈漆 |  | kg | 12.018 |  | 14.32 | 172.1
47 | 13350193 | 密封油膏 |  | kg | 16.621 |  | 6.8 | 113.02
48 | 14050106 | 油漆溶剂油 |  | kg | 2.225 |  | 9.97 | 22.18
49 | 14210136 | 环氧树脂 |  | kg | 155.565 |  | 22 | 3422.43
50 | 14210151 | 呋喃树脂 |  | kg | 63.652 |  | 19.05 | 1212.57
51 | 14330117 | 乙二胺 |  | kg | 15.276 |  | 23.51 | 359.14
52 | 14330143 | 邻苯二甲酸二丁酯 |  | kg | 21.005 |  | 9.62 | 202.07
53 | 14330193 | 丙酮 |  | kg | 73.2 |  | 9.01 | 659.53
54 | 14350145 | 醇酸漆稀释剂 |  | kg | 2.808 |  | 13.33 | 37.43
55 | 14350193 | 隔离剂 |  | kg | 21.04 |  | 0.78 | 16.41
56 | 14410101 | 107胶 |  | kg | 4.464 |  | 3.05 | 13.62
57 | 14410181 | 硅酮耐候密封胶 |  | kg | 24.014 |  | 39.55 | 949.75
58 | 14410219 | 聚氨酯发泡密封胶(750mL/支) |  | 支 | 41.854 |  | 22.19 | 928.74
59 | 14430175 | 塑料粘胶带20mm×50m |  | 卷 | 8.47 |  | 16 | 135.52
60 | 17250129 | 硬塑料管dn20 |  | m | 106.383 |  | 2.17 | 230.85
61 | 33010177 | 钢支撑及配件 |  | kg | 16.556 |  | 4.68 | 77.48
62 | 34000010 | 其他材料费 |  | 元 | 90.76 |  | 1 | 90.76
63 | 34110117 | 水 |  | m3 | 139.274 |  | 3.88 | 540.38
64 | 35010101 | 复合模板 |  | m2 | 51.917 |  | 40.92 | 2124.44
65 | 35010176 | 梁卡具(模板用) |  | kg | 20.58 |  | 4.14 | 85.2
66 | 35030113 | 脚手架钢管 |  | kg | 123.442 |  | 4.05 | 499.94
编制人： |  |  | 审核人： |  |  | 2025年6月10日
单位工程人材机汇总表
工程名称：加工车间-土建工程 | [5 empty] | 第 3 页 共 3 页
序号 | 编码 | 材料名称 |  | 单位 | 数量 |  | 预算价 | 预算价合价
67 | 35030119 | 脚手架钢管底座 |  | 个 | 0.866 |  | 4.56 | 3.95
68 | 35030129 | 木脚手板 |  | m3 | 0.401 |  | 1513 | 606.71
69 | 35030141 | 扣件 |  | 个 | 49.662 |  | 5.69 | 282.58
70 | 35030163 | 木支撑 |  | m3 | 0.751 |  | 1542.88 | 1158.7
71 | 35050101 | 安全网 |  | m2 | 44.112 |  | 13.76 | 606.98
72 | 35050116 | 密目网 |  | m2 | 233.925 |  | 7.37 | 1724.03
73 | CLFTZ | 材料费调整 |  | 元 | -1.846 |  | 1 | -1.85
74 | 80212060 | 预拌混凝土C20 |  | m3 | 39.395 |  | 320 | 12606.4
75 | 80212070 | 预拌混凝土C25 |  | m3 | 116.865 |  | 330 | 38565.45
76 | 80212080 | 预拌混凝土C30 |  | m3 | 36.24 |  | 349 | 12647.76
77 | 80010030 | 普通干混砌筑砂浆DM10 |  | t | 15.281 |  | 256 | 3911.94
78 | 80010090 | 普通干混抹灰砂浆DP10 |  | t | 4.957 |  | 265 | 1313.61
79 | 80010100 | 普通干混抹灰砂浆DP15 |  | t | 2.145 |  | 274 | 587.73
80 | 80010140 | 普通干混地面砂浆DS15 |  | t | 0.345 |  | 248 | 85.56
81 | 002 | 柴油 |  | kg | 339.352 |  | 6.92 | 2348.32
82 | DIAN | 电 |  | kW·h | 5024.859 |  | 0.6 | 3014.92
83 | J00049 | 折旧费 |  | 元 | 1335.114 |  | 1 | 1335.11
84 | J00054 | 安拆费及场外运输 |  | 元 | 1042.6 |  | 1 | 1042.6
85 | J00055 | 大修理费 |  | 元 | 305.583 |  | 1 | 305.58
86 | J00065 | 人工 |  | 工日 | 15.406 |  | 141 | 2172.25
87 | JXFTZ | 机械费调整 |  | 元 | 0.637 |  | 1 | 0.64
88 | QY | 汽油 |  | kg | 21.781 |  | 8.28 | 180.35
89 | XLF | 经常修理费 |  | 元 | 931.356 |  | 1 | 931.36
| 合计 | [6 empty] | 259819.79
编制人： |  |  | 审核人： |  |  | 2025年6月10日

## 单位工程三材汇总表【加工车间-土建工程】
单位工程三材汇总表
工程名称：加工车间-土建工程 |  |  |  |  | 第 1 页 共 1 页
序号 | 材料名称 |  | 单位 | 工程量
1 | 钢材 |  | t | 5.782
2 | 钢筋 |  | t | 5.782
3 | 木材 |  | m3 | 2.279
4 | 水泥 |  | t | 0.3
编制人： |  | 审核人： |  |  | 2025年6月10日

## 单位工程主材汇总表【加工车间-土建工程】
单位工程主材汇总表
工程名称：加工车间-土建工程 | [5 empty] | 第 1 页 共 1 页
序号 | 材料编号 | 材料名称 |  | 单位 | 工程量 |  | 市场价 | 市场价合价
合计
编制人： |  |  | 审核人： |  |  | 2025年6月10日

## 工程取费表【加工车间-金属结构工程】
工程取费表
工程名称：加工车间-金属结构工程 |  |  |  |  | 第 1 页 共 1 页
行号 | 序号 | 费用名称 |  | 取费说明 |  | 费率(%) | 费用金额
1 | 1 | 定额基价 |  | 人工费+材料费+施工机具使用费+未计价材料 |  |  | 170065.59
2 | 1.1 | 人工费 |  | 人工费 |  |  | 36063.26
3 | 1.2 | 材料费 |  | 材料费 |  |  | 66678.03
4 | 1.3 | 施工机具使用费 |  | 机械费 |  |  | 11656.66
5 | 1.4 | 未计价材料 |  | 主材费+设备费 |  |  | 55667.64
6 | 2 | 措施项目费 |  | 人工费+施工机具使用费 |  | 23.15 | 11047.16
7 | 2.1 | 其中：安全文明措施费（四项措施费） |  | 人工费+施工机具使用费 |  | 17.15 | 8183.97
8 | 3 | 其他项目费（政策允许按实计算费用） |  | 人工费调整+材料费价差+按实计算费用+其他 |  |  | -628.66
9 | 3.1 | 人工费调整
10 | 3.2 | 材料费价差 |  | 人工价差+材料价差+主材价差+设备价差+机械价差 |  |  | -628.66
11 | 3.3 | 按实计算费用
12 | 3.4 | 其他
13 | 4 | 企业管理费 |  | 人工费+施工机具使用费 |  | 24.31 | 11600.71
14 | 5 | 施工利润 |  | 人工费+施工机具使用费 |  | 7.14 | 3407.2
15 | 6 | 税前建筑工程费 |  | 定额基价+措施项目费+其他项目费（政策允许按实计算费用）+企业管理费+施工利润 |  |  | 195492
16 | 7 | 税金 |  | 税前建筑工程费 |  | 9 | 17594.28
17 | 8 | 税后建筑工程费 |  | 税前建筑工程费+税金 |  |  | 213086.28
18 | 9 | 工程总造价 |  | 税后建筑工程费 |  |  | 213086.28
| 工程造价（大写） |  |  | 贰拾壹万叁仟零捌拾陆元贰角捌分
编制人： |  |  | 审核人： |  | 2025年6月10日

## 工程预算书(竖)-带主材【加工车间-金属结构工程】
工程概算书
工程名称：加工车间-金属结构工程 | [8 empty] | 第 1 页 共 1 页
序号 | 编号 | 项目名称 |  | 单位 | 工程量 | 单价 | 合价 | 其中 |  |  |  | 主材费
[8 empty] | 人工费 |  | 材料费 | 机械费
1 | B1-1-23 | 金属结构安装 钢柱安装 3t以内 |  | t | 1.883 | 1042.24 | 1962.54 | 1011.7 |  | 441.41 | 509.43 | 7908.6
| 主材 | 钢柱 |  | t | 1.883 | 4200 | [5 empty] | 7908.6
2 | B1-1-9 | 金属结构安装 钢屋架 每榀构件重量(t以内) 1.5 |  | t | 2.2781 | 1104.53 | 2516.23 | 1064.88 |  | 436.42 | 1014.94 | 9568.02
| 主材 | 钢屋架 |  | t | 2.278 | 4200 | [5 empty] | 9567.6
3 | B1-1-41 | 金属结构安装 钢檩条 |  | t | 3.4776 | 863.44 | 3002.7 | 1332.06 |  | 871.52 | 799.12 | 14605.92
| 主材 | 钢檩条 |  | t | 3.478 | 4200 | [5 empty] | 14607.6
4 | B1-1-40 | 金属结构安装 钢支撑(钢拉条) |  | t | 2.7535 | 1010.91 | 2783.54 | 1212.78 |  | 712.5 | 858.27 | 11564.7
| 主材 | 钢支撑 |  | t | 2.754 | 4200 | [5 empty] | 11566.8
5 | B1-1-42 | 金属结构安装 钢墙架(挡风架) |  | t | 2.862 | 1412.94 | 4043.83 | 2514.72 |  | 709.46 | 819.65 | 12020.4
| 主材 | 钢墙架 |  | t | 2.862 | 4200 | [5 empty] | 12020.4
6 | B1-1-86 | 机械除锈 喷砂除锈 |  | t | 13.2542 | 421.04 | 5580.55 | 1507.53 |  | 89.07 | 3983.95
7 | 借1-14-171 | 金属面 红丹防锈漆一遍 |  | 100m2 | 2.3858 | 482.14 | 1150.29 | 728.38 |  | 421.9
8 | 借1-14-172 | 金属面 调和漆二遍 |  | 100m2 | 2.3858 | 823.48 | 1964.66 | 1277.48 |  | 687.18
9 | B1-1-74 | 屋面板 压型钢板 |  | 100m2 | 6.384 | 8847.66 | 56483.46 | 14122.56 |  | 39163.03 | 3197.87
10 | B1-1-65 | 压型钢板 |  | 100m2 | 4.4642 | 7820.02 | 34910.13 | 11291.17 |  | 23145.54 | 473.43
|  | 合 计 |  |  |  |  | 114397.93 | 36063.26 |  | 66678.03 | 11656.66 | 55667.64
编制人： |  |  | 审核人： | [5 empty] | 2025年6月10日

## 单位工程人材机价差分析表【加工车间-金属结构工程】
单位工程人材机价差分析表
工程名称：加工车间-金属结构工程 | [8 empty] | 第 1 页 共 1 页
序号 | 编号 | 材料名称 |  | 单位 | 预算价 | 市场价 | 价差 | 数量 |  | 人材机价差
(合计)
1 | 01050055 | 钢丝绳φ12 |  | kg | 7.34 | 5.05 | -2.29 | 65.466 |  | -149.92
2 | 05030013 | 板枋材(杉木) |  | m3 | 1740.04 | 2150.25 | 410.21 | 0.242 |  | 99.27
3 | 13010173 | 酚醛调和漆各色 |  | kg | 16.34 | 11.06 | -5.28 | 39.485 |  | -208.48
4 | 13050145 | 醇酸防锈漆红丹 |  | kg | 13.71 | 9.35 | -4.36 | 29.059 |  | -126.7
5 | 33330125 | 金属结构铁件 |  | kg | 4.9 | 3.36 | -1.54 | 93.201 |  | -143.53
6 | 002 | 柴油 |  | kg | 6.92 | 7.2 | 0.28 | 306.282 |  | 85.76
7 | DIAN | 电 |  | kW·h | 0.6 | 0.51 | -0.09 | 2056.232 |  | -185.06
|  | 合计 | [7 empty] | -628.66
编制人： |  |  | 审核人： | [5 empty] | 2025年6月10日

## 单位工程人材机汇总表【加工车间-金属结构工程】
单位工程人材机汇总表
工程名称：加工车间-金属结构工程 | [5 empty] | 第 1 页 共 2 页
序号 | 编码 | 材料名称 |  | 单位 | 数量 |  | 预算价 | 预算价合价
1 | 00010003 | 普工 |  | 工日 | 78.164 |  | 113 | 8832.53
2 | 00010005 | 一般技工 |  | 工日 | 155.659 |  | 141 | 21947.92
3 | 00010007 | 高级技工 |  | 工日 | 31.256 |  | 169 | 5282.26
4 | 01050055 | 钢丝绳φ12 |  | kg | 65.466 |  | 7.34 | 480.52
5 | 01290960 | 压型钢板δ0.5 |  | m2 | 1149.909 |  | 23 | 26447.91
6 | 01291005 | 压型彩钢板δ0.5 |  | m2 | 216.964 |  | 23 | 4990.17
7 | 02030046 | 橡胶密封条20×4 |  | m | 1876.739 |  | 5 | 9383.7
8 | 02050186 | 彩钢橡胶密封圈 |  | 只 | 7051.33 |  | 1.2 | 8461.6
9 | 03010035 | 铝拉铆钉M5×40 |  | 100个 | 57.121 |  | 20 | 1142.42
10 | 03010175 | 自攻螺钉ST6×20 |  | 100个 | 89.665 |  | 10.26 | 919.96
11 | 03010450 | 六角螺栓综合 |  | kg | 62.245 |  | 5.86 | 364.76
12 | 03130180 | 砂纸 |  | 张 | 19.444 |  | 0.39 | 7.58
13 | 03130400 | 低合金钢焊条E43系列 |  | kg | 36.026 |  | 10.78 | 388.36
14 | 03130600 | 焊丝φ3.2 |  | kg | 5.176 |  | 8.73 | 45.19
15 | 03131025 | 合金钢钻头φ6~13 |  | 个 | 6.509 |  | 5.82 | 37.88
16 | 03210591 | 金属堵头 |  | 只 | 1787.52 |  | 2.6 | 4647.55
17 | 04030100 | 石英砂 |  | kg | 222.671 |  | 0.4 | 89.07
18 | 05030013 | 板枋材(杉木) |  | m3 | 0.242 |  | 1740.04 | 421.09
19 | 05030089 | 垫木60×60×60 |  | m3 | 0.217 |  | 1568 | 340.26
20 | 13010173 | 酚醛调和漆各色 |  | kg | 39.485 |  | 16.34 | 645.18
21 | 13010205 | 环氧富锌底漆 |  | kg | 26.136 |  | 28.86 | 754.28
22 | 13050145 | 醇酸防锈漆红丹 |  | kg | 29.059 |  | 13.71 | 398.4
23 | 13350187 | 密封胶 |  | 支 | 561.608 |  | 8.6 | 4829.83
24 | 14050106 | 油漆溶剂油 |  | kg | 3.627 |  | 9.97 | 36.16
25 | 14350327 | 稀释剂 |  | kg | 2.1 |  | 12.48 | 26.21
26 | 14390115 | 氧气 |  | m3 | 2.186 |  | 3.64 | 7.96
27 | 14390117 | 二氧化碳气体 |  | m3 | 3.421 |  | 8.41 | 28.77
28 | 33010113 | 吊装夹具 |  | 套 | 0.294 |  | 102.55 | 30.15
29 | 33330125 | 金属结构铁件 |  | kg | 93.201 |  | 4.9 | 456.68
30 | 34000010 | 其他材料费 |  | 元 | 1009.367 |  | 1 | 1009.37
31 | 35130101 | 千斤顶 |  | 台 | 0.294 |  | 970.48 | 285.32
32 | 33010172 | 钢支撑 |  | t | 2.754 |  | 4200 | 11566.8
33 | 33011317 | 钢屋架 |  | t | 2.278 |  | 4200 | 9567.6
编制人： |  |  | 审核人： |  |  | 2025年6月10日
单位工程人材机汇总表
工程名称：加工车间-金属结构工程 | [5 empty] | 第 2 页 共 2 页
序号 | 编码 | 材料名称 |  | 单位 | 数量 |  | 预算价 | 预算价合价
34 | 33011332 | 钢柱 |  | t | 1.883 |  | 4200 | 7908.6
35 | 33011377 | 钢檩条 |  | t | 3.478 |  | 4200 | 14607.6
36 | 33011382 | 钢墙架 |  | t | 2.862 |  | 4200 | 12020.4
37 | 002 | 柴油 |  | kg | 306.282 |  | 6.92 | 2119.47
38 | DIAN | 电 |  | kW·h | 2056.232 |  | 0.6 | 1233.74
39 | J00049 | 折旧费 |  | 元 | 1510.23 |  | 1 | 1510.23
40 | J00054 | 安拆费及场外运输 |  | 元 | 159.614 |  | 1 | 159.61
41 | J00055 | 大修理费 |  | 元 | 628.774 |  | 1 | 628.77
42 | J00065 | 人工 |  | 工日 | 32.757 |  | 141 | 4618.74
43 | XLF | 经常修理费 |  | 元 | 1385.527 |  | 1 | 1385.53
| 合计 | [6 empty] | 170066.13
编制人： |  |  | 审核人： |  |  | 2025年6月10日

## 单位工程三材汇总表【加工车间-金属结构工程】
单位工程三材汇总表
工程名称：加工车间-金属结构工程 |  |  |  |  | 第 1 页 共 1 页
序号 | 材料名称 |  | 单位 | 工程量
1 | 钢材 |  | t | 0
2 | 钢筋 |  | t | 0
3 | 木材 |  | m3 | 0.242
4 | 水泥 |  | t | 0
编制人： |  | 审核人： |  |  | 2025年6月10日

## 单位工程主材汇总表【加工车间-金属结构工程】
单位工程主材汇总表
工程名称：加工车间-金属结构工程 | [5 empty] | 第 1 页 共 1 页
序号 | 材料编号 | 材料名称 |  | 单位 | 工程量 |  | 市场价 | 市场价合价
1 | 33010172 | 钢支撑 |  | t | 2.754 |  | 4200 | 11566.8
2 | 33011317 | 钢屋架 |  | t | 2.278 |  | 4200 | 9567.6
3 | 33011332 | 钢柱 |  | t | 1.883 |  | 4200 | 7908.6
4 | 33011377 | 钢檩条 |  | t | 3.478 |  | 4200 | 14607.6
5 | 33011382 | 钢墙架 |  | t | 2.862 |  | 4200 | 12020.4
|  | 合计 | [5 empty] | 55671
编制人： |  |  | 审核人： |  |  | 2025年6月10日

## 工程取费表【加工车间-给排水消防工程】
工程取费表
工程名称：加工车间-给排水消防工程 |  |  |  |  | 第 1 页 共 1 页
行号 | 序号 | 费用名称 |  | 取费说明 |  | 费率(%) | 费用金额
1 | 1 | 定额基价 |  | 人工费+材料费+施工机具使用费+未计价材料 |  |  | 44058.91
2 | 1.1 | 人工费 |  | 人工费 |  |  | 12060.94
3 | 1.2 | 材料费 |  | 材料费 |  |  | 6011.28
4 | 1.3 | 施工机具使用费 |  | 机械费 |  |  | 481.52
5 | 1.4 | 未计价材料 |  | 主材费+设备费 |  |  | 25505.17
6 | 2 | 措施项目费 |  | 人工费 |  | 6.69 | 806.88
7 | 2.1 | 其中：安全文明措施费（四项措施费） |  | 人工费 |  | 4.3 | 518.62
8 | 3 | 其他项目费（政策允许按实计算费用） |  | 人工费调整+材料费价差+按实计算费用+其他 |  |  | -660.17
9 | 3.1 | 人工费调整
10 | 3.2 | 材料费价差 |  | 人工价差+材料价差+主材价差+设备价差+机械价差 |  |  | -660.17
11 | 3.3 | 按实计算费用
12 | 3.4 | 其他
13 | 4 | 企业管理费 |  | 人工费 |  | 14.58 | 1758.49
14 | 5 | 施工利润 |  | 人工费 |  | 4.74 | 571.69
15 | 6 | 税前建筑工程费 |  | 定额基价+措施项目费+其他项目费（政策允许按实计算费用）+企业管理费+施工利润 |  |  | 46535.8
16 | 7 | 税金 |  | 税前建筑工程费 |  | 9 | 4188.22
17 | 8 | 税后建筑工程费 |  | 税前建筑工程费+税金 |  |  | 50724.02
18 | 9 | 工程总造价 |  | 税后建筑工程费 |  |  | 50724.02
| 工程造价（大写） |  |  | 伍万零柒佰贰拾肆元零贰分
编制人： |  |  | 审核人： |  | 2025年6月10日

## 工程预算书(竖)-带主材【加工车间-给排水消防工程】
工程概算书
工程名称：加工车间-给排水消防工程 | [8 empty] | 第 1 页 共 3 页
序号 | 编号 | 项目名称 |  | 单位 | 工程量 | 单价 | 合价 | 其中 |  |  |  | 主材费
[8 empty] | 人工费 |  | 材料费 | 机械费
|  | 给水 |  |  |  |  | 359.97 | 256.78 |  | 93.57 | 9.62 | 972.68
1 | 2-10-1-327 | 给排水管道 室内塑料给水管(热熔连接) 公称外径(mm以内) 50 |  | 10m | 0.48 | 220.32 | 105.75 | 104.56 |  | 1.09 | 0.1 | 155.98
| 主材 | PP-R塑料给水管 De50 |  | m | 4.877 | 20.19 | [5 empty] | 98.47
| 主材 | PP-R塑料给水管管件 De50 |  | 个 | 3.562 | 16.15 | [5 empty] | 57.53
2 | 2-10-5-6 | 螺纹阀门安装 公称直径(mm以内) 50 |  | 个 | 1 | 60.4 | 60.4 | 36.95 |  | 21.07 | 2.38 | 142.79
| 主材 | 截止阀 De50 |  | 个 | 1.01 | 141.38 | [5 empty] | 142.79
3 | 2-10-5-6 | 螺纹阀门安装 公称直径(mm以内) 50 |  | 个 | 1 | 60.4 | 60.4 | 36.95 |  | 21.07 | 2.38 | 124.74
| 主材 | 泄水阀 De50 |  | 个 | 1.01 | 123.5 | [5 empty] | 124.74
4 | 2-10-5-6 | 螺纹阀门安装 公称直径(mm以内) 50 |  | 个 | 1 | 60.4 | 60.4 | 36.95 |  | 21.07 | 2.38 | 357.35
| 主材 | 水表 De50 |  | 个 | 1.01 | 353.81 | [5 empty] | 357.35
5 | 2-10-5-6 | 螺纹阀门安装 公称直径(mm以内) 50 |  | 个 | 1 | 60.4 | 60.4 | 36.95 |  | 21.07 | 2.38 | 191.82
| 主材 | 闸阀 De50 |  | 个 | 1.01 | 189.92 | [5 empty] | 191.82
6 | BM66 | 脚手架搭拆费(单独承担的室外埋地管道工程不计取)(第十册 给排水、采暖、燃气工程) |  | 元 | 1 | 12.62 | 12.62 | 4.42 |  | 8.2
|  | 雨水 |  |  |  |  | 1210.28 | 1158 |  | 52.06 | 0.22 | 2120.29
1 | 2-10-1-383 | 给排水管道 室内塑料雨水管(热熔连接) 公称外径(mm以内) 110 |  | 10m | 3.6 | 253.62 | 913.03 | 901.69 |  | 11.12 | 0.22 | 1721.41
| 主材 | HDPE塑料雨水管管件 De110 |  | 个 | 14.976 | 28.83 | [5 empty] | 431.76
| 主材 | HDPE塑料排水管 De110 |  | m | 35.784 | 36.04 | [5 empty] | 1289.66
2 | 2-10-6-103 | 普通雨水斗安装 公称直径(mm以内) 100 |  | 10个 | 0.6 | 400.57 | 240.34 | 236.39 |  | 3.95 |  | 398.88
| 主材 | 87式雨水斗 |  | 个 | 6 | 66.48 | [5 empty] | 398.88
3 | BM66 | 脚手架搭拆费(单独承担的室外埋地管道工程不计取)(第十册 给排水、采暖、燃气工程) |  | 元 | 1 | 56.91 | 56.91 | 19.92 |  | 36.99
|  | 消火栓 |  |  |  |  | 16983.47 | 10646.16 |  | 5865.65 | 471.68 | 22412.2
1 | 2-9-1-32 | 消火栓钢管 镀锌钢管(螺纹连接) 公称直径(mm以内) 50 |  | 10m | 12.096 | 361.5 | 4372.7 | 4308.84 |  | 60 | 3.87 | 5227.41
| 主材 | 热浸镀锌钢管 DN50 |  | m | 121.565 | 28.09 | [5 empty] | 3414.76
| 主材 | 镀锌钢管接头管件 DN50 |  | 个 | 79.471 | 22.47 | [5 empty] | 1785.71
编制人： |  |  | 审核人： | [5 empty] | 2025年6月10日
工程概算书
工程名称：加工车间-给排水消防工程 | [8 empty] | 第 2 页 共 3 页
序号 | 编号 | 项目名称 |  | 单位 | 工程量 | 单价 | 合价 | 其中 |  |  |  | 主材费
[8 empty] | 人工费 |  | 材料费 | 机械费
| 主材 | 热轧中厚钢板 |  | kg | 3.701 | 3.69 | [5 empty] | 13.66
| 主材 | 压力表 |  | 套 | 0.242 | 55 | [5 empty] | 13.31
2 | 2-9-1-1 | 水喷淋钢管 镀锌钢管(螺纹连接) 公称直径(mm以内) 25 |  | 10m | 2 | 272.18 | 544.36 | 499.02 |  | 40.1 | 5.24 | 272.54
| 主材 | 热浸镀锌钢管 DN25 |  | m | 20.1 | 13.27 | [5 empty] | 266.73
| 主材 | 热轧中厚钢板 |  | kg | 0.98 | 3.69 | [5 empty] | 3.62
| 主材 | 压力表 |  | 套 | 0.04 | 55 | [5 empty] | 2.2
3 | 2-10-5-39 | 法兰阀门安装 公称直径(mm以内) 50 |  | 个 | 7 | 49.6 | 347.2 | 239.47 |  | 97.02 | 10.71 | 1329.44
| 主材 | 闸阀 DN50 |  | 个 | 7 | 189.92 | [5 empty] | 1329.44
4 | 2-10-5-39 | 法兰阀门安装 公称直径(mm以内) 50 |  | 个 | 8 | 49.6 | 396.8 | 273.68 |  | 110.88 | 12.24 | 1455.6
| 主材 | 蝶阀 DN50 |  | 个 | 8 | 181.95 | [5 empty] | 1455.6
5 | 2-10-5-39 | 法兰阀门安装 公称直径(mm以内) 50 |  | 个 | 1 | 49.6 | 49.6 | 34.21 |  | 13.86 | 1.53 | 333.45
| 主材 | 电磁阀 DN50 |  | 个 | 1 | 333.45 | [5 empty] | 333.45
6 | 2-10-5-139 | 碳钢平焊法兰安装 公称直径(mm以内) 50 |  | 副 | 16 | 56.74 | 907.84 | 635.04 |  | 181.6 | 91.2 | 432
| 主材 | 碳钢平焊法兰 DN50 |  | 片 | 32 | 13.5 | [5 empty] | 432
7 | 2-10-5-30 | 自动排气阀安装 公称直径(mm以内) 25 |  | 个 | 4 | 25.84 | 103.36 | 82.12 |  | 20.68 | 0.56 | 232.2
| 主材 | 快速排气阀 DN25 |  | 个 | 4 | 58.05 | [5 empty] | 232.2
8 | 2-10-5-3 | 螺纹阀门安装 公称直径(mm以内) 25 |  | 个 | 4 | 23.87 | 95.48 | 60.24 |  | 30.72 | 4.52 | 1030.2
| 主材 | 水平直通型真空破坏器 |  | 个 | 4.04 | 255 | [5 empty] | 1030.2
9 | 2-9-1-79 | 室内消火栓(明装) 自救卷盘 公称直径(mm以内) 单栓65 |  | 套 | 4 | 142.56 | 570.24 | 542.8 |  | 26.4 | 1.04 | 3520
| 主材 | 消防软管卷盘消防箱 |  | 套 | 4 | 880 | [5 empty] | 3520
10 | 2-9-1-99 换 | 灭火器 手提式 |  | 具 | 8 | 2.91 | 23.28 | 10.88 |  | 12.32 | 0.08 | 674.64
| 主材 | 手提式磷酸铵盐灭火器 |  | 个 | 8 | 84.33 | [5 empty] | 674.64
11 | 2-10-11-1 | 管道支架制作 单件重量(kg以内) 5 |  | 100kg | 0.391 | 1329.91 | 519.99 | 300.55 |  | 23.57 | 195.87 | 137.12
| 主材 | 角钢 |  | kg | 41.055 | 3.34 | [5 empty] | 137.12
12 | 2-10-11-6 | 管道支架安装 单件重量(kg以内) 5 |  | 100kg | 0.391 | 661.9 | 258.8 | 161.91 |  | 47.12 | 49.77 | 8.87
| 主材 | 膨胀螺栓 |  | kg | 1.658 | 5.35 | [5 empty] | 8.87
13 | 2-12-1-5 | 手工除锈 一般钢结构 轻锈 |  | 100kg | 0.391 | 51.15 | 20 | 15.3 |  | 0.84 | 3.86
编制人： |  |  | 审核人： | [5 empty] | 2025年6月10日
工程概算书
工程名称：加工车间-给排水消防工程 | [8 empty] | 第 3 页 共 3 页
序号 | 编号 | 项目名称 |  | 单位 | 工程量 | 单价 | 合价 | 其中 |  |  |  | 主材费
[8 empty] | 人工费 |  | 材料费 | 机械费
14 | 2-12-2-55 | 一般钢结构 红丹防锈漆 第一遍 |  | 100kg | 0.391 | 31.33 | 12.25 | 10.28 |  | 0.04 | 1.93 | 4.24
| 主材 | 醇酸防锈漆 |  | kg | 0.454 | 9.35 | [5 empty] | 4.24
15 | 2-12-2-56 | 一般钢结构 红丹防锈漆 增一遍 |  | 100kg | 0.391 | 31.12 | 12.17 | 9.89 |  | 0.35 | 1.93 | 3.47
| 主材 | 醇酸防锈漆 |  | kg | 0.371 | 9.35 | [5 empty] | 3.47
16 | 2-12-2-1 | 管道刷油 红丹防锈漆 第一遍 |  | 10m2 | 2.312 | 29.13 | 67.35 | 64.39 |  | 2.96 |  | 31.77
| 主材 | 醇酸防锈漆 |  | kg | 3.399 | 9.35 | [5 empty] | 31.78
17 | 2-12-2-2 | 管道刷油 红丹防锈漆 增一遍 |  | 10m2 | 2.312 | 28.99 | 67.02 | 64.39 |  | 2.64 |  | 28.11
| 主材 | 醇酸防锈漆 |  | kg | 3.006 | 9.35 | [5 empty] | 28.11
18 | 2-12-4-351 | 橡塑管壳安装(管道) 管道 DN50mm以下 |  | m3 | 0.1 | 1699.54 | 169.95 | 72.2 |  | 97.75
19 | 2-12-4-390 | 防潮层、保护层安装 玻璃丝布 管道 |  | 10m2 | 0.58 | 46.21 | 26.8 | 26.7 |  | 0.1 |  | 42.22
| 主材 | 玻璃丝布 |  | m2 | 8.12 | 5.2 | [5 empty] | 42.22
20 | 2-12-2-166 | 玻璃布、白布面刷油 管道 调和漆 第一遍 |  | 10m2 | 0.58 | 125.5 | 72.79 | 54.34 |  | 18.45
21 | 2-12-2-167 | 玻璃布、白布面刷油 管道 调和漆 增一遍 |  | 10m2 | 0.58 | 105.55 | 61.22 | 47.15 |  | 14.07
22 | 2-10-11-27 | 一般钢套管制作安装 介质管道公称直径(mm以内) 50 |  | 个 | 1 | 38.61 | 38.61 | 18.9 |  | 18.9 | 0.81
23 | 借3-4-3-423 | 混凝土模块式阀门井Φ1800 |  | 座 | 2 | 3811.58 | 7623.16 | 2754.26 |  | 4784.48 | 84.42 | 7648.92
| 主材 | 混凝土模块Ⅰ类 |  | 块 | 559.54 | 13.67 | [5 empty] | 7648.91
24 | 借3-4-4-56 | 脚手架 钢管井字架井深(m以内) 2 |  | 座 | 2 | 118.34 | 236.68 | 224.56 |  | 10.02 | 2.1
25 | BM54 | 脚手架搭拆费(第九册 消防工程) |  | 元 | 1 | 268.08 | 268.08 | 93.83 |  | 174.25
26 | BM66 | 脚手架搭拆费(单独承担的室外埋地管道工程不计取)(第十册 给排水、采暖、燃气工程) |  | 元 | 1 | 90.31 | 90.31 | 31.61 |  | 58.7
27 | BM80 | 脚手架搭拆费_刷油、防腐蚀工程(第十二册 刷油、防腐蚀、绝热工程) |  | 元 | 1 | 17.54 | 17.54 | 6.14 |  | 11.4
28 | BM81 | 脚手架搭拆费_绝热工程(第十二册 刷油、防腐蚀、绝热工程) |  | 元 | 1 | 9.89 | 9.89 | 3.46 |  | 6.43
|  | 合 计 |  |  |  |  | 18553.72 | 12060.94 |  | 6011.28 | 481.52 | 25505.17
编制人： |  |  | 审核人： | [5 empty] | 2025年6月10日

## 单位工程人材机价差分析表【加工车间-给排水消防工程】
单位工程人材机价差分析表
工程名称：加工车间-给排水消防工程 | [8 empty] | 第 1 页 共 1 页
序号 | 编号 | 材料名称 |  | 单位 | 预算价 | 市场价 | 价差 | 数量 |  | 人材机价差
(合计)
1 | 01090020 | 圆钢HPB300 φ12~φ14 |  | kg | 4.39 | 3.47 | -0.92 | 0.158 |  | -0.15
2 | 01130095 | 扁钢60以内 |  | kg | 3.93 | 3.44 | -0.49 | 2.636 |  | -1.29
3 | 04010001 | 普通硅酸盐水泥P.O 42.5 |  | t | 345 | 296.46 | -48.54 | 0.014 |  | -0.68
4 | 04010003 | 普通硅酸盐水泥P.O 42.5 |  | kg | 0.35 | 0.3 | -0.05 | 0.245 |  | -0.01
5 | 04030070 | 水洗砂 |  | m3 | 106.21 | 87.38 | -18.83 | 0.036 |  | -0.68
6 | 13010173 | 酚醛调和漆各色 |  | kg | 16.34 | 11.06 | -5.28 | 1.943 |  | -10.26
7 | 13050153 | 酚醛防锈漆(各种颜色) |  | kg | 15.27 | 9.35 | -5.92 | 0.02 |  | -0.12
8 | 13090101 | 银粉漆 |  | kg | 19.81 | 15.96 | -3.85 | 0.042 |  | -0.16
9 | 14030131 | 汽油93#~97# |  | kg | 8.28 | 8.59 | 0.31 | 0.005
10 | 34110103 | 电 |  | kW·h | 0.6 | 0.51 | -0.09 | 11.57 |  | -1.04
11 | 34110117 | 水 |  | m3 | 3.88 | 4.37 | 0.49 | 16.694 |  | 8.15
12 | 36010139 | 铸铁井盖、井座φ700重型 |  | 套 | 678 | 463.56 | -214.44 | 2 |  | -428.88
13 | 80212050 | 预拌混凝土C20 |  | m3 | 301 | 286 | -15 | 0.898 |  | -13.47
14 | 80212100 | 预拌抗渗混凝土C25 P6 |  | m3 | 356 | 328 | -28 | 5.876 |  | -164.53
15 | 80212110 | 预拌抗渗混凝土C30 P6 |  | m3 | 375 | 343 | -32 | 0.67 |  | -21.44
16 | 80010330 | 干混抹灰砂浆DP15 |  | m3 | 467.02 | 482.03 | 15.01 | 0.206 |  | 3.09
17 | 002 | 柴油 |  | kg | 6.92 | 7.2 | 0.28 | 1.488 |  | 0.42
18 | DIAN | 电 |  | kW·h | 0.6 | 0.51 | -0.09 | 323.549 |  | -29.12
|  | 合计 | [7 empty] | -660.17
编制人： |  |  | 审核人： | [5 empty] | 2025年6月10日

## 单位工程人材机汇总表【加工车间-给排水消防工程】
单位工程人材机汇总表
工程名称：加工车间-给排水消防工程 | [5 empty] | 第 1 页 共 4 页
序号 | 编码 | 材料名称 |  | 单位 | 数量 |  | 预算价 | 预算价合价
1 | 00010003 | 普工 |  | 工日 | 42.047 |  | 113 | 4751.31
2 | 00010005 | 一般技工 |  | 工日 | 43.011 |  | 141 | 6064.55
3 | 00010007 | 高级技工 |  | 工日 | 6.423 |  | 169 | 1085.49
4 | RGFTZ | 人工费调整 |  | 元 | 159.364 |  | 1 | 159.36
5 | 01030050 | 镀锌低碳钢丝φ1.2~φ1.6 |  | kg | 0.017 |  | 5.79 | 0.1
6 | 01090020 | 圆钢HPB300 φ12~φ14 |  | kg | 0.158 |  | 4.39 | 0.69
7 | 01130095 | 扁钢60以内 |  | kg | 2.636 |  | 3.93 | 10.36
8 | 01290290 | 热轧中厚钢板δ8~δ15 |  | kg | 0.019 |  | 3.97 | 0.08
9 | 01290330 | 热轧中厚钢板δ12~δ20 |  | kg | 3.104 |  | 3.87 | 12.01
10 | 02010020 | 橡胶板δ1~δ3 |  | kg | 0.005 |  | 9.2 | 0.05
11 | 02010160 | 石棉橡胶板低压δ0.8~δ6 |  | kg | 2.456 |  | 15.46 | 37.97
12 | 02110320 | 聚四氟乙烯生料带宽20 |  | m | 34.64 |  | 0.36 | 12.47
13 | 02270180 | 棉纱头 |  | kg | 0.988 |  | 8.34 | 8.24
14 | 02270190 | 破布 |  | kg | 0.446 |  | 3.88 | 1.73
15 | 02290090 | 线麻 |  | kg | 0.181 |  | 11.47 | 2.08
16 | 02290100 | 油麻 |  | kg | 0.623 |  | 6.14 | 3.83
17 | 03010450 | 六角螺栓综合 |  | kg | 4.146 |  | 5.86 | 24.3
18 | 03010905 | 六角螺栓带螺母、垫圈(综合) |  | kg | 1.659 |  | 8.07 | 13.39
19 | 03010950 | 六角螺栓带螺母、垫圈M16×(65~80) |  | 套 | 131.84 |  | 1.78 | 234.68
20 | 03011275 | 膨胀螺栓M8 |  | 10套 | 1.648 |  | 7.2 | 11.87
21 | 03130070 | 尼龙砂轮片φ100 |  | 片 | 1.124 |  | 1.58 | 1.78
22 | 03130110 | 尼龙砂轮片φ400 |  | 片 | 2.6 |  | 8.98 | 23.35
23 | 03130120 | 尼龙砂轮片φ500×25×4 |  | 片 | 0.24 |  | 21.32 | 5.12
24 | 03130180 | 砂纸 |  | 张 | 0.064 |  | 0.39 | 0.02
25 | 03130210 | 铁纱布0#~2# |  | 张 | 1.301 |  | 1.08 | 1.41
26 | 03130300 | 低碳钢焊条J422 φ3.2 |  | kg | 7.145 |  | 5.59 | 39.94
27 | 03131120 | 冲击钻头φ10~φ20 |  | 个 | 0.528 |  | 12.12 | 6.4
28 | 03131240 | 锯条(各种规格) |  | 根 | 7.237 |  | 0.66 | 4.78
29 | 03131360 | 钢丝刷 |  | 把 | 0.062 |  | 2.6 | 0.16
30 | 04010001 | 普通硅酸盐水泥P.O 42.5 |  | t | 0.014 |  | 345 | 4.83
31 | 04010003 | 普通硅酸盐水泥P.O 42.5 |  | kg | 0.245 |  | 0.35 | 0.09
32 | 04030035 | 中粗砂 |  | kg | 0.734 |  | 0.06 | 0.04
33 | 04030070 | 水洗砂 |  | m3 | 0.036 |  | 106.21 | 3.82
编制人： |  |  | 审核人： |  |  | 2025年6月10日
单位工程人材机汇总表
工程名称：加工车间-给排水消防工程 | [5 empty] | 第 2 页 共 4 页
序号 | 编码 | 材料名称 |  | 单位 | 数量 |  | 预算价 | 预算价合价
34 | 04290321 | 预制混凝土小型构件 |  | m3 | 0.74 |  | 368 | 272.32
35 | 13010123 | 白铅油 |  | kg | 1.28 |  | 9.68 | 12.39
36 | 13010173 | 酚醛调和漆各色 |  | kg | 1.943 |  | 16.34 | 31.75
37 | 13010261 | 铅油(厚漆) |  | kg | 1.815 |  | 7.95 | 14.43
38 | 13030269 | 煤焦油沥青漆L01-17 |  | kg | 9.84 |  | 18.28 | 179.88
39 | 13050153 | 酚醛防锈漆(各种颜色) |  | kg | 0.02 |  | 15.27 | 0.31
40 | 13090101 | 银粉漆 |  | kg | 0.042 |  | 19.81 | 0.83
41 | 13350179 | 密封膏 |  | kg | 0.15 |  | 25.6 | 3.84
42 | 13350193 | 密封油膏 |  | kg | 0.163 |  | 6.8 | 1.11
43 | 14010111 | 清油C01-1 |  | kg | 0.208 |  | 19.2 | 3.99
44 | 14030131 | 汽油93#~97# |  | kg | 0.005 |  | 8.28 | 0.04
45 | 14050121 | 溶剂汽油 |  | kg | 0.586 |  | 11.55 | 6.77
46 | 14050151 | 机油 |  | kg | 1.544 |  | 14.17 | 21.88
47 | 14390115 | 氧气 |  | m3 | 3.88 |  | 3.64 | 14.12
48 | 14390141 | 乙炔气 |  | kg | 1.293 |  | 18 | 23.27
49 | 14430123 | 铝箔胶带(45mm卷) |  | 卷 | 0.605 |  | 15.76 | 9.53
50 | 14430177 | 贴缝胶带9m |  | 卷 | 0.425 |  | 10.06 | 4.28
51 | 15130196 | 橡塑管壳 |  | m3 | 0.103 |  | 800 | 82.4
52 | 17010061 | 焊接钢管DN20 |  | m | 0.008 |  | 6.96 | 0.06
53 | 17010081 | 焊接钢管DN80 |  | m | 0.318 |  | 34.44 | 10.95
54 | 17070045 | 无缝钢管DN22×2 |  | m | 0.172 |  | 5.05 | 0.87
55 | 17190023 | 输水软管φ25 |  | m | 0.344 |  | 10.96 | 3.77
56 | 17270075 | 橡胶软管DN20 |  | m | 0.003 |  | 7.59 | 0.02
57 | 18010117 | 黑玛钢弯头DN25 |  | 个 | 4.04 |  | 1.32 | 5.33
58 | 18150025 | 黑玛钢活接头DN25 |  | 个 | 4.04 |  | 3.73 | 15.07
59 | 18150031 | 黑玛钢活接头DN50 |  | 个 | 4.04 |  | 8.57 | 34.62
60 | 18150043 | 黑玛钢六角内接头DN25 |  | 个 | 7.272 |  | 1.5 | 10.91
61 | 18150049 | 黑玛钢六角内接头DN50 |  | 个 | 3.232 |  | 6.92 | 22.37
62 | 18150065 | 镀锌钢管接头管件DN25 |  | 个 | 11.8 |  | 1.98 | 23.36
63 | 18250257 | 黑玛钢管箍DN25 |  | 个 | 4.04 |  | 1.38 | 5.58
64 | 19000005 | 螺纹阀门DN15 |  | 个 | 0.344 |  | 19.48 | 6.7
65 | 19000007 | 螺纹阀门DN20 |  | 个 | 0.002 |  | 21.31 | 0.04
66 | 24110015 | 弹簧压力表0MPa~1.6MPa Y-100 |  | 块 | 0.345 |  | 32.4 | 11.18
编制人： |  |  | 审核人： |  |  | 2025年6月10日
单位工程人材机汇总表
工程名称：加工车间-给排水消防工程 | [5 empty] | 第 3 页 共 4 页
序号 | 编码 | 材料名称 |  | 单位 | 数量 |  | 预算价 | 预算价合价
67 | 24590003 | 压力表表弯DN15 |  | 个 | 0.345 |  | 5.13 | 1.77
68 | 33050133 | 铸铁爬梯 |  | 个 | 10 |  | 17 | 170
69 | 34000010 | 其他材料费 |  | 元 | 96.887 |  | 1 | 96.89
70 | 34110103 | 电 |  | kW·h | 11.57 |  | 0.6 | 6.94
71 | 34110117 | 水 |  | m3 | 16.694 |  | 3.88 | 64.77
72 | 35020106 | 钢模板连接件 |  | kg | 0.25 |  | 3.94 | 0.99
73 | 35030113 | 脚手架钢管 |  | kg | 0.7 |  | 4.05 | 2.84
74 | 35030129 | 木脚手板 |  | m3 | 0.004 |  | 1513 | 6.05
75 | 36010139 | 铸铁井盖、井座φ700重型 |  | 套 | 2 |  | 678 | 1356
76 | CLFTZ | 材料费调整 |  | 元 | 295.963 |  | 1 | 295.96
77 | 80212050 | 预拌混凝土C20 |  | m3 | 0.898 |  | 301 | 270.3
78 | 80212100 | 预拌抗渗混凝土C25 P6 |  | m3 | 5.876 |  | 356 | 2091.86
79 | 80212110 | 预拌抗渗混凝土C30 P6 |  | m3 | 0.67 |  | 375 | 251.25
80 | 80010100 | 普通干混抹灰砂浆DP15 |  | t | 0.35 |  | 274 | 95.9
81 | 01000001_BC@1 | 角钢综合 |  | kg | 41.055 |  | 3.34 | 137.12
82 | 01290295_BC | 热轧中厚钢板δ8~δ20 |  | kg | 0.98 |  | 3.69 | 3.62
83 | 01290330_BC | 热轧中厚钢板δ12~δ20 |  | kg | 3.701 |  | 3.69 | 13.66
84 | 03011250_BC | 膨胀螺栓综合 |  | kg | 1.658 |  | 5.35 | 8.87
85 | 04270217 | 混凝土模块Ⅰ类 |  | 块 | 559.54 |  | 13.67 | 7648.91
86 | 13050143_BC | 醇酸防锈漆C53-1 |  | kg | 7.23 |  | 9.35 | 67.6
87 | 15550035_BC | 玻璃丝布δ0.5 |  | m2 | 8.12 |  | 5.2 | 42.22
88 | 17030001_BC@1 | 热浸镀锌钢管 DN50综合 |  | m | 121.565 |  | 28.09 | 3414.76
89 | 17030001_BC@2 | 热浸镀锌钢管 DN25综合 |  | m | 20.1 |  | 13.27 | 266.73
90 | 17250049@1 | PP-R塑料给水管 De50 |  | m | 4.877 |  | 20.19 | 98.47
91 | 17250051@1 | HDPE塑料排水管 De110 |  | m | 35.784 |  | 36.04 | 1289.66
92 | 18010065_BC@1 | 87式雨水斗 |  | 个 | 6 |  | 66.48 | 398.88
93 | 18090097@1 | PP-R塑料给水管管件 De50 |  | 个 | 3.562 |  | 16.15 | 57.53
94 | 18090111@1 | HDPE塑料雨水管管件 De110 |  | 个 | 14.976 |  | 28.83 | 431.76
95 | 18150071_BC@1 | 镀锌钢管接头管件 DN50DN50 |  | 个 | 79.471 |  | 22.47 | 1785.71
96 | 19000003_BC@1 | 截止阀 De50 |  | 个 | 1.01 |  | 141.38 | 142.79
97 | 19000003_BC@2 | 泄水阀 De50 |  | 个 | 1.01 |  | 123.5 | 124.74
98 | 19000003_BC@3 | 水表 De50 |  | 个 | 1.01 |  | 353.81 | 357.35
99 | 19000003_BC@4 | 闸阀 De50 |  | 个 | 1.01 |  | 189.92 | 191.82
编制人： |  |  | 审核人： |  |  | 2025年6月10日
单位工程人材机汇总表
工程名称：加工车间-给排水消防工程 | [5 empty] | 第 4 页 共 4 页
序号 | 编码 | 材料名称 |  | 单位 | 数量 |  | 预算价 | 预算价合价
100 | 19000003_BC@5 | 水平直通型真空破坏器 |  | 个 | 4.04 |  | 255 | 1030.2
101 | 19000025_BC@1 | 闸阀 DN50 |  | 个 | 7 |  | 189.92 | 1329.44
102 | 19000025_BC@2 | 蝶阀 DN50 |  | 个 | 8 |  | 181.95 | 1455.6
103 | 19000025_BC@3 | 电磁阀 DN50 |  | 个 | 1 |  | 333.45 | 333.45
104 | 20010241_BC@1 | 碳钢平焊法兰 DN50 |  | 片 | 32 |  | 13.5 | 432
105 | 22110001_BC@1 | 快速排气阀 DN25 |  | 个 | 4 |  | 58.05 | 232.2
106 | 23010001@1 | 手提式磷酸铵盐灭火器MFZ/ABC4 |  | 个 | 8 |  | 84.33 | 674.64
107 | 23030005_BC@1 | 消防软管卷盘消防箱 |  | 套 | 4 |  | 880 | 3520
108 | 24110023_BC | 压力表0MPa~1.6MPa(带弯带阀) |  | 套 | 0.282 |  | 55 | 15.51
109 | 002 | 柴油 |  | kg | 1.488 |  | 6.92 | 10.3
110 | 994501010 | 其他机械费 |  | 元 | 51.64 |  | 1 | 51.64
111 | DIAN | 电 |  | kW·h | 323.549 |  | 0.6 | 194.13
112 | J00049 | 折旧费 |  | 元 | 20.093 |  | 1 | 20.09
113 | J00054 | 安拆费及场外运输 |  | 元 | 47.796 |  | 1 | 47.8
114 | J00055 | 大修理费 |  | 元 | 4.972 |  | 1 | 4.97
115 | J00065 | 人工 |  | 工日 | 0.983 |  | 141 | 138.6
116 | XLF | 经常修理费 |  | 元 | 13.94 |  | 1 | 13.94
| 合计 | [6 empty] | 44058.5
编制人： |  |  | 审核人： |  |  | 2025年6月10日

## 单位工程三材汇总表【加工车间-给排水消防工程】
单位工程三材汇总表
工程名称：加工车间-给排水消防工程 |  |  |  |  | 第 1 页 共 1 页
序号 | 材料名称 |  | 单位 | 工程量
1 | 钢材 |  | t | 0.0517
2 | 钢筋 |  | t | 0.0002
3 | 木材 |  | m3 | 0
4 | 水泥 |  | t | 0.0142
编制人： |  | 审核人： |  |  | 2025年6月10日

## 单位工程主材汇总表【加工车间-给排水消防工程】
单位工程主材汇总表
工程名称：加工车间-给排水消防工程 | [5 empty] | 第 1 页 共 1 页
序号 | 材料编号 | 材料名称 |  | 单位 | 工程量 |  | 市场价 | 市场价合价
1 | 01000001_BC@1 | 角钢综合 |  | kg | 41.055 |  | 3.34 | 137.12
2 | 01290295_BC | 热轧中厚钢板δ8~δ20 |  | kg | 0.98 |  | 3.69 | 3.62
3 | 01290330_BC | 热轧中厚钢板δ12~δ20 |  | kg | 3.701 |  | 3.69 | 13.66
4 | 03011250_BC | 膨胀螺栓综合 |  | kg | 1.658 |  | 5.35 | 8.87
5 | 04270217 | 混凝土模块Ⅰ类 |  | 块 | 559.54 |  | 13.67 | 7648.91
6 | 13050143_BC | 醇酸防锈漆C53-1 |  | kg | 7.23 |  | 9.35 | 67.6
7 | 15550035_BC | 玻璃丝布δ0.5 |  | m2 | 8.12 |  | 5.2 | 42.22
8 | 17030001_BC@1 | 热浸镀锌钢管 DN50综合 |  | m | 121.565 |  | 28.09 | 3414.76
9 | 17030001_BC@2 | 热浸镀锌钢管 DN25综合 |  | m | 20.1 |  | 13.27 | 266.73
10 | 17250049@1 | PP-R塑料给水管 De50 |  | m | 4.877 |  | 20.19 | 98.47
11 | 17250051@1 | HDPE塑料排水管 De110 |  | m | 35.784 |  | 36.04 | 1289.66
12 | 18010065_BC@1 | 87式雨水斗 |  | 个 | 6 |  | 66.48 | 398.88
13 | 18090097@1 | PP-R塑料给水管管件 De50 |  | 个 | 3.562 |  | 16.15 | 57.53
14 | 18090111@1 | HDPE塑料雨水管管件 De110 |  | 个 | 14.976 |  | 28.83 | 431.76
15 | 18150071_BC@1 | 镀锌钢管接头管件 DN50DN50 |  | 个 | 79.471 |  | 22.47 | 1785.71
16 | 19000003_BC@1 | 截止阀 De50 |  | 个 | 1.01 |  | 141.38 | 142.79
17 | 19000003_BC@2 | 泄水阀 De50 |  | 个 | 1.01 |  | 123.5 | 124.74
18 | 19000003_BC@3 | 水表 De50 |  | 个 | 1.01 |  | 353.81 | 357.35
19 | 19000003_BC@4 | 闸阀 De50 |  | 个 | 1.01 |  | 189.92 | 191.82
20 | 19000003_BC@5 | 水平直通型真空破坏器 |  | 个 | 4.04 |  | 255 | 1030.2
21 | 19000025_BC@1 | 闸阀 DN50 |  | 个 | 7 |  | 189.92 | 1329.44
22 | 19000025_BC@2 | 蝶阀 DN50 |  | 个 | 8 |  | 181.95 | 1455.6
23 | 19000025_BC@3 | 电磁阀 DN50 |  | 个 | 1 |  | 333.45 | 333.45
24 | 20010241_BC@1 | 碳钢平焊法兰 DN50 |  | 片 | 32 |  | 13.5 | 432
25 | 22110001_BC@1 | 快速排气阀 DN25 |  | 个 | 4 |  | 58.05 | 232.2
26 | 23010001@1 | 手提式磷酸铵盐灭火器MFZ/ABC4 |  | 个 | 8 |  | 84.33 | 674.64
27 | 23030005_BC@1 | 消防软管卷盘消防箱 |  | 套 | 4 |  | 880 | 3520
28 | 24110023_BC | 压力表0MPa~1.6MPa(带弯带阀) |  | 套 | 0.282 |  | 55 | 15.51
|  | 合计 | [5 empty] | 25505.24
编制人： |  |  | 审核人： |  |  | 2025年6月10日

## 工程取费表【加工车间-电气工程】
工程取费表
工程名称：加工车间-电气工程 |  |  |  |  | 第 1 页 共 1 页
行号 | 序号 | 费用名称 |  | 取费说明 |  | 费率(%) | 费用金额
1 | 1 | 定额基价 |  | 人工费+材料费+施工机具使用费+未计价材料 |  |  | 43116.07
2 | 1.1 | 人工费 |  | 人工费 |  |  | 8971.53
3 | 1.2 | 材料费 |  | 材料费 |  |  | 3737.69
4 | 1.3 | 施工机具使用费 |  | 机械费 |  |  | 407.59
5 | 1.4 | 未计价材料 |  | 主材费+设备费 |  |  | 29999.26
6 | 2 | 措施项目费 |  | 人工费 |  | 6.69 | 600.2
7 | 2.1 | 其中：安全文明措施费（四项措施费） |  | 人工费 |  | 4.3 | 385.78
8 | 3 | 其他项目费（政策允许按实计算费用） |  | 人工费调整+材料费价差+按实计算费用+其他 |  |  | 126.45
9 | 3.1 | 人工费调整
10 | 3.2 | 材料费价差 |  | 人工价差+材料价差+主材价差+设备价差+机械价差 |  |  | 126.45
11 | 3.3 | 按实计算费用
12 | 3.4 | 其他
13 | 4 | 企业管理费 |  | 人工费 |  | 14.58 | 1308.05
14 | 5 | 施工利润 |  | 人工费 |  | 4.74 | 425.25
15 | 6 | 税前建筑工程费 |  | 定额基价+措施项目费+其他项目费（政策允许按实计算费用）+企业管理费+施工利润 |  |  | 45576.02
16 | 7 | 税金 |  | 税前建筑工程费 |  | 9 | 4101.84
17 | 8 | 税后建筑工程费 |  | 税前建筑工程费+税金 |  |  | 49677.86
18 | 9 | 工程总造价 |  | 税后建筑工程费 |  |  | 49677.86
| 工程造价（大写） |  |  | 肆万玖仟陆佰柒拾柒元捌角陆分
编制人： |  |  | 审核人： |  | 2025年6月10日

## 工程预算书(竖)-带主材【加工车间-电气工程】
工程概算书
工程名称：加工车间-电气工程 | [8 empty] | 第 1 页 共 2 页
序号 | 编号 | 项目名称 |  | 单位 | 工程量 | 单价 | 合价 | 其中 |  |  |  | 主材费
[8 empty] | 人工费 |  | 材料费 | 机械费
|  | 照明 |  |  |  |  | 4399.18 | 2947.59 |  | 1397.1 | 54.48 | 15281.06
1 | 2-4-2-77 | 成套配电箱安装 悬挂、嵌入式(半周长) 1.5m |  | 台 | 1 | 246.4 | 246.4 | 181.05 |  | 65.35 |  | 2500
| 主材 | ZAL配电箱 |  | 台 | 1 | 2500 | [5 empty] | 2500
2 | 2-4-14-215 | 工厂罩灯安装 悬挂式 |  | 套 | 24 | 41.24 | 989.76 | 452.16 |  | 537.6 |  | 9211.2
| 主材 | 高天棚LED工厂灯 |  | 套 | 24.24 | 380 | [5 empty] | 9211.2
3 | 2-4-14-383 换 | 普通开关、按钮安装 按钮 |  | 套 | 1 | 10.51 | 10.51 | 7.17 |  | 3.34 |  | 112.2
| 主材 | 接触器按钮 |  | 套 | 1.02 | 110 | [5 empty] | 112.2
4 | 2-4-13-179 换 | 接线盒安装 暗装接线盒 |  | 个 | 25 | 5.67 | 141.75 | 102.25 |  | 39.5 |  | 101.5
| 主材 | 接线盒 |  | 个 | 25.5 | 3.98 | [5 empty] | 101.49
5 | 2-4-12-9 | 套接紧定式镀锌钢导管(JDG)敷设 砖、混凝土结构暗配 外径(mm) 25 |  | 10m | 18.014 | 88.89 | 1601.26 | 1158.3 |  | 442.96 |  | 983.38
| 主材 | JDG25 |  | m | 185.544 | 5.3 | [5 empty] | 983.38
6 | 2-4-12-42 | 镀锌钢管敷设 砖、混凝土结构暗配 公称直径(DN) ≤100 |  | 10m | 1.04 | 440.72 | 458.35 | 321.99 |  | 134.43 | 1.92 | 589.91
| 主材 | SC100 |  | m | 10.712 | 55.07 | [5 empty] | 589.91
7 | 2-4-13-6 | 管内穿线 穿照明线 铜芯 导线截面(mm2) ≤4 |  | 10m | 54.942 | 8.93 | 490.63 | 404.37 |  | 86.26 |  | 1782.87
| 主材 | BV-4mm2 |  | m | 604.362 | 2.95 | [5 empty] | 1782.87
8 | 2-4-17-28 | 输配电装置系统调试 ≤1kV交流供电 |  | 系统 | 1 | 329.15 | 329.15 | 274.32 |  | 2.27 | 52.56
9 | BM11 | 脚手架搭拆费(第四册 电气设备安装工程) |  | 元 | 1 | 131.37 | 131.37 | 45.98 |  | 85.39
|  | 应急照明 |  |  |  |  | 4300.7 | 3181.55 |  | 1119.14 |  | 13007.96
1 | 2-4-2-77 | 成套配电箱安装 悬挂、嵌入式(半周长) 1.5m |  | 台 | 1 | 246.4 | 246.4 | 181.05 |  | 65.35 |  | 1500
| 主材 | ALE配电箱 |  | 台 | 1 | 1500 | [5 empty] | 1500
2 | 2-4-12-36 | 镀锌钢管敷设 砖、混凝土结构暗配 公称直径(DN) ≤25 |  | 10m | 0.84 | 99.07 | 83.22 | 61.92 |  | 21.29 |  | 114.81
| 主材 | SC25 |  | m | 8.652 | 13.27 | [5 empty] | 114.81
3 | 2-4-12-8 | 套接紧定式镀锌钢导管(JDG)敷设 砖、混凝土结构暗配 外径(mm) 20 |  | 10m | 32.325 | 65.3 | 2110.82 | 1452.04 |  | 658.78 |  | 1365.08
| 主材 | JDG20 |  | m | 332.948 | 4.1 | [5 empty] | 1365.09
编制人： |  |  | 审核人： | [5 empty] | 2025年6月10日
工程概算书
工程名称：加工车间-电气工程 | [8 empty] | 第 2 页 共 2 页
序号 | 编号 | 项目名称 |  | 单位 | 工程量 | 单价 | 合价 | 其中 |  |  |  | 主材费
[8 empty] | 人工费 |  | 材料费 | 机械费
4 | 2-4-13-6 | 管内穿线 穿照明线 铜芯 导线截面(mm2) ≤4 |  | 10m | 97.875 | 8.93 | 874.02 | 720.36 |  | 153.66 |  | 4737.15
| 主材 | ZNBV-4mm2 |  | m | 1076.625 | 4.4 | [5 empty] | 4737.15
5 | 2-4-14-156 | 标志、诱导装饰灯具安装 墙壁式 |  | 套 | 18 | 26.18 | 471.24 | 407.7 |  | 63.54 |  | 3999.6
| 主材 | 应急照明灯 |  | 套 | 18.18 | 220 | [5 empty] | 3999.6
6 | 2-4-14-156 | 标志、诱导装饰灯具安装 墙壁式 |  | 套 | 2 | 26.18 | 52.36 | 45.3 |  | 7.06 |  | 262.6
| 主材 | 安全出口标志灯(特大型) |  | 套 | 2.02 | 130 | [5 empty] | 262.6
7 | 2-4-14-156 | 标志、诱导装饰灯具安装 墙壁式 |  | 套 | 6 | 26.18 | 157.08 | 135.9 |  | 21.18 |  | 787.8
| 主材 | 单向疏散指示标志灯(特大型) |  | 套 | 6.06 | 130 | [5 empty] | 787.8
8 | 2-4-14-156 | 标志、诱导装饰灯具安装 墙壁式 |  | 套 | 1 | 26.18 | 26.18 | 22.65 |  | 3.53 |  | 131.3
| 主材 | 双面疏散指示标志灯(特大型) |  | 套 | 1.01 | 130 | [5 empty] | 131.3
9 | 2-4-13-179 换 | 接线盒安装 暗装接线盒 |  | 个 | 27 | 5.67 | 153.09 | 110.43 |  | 42.66 |  | 109.62
| 主材 | 接线盒 |  | 个 | 27.54 | 3.98 | [5 empty] | 109.61
10 | BM11 | 脚手架搭拆费(第四册 电气设备安装工程) |  | 元 | 1 | 126.29 | 126.29 | 44.2 |  | 82.09
|  | 防雷接地 |  |  |  |  | 4416.96 | 2842.39 |  | 1221.45 | 353.11 | 1710.24
1 | 2-4-10-79 | 等电位装置安装 等电位端子盒安装 |  | 套 | 1 | 27.49 | 27.49 | 9.9 |  | 17.59 |  | 120
| 主材 | 密闭防尘型等电位联结端子箱 |  | 套 | 1 | 120 | [5 empty] | 120
2 | 2-4-10-43 | 避雷引下线敷设 断接卡子制作与安装 |  | 套 | 2 | 31.91 | 63.82 | 58.68 |  | 4.32 | 0.82 | 110
| 主材 | 接地电阻检测板250x180x16 |  | 套 | 2 | 55 | [5 empty] | 110
3 | 2-4-10-57 换 | 户内接地母线敷设 |  | m | 172.1207 | 17.97 | 3093.01 | 1927.75 |  | 1075.75 | 89.5 | 1480.24
| 主材 | 镀锌扁钢40*4 |  | kg | 430.302 | 3.44 | [5 empty] | 1480.24
4 | 2-4-10-81 | 接地系统测试 接地网 |  | 系统 | 1 | 1092.96 | 1092.96 | 797.17 |  | 33 | 262.79
5 | BM11 | 脚手架搭拆费(第四册 电气设备安装工程) |  | 元 | 1 | 139.68 | 139.68 | 48.89 |  | 90.79
|  | 合 计 |  |  |  |  | 13116.84 | 8971.53 |  | 3737.69 | 407.59 | 29999.26
编制人： |  |  | 审核人： | [5 empty] | 2025年6月10日

## 单位工程人材机价差分析表【加工车间-电气工程】
单位工程人材机价差分析表
工程名称：加工车间-电气工程 | [8 empty] | 第 1 页 共 1 页
序号 | 编号 | 材料名称 |  | 单位 | 预算价 | 市场价 | 价差 | 数量 |  | 人材机价差
(合计)
1 | 13010139 | 醇酸清漆 |  | kg | 16.47 | 14.17 | -2.3 | 0.146 |  | -0.34
2 | 13010173 | 酚醛调和漆各色 |  | kg | 16.34 | 11.06 | -5.28 | 0.06 |  | -0.32
3 | 13010175 | 酚醛调和漆 |  | kg | 12.9 | 11.06 | -1.84 | 0.861 |  | -1.58
4 | 14030121 | 汽油(综合) |  | kg | 8.28 | 8.59 | 0.31 | 7.641 |  | 2.37
5 | 28030097 | 铜芯塑料绝缘电线BV-2.5mm2 |  | m | 1.37 | 1.77 | 0.4 | 56.639 |  | 22.66
6 | 28030099 | 铜芯塑料绝缘电线BV-4mm2 |  | m | 2.14 | 2.95 | 0.81 | 6.21 |  | 5.03
7 | 28030121 | 铜芯塑料绝缘软电线BVR-4mm2 |  | m | 2.06 | 2.91 | 0.85 | 127.127 |  | 108.06
8 | DIAN | 电 |  | kW·h | 0.6 | 0.51 | -0.09 | 104.788 |  | -9.43
|  | 合计 | [7 empty] | 126.45
编制人： |  |  | 审核人： | [5 empty] | 2025年6月10日

## 单位工程人材机汇总表【加工车间-电气工程】
单位工程人材机汇总表
工程名称：加工车间-电气工程 | [5 empty] | 第 1 页 共 3 页
序号 | 编码 | 材料名称 |  | 单位 | 数量 |  | 预算价 | 预算价合价
1 | 00010003 | 普工 |  | 工日 | 20.821 |  | 113 | 2352.77
2 | 00010005 | 一般技工 |  | 工日 | 34.454 |  | 141 | 4858.01
3 | 00010007 | 高级技工 |  | 工日 | 9.594 |  | 169 | 1621.39
4 | RGFTZ | 人工费调整 |  | 元 | 139.066 |  | 1 | 139.07
5 | 01030055 | 镀锌低碳钢丝φ1.2~φ2.2 |  | kg | 3.029 |  | 7.23 | 21.9
6 | 01130310 | 镀锌扁钢综合 |  | kg | 0.94 |  | 4.42 | 4.15
7 | 02270115 | 白布 |  | kg | 0.54 |  | 6.2 | 3.35
8 | 02270175 | 棉纱 |  | kg | 3.429 |  | 8.34 | 28.6
9 | 03010255 | 木螺钉d2~4×6~65 |  | 个 | 56.16 |  | 0.08 | 4.49
10 | 03011270 | 膨胀螺栓M8 |  | 套 | 48.96 |  | 0.72 | 35.25
11 | 03011450 | 塑料胀管φ8×50 |  | 个 | 59.4 |  | 0.13 | 7.72
12 | 03011555 | 半圆头镀锌螺栓M2~5×15~50 |  | 10个 | 0.208 |  | 3 | 0.62
13 | 03011815 | 镀锌锁紧螺母DN20×3 |  | 10个 | 11.596 |  | 6.8 | 78.85
14 | 03011820 | 镀锌锁紧螺母DN25×3 |  | 个 | 1.682 |  | 0.86 | 1.45
15 | 03011860 | 镀锌锁紧螺母DN100×3 |  | 个 | 1.666 |  | 6.77 | 11.28
16 | 03130350 | 低碳钢焊条综合 |  | kg | 3.615 |  | 5.59 | 20.21
17 | 03130780 | 松香焊锡丝综合 |  | m | 0.16 |  | 0.46 | 0.07
18 | 03130930 | 锡基钎料 |  | kg | 3.057 |  | 44.58 | 136.28
19 | 03131080 | 冲击钻头φ6-8 |  | 个 | 0.756 |  | 5.26 | 3.98
20 | 03131095 | 冲击钻头φ10 |  | 个 | 0.336 |  | 7.12 | 2.39
21 | 03131350 | 钢锯条 |  | 根 | 29.696 |  | 0.46 | 13.66
22 | 03210910 | 平垫铁综合 |  | kg | 0.3 |  | 3.88 | 1.16
23 | 13010139 | 醇酸清漆 |  | kg | 0.146 |  | 16.47 | 2.4
24 | 13010173 | 酚醛调和漆各色 |  | kg | 0.06 |  | 16.34 | 0.98
25 | 13010175 | 酚醛调和漆 |  | kg | 0.861 |  | 12.9 | 11.11
26 | 13010261 | 铅油(厚漆) |  | kg | 0.406 |  | 7.95 | 3.23
27 | 13050143 | 醇酸防锈漆C53-1 |  | kg | 0.02 |  | 19.32 | 0.39
28 | 14030121 | 汽油(综合) |  | kg | 7.641 |  | 8.28 | 63.27
29 | 14050106 | 油漆溶剂油 |  | kg | 0.135 |  | 9.97 | 1.35
30 | 14050127 | 金属清洗剂 |  | kg | 1.38 |  | 12.6 | 17.39
31 | 14090115 | 电力复合脂 |  | kg | 0.82 |  | 114.53 | 93.91
32 | 14430195 | 自粘性塑料带20mm×20m |  | 卷 | 0.3 |  | 3.57 | 1.07
33 | 14430197 | 自粘性橡胶带25mm×20m |  | 卷 | 0.12 |  | 15.56 | 1.87
编制人： |  |  | 审核人： |  |  | 2025年6月10日
单位工程人材机汇总表
工程名称：加工车间-电气工程 | [5 empty] | 第 2 页 共 3 页
序号 | 编码 | 材料名称 |  | 单位 | 数量 |  | 预算价 | 预算价合价
34 | 17250001 | 塑料管综合 |  | kg | 0.36 |  | 10.3 | 3.71
35 | 18030279 | 镀锌钢管塑料护口DN25 |  | 个 | 1.262 |  | 0.42 | 0.53
36 | 18030293 | 镀锌钢管塑料护口DN100 |  | 个 | 1.614 |  | 1.95 | 3.15
37 | 18150083 | 镀锌钢管接头25×3.25 |  | 个 | 1.346 |  | 1.82 | 2.45
38 | 18150095 | 镀锌钢管接头100×4 |  | 个 | 1.614 |  | 14.29 | 23.06
39 | 25510009 | 圆镀锌挂钩底座φ100 |  | 个 | 24.48 |  | 17 | 416.16
40 | 27170021 | 电气绝缘胶带18mm×10m×0.13mm |  | 卷 | 3.057 |  | 3.39 | 10.36
41 | 28010021 | 硬铜绞线TJ-2.5~4mm2 |  | m | 12.922 |  | 1.65 | 21.32
42 | 28030097 | 铜芯塑料绝缘电线BV-2.5mm2 |  | m | 56.639 |  | 1.37 | 77.6
43 | 28030099 | 铜芯塑料绝缘电线BV-4mm2 |  | m | 6.21 |  | 2.14 | 13.29
44 | 28030121 | 铜芯塑料绝缘软电线BVR-4mm2 |  | m | 127.127 |  | 2.06 | 261.88
45 | 28030141 | 铜芯橡皮绝缘电线BX-2.5mm2 |  | m | 0.24 |  | 1.51 | 0.36
46 | 29060033 | 镀锌电线管塑料护口DN15~20 |  | 个 | 133.308 |  | 0.23 | 30.66
47 | 29060035 | 镀锌电线管塑料护口DN25~32 |  | 个 | 27.958 |  | 0.28 | 7.83
48 | 29060261 | 钢管保护管φ40×400 |  | 根 | 17.212 |  | 57.04 | 981.77
49 | 29090047 | 铜接线端子20A |  | 个 | 51.765 |  | 0.58 | 30.02
50 | 29090063 | 铜接线端子DT-6mm2 |  | 个 | 4.06 |  | 1.01 | 4.1
51 | 29110061 | 等电位端子盒安装 |  | 个 | 1.005 |  | 15.6 | 15.68
52 | 29110067 | 塑料接线柱双线 |  | 个 | 27.81 |  | 1.6 | 44.5
53 | 29170019 | 镀锌地线夹20 |  | 套 | 266.617 |  | 1.69 | 450.58
54 | 29170021 | 镀锌地线夹25 |  | 套 | 153.96 |  | 2.17 | 334.09
55 | 29170033 | 镀锌地线夹100 |  | 套 | 6.433 |  | 11.47 | 73.79
56 | 34000010 | 其他材料费 |  | 元 | 99.508 |  | 1 | 99.51
57 | CLFTZ | 材料费调整 |  | 元 | 258.265 |  | 1 | 258.27
58 | 01130310@1 | 镀锌扁钢40*4综合 |  | kg | 430.302 |  | 3.44 | 1480.24
59 | 17030001_BC@1 | SC25综合 |  | m | 8.652 |  | 13.27 | 114.81
60 | 17030001_BC@2 | SC100综合 |  | m | 10.712 |  | 55.07 | 589.91
61 | 17030051_BC@1 | JDG25 |  | m | 185.544 |  | 5.3 | 983.38
62 | 17030051_BC@2 | JDG20 |  | m | 332.948 |  | 4.1 | 1365.09
63 | 23410005@1 | 接触器按钮 |  | 套 | 1.02 |  | 110 | 112.2
64 | 25000001@1 | 高天棚LED工厂灯 |  | 套 | 24.24 |  | 380 | 9211.2
65 | 25000001@2 | 应急照明灯 |  | 套 | 18.18 |  | 220 | 3999.6
66 | 25000001@3 | 安全出口标志灯(特大型) |  | 套 | 2.02 |  | 130 | 262.6
编制人： |  |  | 审核人： |  |  | 2025年6月10日
单位工程人材机汇总表
工程名称：加工车间-电气工程 | [5 empty] | 第 3 页 共 3 页
序号 | 编码 | 材料名称 |  | 单位 | 数量 |  | 预算价 | 预算价合价
67 | 25000001@4 | 单向疏散指示标志灯(特大型) |  | 套 | 6.06 |  | 130 | 787.8
68 | 25000001@5 | 双面疏散指示标志灯(特大型) |  | 套 | 1.01 |  | 130 | 131.3
69 | 28030023_BC@1 | BV-4mm2 |  | m | 604.362 |  | 2.95 | 1782.87
70 | 28030023_BC@2 | ZNBV-4mm2 |  | m | 1076.625 |  | 4.4 | 4737.15
71 | 29110055@1 | 接线盒 |  | 个 | 53.04 |  | 3.98 | 211.1
72 | 补充主材001@1 | ZAL配电箱 |  | 台 | 1 |  | 2500 | 2500
73 | 补充主材001@2 | ALE配电箱 |  | 台 | 1 |  | 1500 | 1500
74 | 补充主材002@1 | 密闭防尘型等电位联结端子箱 |  | 套 | 1 |  | 120 | 120
75 | 补充主材003@1 | 接地电阻检测板250x180x16 |  | 套 | 2 |  | 55 | 110
76 | DIAN | 电 |  | kW·h | 104.788 |  | 0.6 | 62.87
77 | J00049 | 折旧费 |  | 元 | 220.127 |  | 1 | 220.13
78 | J00052 | 维修费 |  | 元 | 33.971 |  | 1 | 33.97
79 | J00054 | 安拆费及场外运输 |  | 元 | 20.996 |  | 1 | 21
80 | J00055 | 大修理费 |  | 元 | 0.742 |  | 1 | 0.74
81 | J00060 | 校验费 |  | 元 | 62.957 |  | 1 | 62.96
82 | J00061 | 动力费 |  | 元 | 2.208 |  | 1 | 2.21
83 | J00065 | 人工 |  | 工日 | 0.006 |  | 141 | 0.85
84 | XLF | 经常修理费 |  | 元 | 2.35 |  | 1 | 2.35
| 合计 | [6 empty] | 43114.62
编制人： |  |  | 审核人： |  |  | 2025年6月10日

## 单位工程三材汇总表【加工车间-电气工程】
单位工程三材汇总表
工程名称：加工车间-电气工程 |  |  |  |  | 第 1 页 共 1 页
序号 | 材料名称 |  | 单位 | 工程量
1 | 钢材 |  | t | 0.4312
2 | 钢筋 |  | t | 0
3 | 木材 |  | m3 | 0
4 | 水泥 |  | t | 0
编制人： |  | 审核人： |  |  | 2025年6月10日

## 单位工程主材汇总表【加工车间-电气工程】
单位工程主材汇总表
工程名称：加工车间-电气工程 | [5 empty] | 第 1 页 共 1 页
序号 | 材料编号 | 材料名称 |  | 单位 | 工程量 |  | 市场价 | 市场价合价
1 | 01130310@1 | 镀锌扁钢40*4综合 |  | kg | 430.302 |  | 3.44 | 1480.24
2 | 17030001_BC@1 | SC25综合 |  | m | 8.652 |  | 13.27 | 114.81
3 | 17030001_BC@2 | SC100综合 |  | m | 10.712 |  | 55.07 | 589.91
4 | 17030051_BC@1 | JDG25 |  | m | 185.544 |  | 5.3 | 983.38
5 | 17030051_BC@2 | JDG20 |  | m | 332.948 |  | 4.1 | 1365.09
6 | 23410005@1 | 接触器按钮 |  | 套 | 1.02 |  | 110 | 112.2
7 | 25000001@1 | 高天棚LED工厂灯 |  | 套 | 24.24 |  | 380 | 9211.2
8 | 25000001@2 | 应急照明灯 |  | 套 | 18.18 |  | 220 | 3999.6
9 | 25000001@3 | 安全出口标志灯(特大型) |  | 套 | 2.02 |  | 130 | 262.6
10 | 25000001@4 | 单向疏散指示标志灯(特大型) |  | 套 | 6.06 |  | 130 | 787.8
11 | 25000001@5 | 双面疏散指示标志灯(特大型) |  | 套 | 1.01 |  | 130 | 131.3
12 | 28030023_BC@1 | BV-4mm2 |  | m | 604.362 |  | 2.95 | 1782.87
13 | 28030023_BC@2 | ZNBV-4mm2 |  | m | 1076.625 |  | 4.4 | 4737.15
14 | 29110055@1 | 接线盒 |  | 个 | 53.04 |  | 3.98 | 211.1
15 | 补充主材001@1 | ZAL配电箱 |  | 台 | 1 |  | 2500 | 2500
16 | 补充主材001@2 | ALE配电箱 |  | 台 | 1 |  | 1500 | 1500
17 | 补充主材002@1 | 密闭防尘型等电位联结端子箱 |  | 套 | 1 |  | 120 | 120
18 | 补充主材003@1 | 接地电阻检测板250x180x16 |  | 套 | 2 |  | 55 | 110
|  | 合计 | [5 empty] | 29999.25
编制人： |  |  | 审核人： |  |  | 2025年6月10日