## 估算汇总表
估算汇总表
项目名称：宁夏平罗工业园区红崖子园地下水污染管控（一期）建设项目
编号 | 项目 | 特征描述 | 单位 | 数量 | 单价（元） | 合价（万元） | 备注
一 | 工程费用 |  |  |  |  | 4460.02
1 | 监测自然衰减 |  | 项 | 1 | 1160000 | 116
1.1 | 多功能井建设 | 1.成孔直径:300mmm | m | 1125 | 700 | 78.75 | 参考《宁夏回族自治区矿山生态修复项目预算定额标准（试行）2024》、《宁夏2019建设工程计价依据》以及宁夏现行造价信息并结合市场询价。
2.孔深:25m
3.井管材质:UPVC
4.井管直径:125m
1.2 | 样品检测 | 1.监测期过程地下水样品检测 | 个 | 149 | 2500 | 37.25 | 根据工程经验结合市场询价
2 | 生物氧化 |  | 项 | 1 | 6594930 | 659.49
2.1 | 生物注药井建设 | 1.成孔直径:300mmm | m | 925 | 700 | 64.75 | 参考《宁夏回族自治区矿山生态修复项目预算定额标准（试行）2024》、《宁夏 2019 建设工程计价依据》以及宁夏现行造价信息并结合市场询价。
2.孔深:25m
3.井管材质:UPVC
4.井管直径:125m
2.2 | 地面管道连接 | 1.含地面UPVC、PE管材料、制作及连接等工作 | m | 1136 | 120 | 13.63 | 参考《宁夏回族自治区城市地下管网更新改造工程消耗量定额》，相关价格按宁夏造价信息及市场询价确定。
2.3 | 液位计 | 1.深度25m | 套 | 37 | 2000 | 7.4 | 根据工程经验结合市场询价
2.4 | 注药电气控制系统 | 1.电缆，配电箱，控制柜，传感器，电动阀门等 | 套 | 1 | 350000 | 35 | 根据工程经验结合市场询价
2.5 | 生物强化药剂 | 1.生物友好型强化药剂原料及复配 | t | 1228.1 | 3100 | 380.71 | 根据工程经验结合市场询价
2.6 | 检测费 | 1.过程性检测 | 个 | 88 | 2500 | 22 | 结合工程经验市场询价
2.7 | 药剂注入 | 1.含药剂注入过程中设备、材耗及人工 | 台班 | 180 | 4500 | 81 | 根据工程经验结合市场询价
2.8 | 生物注药设备 | 1.规格：10m3/h，自研 | 台 | 1 | 550000 | 55 | 根据工程经验结合市场询价
3 | 抽出氧化回注 |  | 项 | 1 | 13003200 | 1300.32
3.1 | 抽出-注入井建设 | 1.成孔直径:300mmm | m | 1925 | 700 | 134.75 | 参考《宁夏回族自治区矿山生态修复项目预算定额标准（试行）2024》、《宁夏 2019 建设工程计价依据》以及宁夏现行造价信息并结合市场询价。
2.孔深:25m
3.井管材质:UPVC
4.井管直径:125m
3.2 | 地面管道连接 | 1. 含地面及井下32~200UPVC、HDPE管、井头、支架等材料，制作、安装及连接等工作 | m | 15060 | 120 | 180.72 | 参考《宁夏回族自治区城市地下管网更新改造工程消耗量定额》，相关价格按宁夏造价信息及市场询价确定。
3.3 | 抽提泵 | 1.规格：1.5m3/h，h＞35 | 台 | 77 | 3500 | 26.95 | 根据工程经验结合市场询价
3.4 | 液位计 | 1.深度25m | 套 | 77 | 2000 | 15.4 | 根据工程经验结合市场询价
3.5 | 抽注电气控制系统 | 1.电缆，配电箱，控制柜，传感器，电动阀门等 | 套 | 1 | 450000 | 45 | 根据工程经验结合市场询价
3.6 | 药剂费 | 1.药剂：复配式氧化药剂及活性药剂 | t | 1050 | 6500 | 682.5 | 根据工程经验结合市场询价
3.7 | 检测费 | 1.过程性检测 | 个 | 242 | 2500 | 60.5 | 结合工程经验市场询价
3.8 | 注药设备 | 1.附加药功能，20m3/h,储水能力200m3 | 套 | 1 | 600000 | 60 | 根据工程经验结合市场询价
3.9 | 地下水抽出回注 | 1.含药剂注入过程中材耗及人工 | 台班 | 210 | 4500 | 94.5 | 根据工程经验结合市场询价
4 | 原位还原反应带 |  | 项 | 1 | 5903000 | 590.3
4.1 | 注药井建设 | 1.成孔直径:300mmm | m | 3540 | 700 | 247.8 | 参考《宁夏 2019 建设工程计价依据》以及宁夏现行造价信息并结合市场询价。
2.孔深:15m
3.井管材质:UPVC
4.井管直径:125m
4.2 | 还原药剂费 | 1.以铁粉为主的还原药剂并结合污染物添加适配所需药剂 | t | 315 | 7000 | 220.5 | 根据工程经验结合市场询价
4.3 | 检测费 | 1.过程性检测 | 个 | 88 | 2500 | 22 | 结合工程经验市场询价
4.4 | 加压注药设备 | 1.租用，反应带注药专用设备 | 套 | 1 | 300000 | 30 | 根据工程经验结合市场询价
4.5 | 药剂注入 | 1.含药剂注入过程中设备、材耗及人工 | 台班 | 140 | 5000 | 70 | 根据工程经验结合市场询价
5 | 应急水力控制 |  | 项 | 1 | 4519500 | 451.95
5.1 | 地上管道连接 | 1.含地面UPVC、PE管材料、制作及连接等工作 | m | 2550 | 120 | 30.6 | 参考《宁夏回族自治区城市地下管网更新改造工程消耗量定额》，相关价格按宁夏造价信息及市场询价确定。
5.2 | 抽提泵 | 1.规格：H＞50m，1~3m³/h | 台 | 26 | 3500 | 9.1 | 根据工程经验结合市场询价
5.3 | 水处理站 | 1.20m3/h,储水能力200m3 | 套 | 1 | 600000 | 60 | 根据工程经验结合市场询价
5.4 | 中转水池 | 尺寸10*10*1.5m，配套20m3/h污水泵， | 套 | 2 | 50000 | 10 | 根据工程经验结合市场询价
5.5 | 抽提电气控制系统 | 1.包括电线电缆、阀门、控制机、电柜、控制系统等 | 项 | 1 | 350000 | 35 | 根据工程经验结合市场询价
5.6 | 检测费 | 1.过程性检测 | 个 | 229 | 2500 | 57.25 | 结合工程经验市场询价
5.7 | 应急处置 | 1.过程中应急处置工作，含抽水、人工及水处理费等 | m³ | 25000 | 100 | 250 | 根据工程经验结合市场询价
6 | 废弃污水管线整治 |  | 项 | 1 | 13419600 | 1341.96
6.1 | 园区污染源溯源排查检测 | 1.同位素检测、三维荧光光谱分析 | 个 | 132 | 2200 | 29.04 | 根据工程经验结合市场询价
6.2 | 排水管道CCTV检测 |  | km | 10 | 20750 | 20.75 | 根据工程经验结合市场询价
6.3 | 地面渗漏检测实验 |  | 组 | 45 | 1440 | 6.48 | 根据工程经验结合市场询价
6.4 | 封堵污水管道 | 1.参照《废弃井及长停井处置指南SY/T 6646-2017》进行废弃井封堵工作 | 处 | 220 | 10520 | 231.44 | 根据工程经验结合市场询价
2.包括现状污水管道13.541km，Ø1800、Ø1500、Ø1000检查井节点
6.5 | 污染管线截流拆除 | 1.拆除DN1200钢筋混凝土管，包括支护、垃圾外运、土方回填及绿化拆除恢复 | m | 3770 | 1620 | 610.74 | 根据工程经验结合市场询价
6.6 | 临时措施 | 1.包括气体监测、吹扫管道、临时用电等 | 次 | 30 | 7010 | 21.03 | 根据工程经验结合市场询价
6.7 | 视频监控 | 1.视频监控球机含支架，具备夜视功能，视频像素不低于400万像素 | 套 | 50 | 3500 | 17.5 | 根据工程经验结合市场询价
6.8 | 电磁流量计 | 1.包括DN25/DN32/DN40/DN50/DN80/DN100/DN200等7类管径流量计 | 套 | 174 | 3500 | 60.9 | 根据工程经验结合市场询价
6.9 | 超声波液位计 | 1.超声波液位计含支架 | 套 | 69 | 2500 | 17.25 | 根据工程经验结合市场询价
6.1 | 智能数据采集终端 | 1.智能数据采集传输终端含支架,IP65,工作温度范围-30℃~70℃ | 套 | 319 | 600 | 19.14 | 根据工程经验结合市场询价
6.11 | 废水排放管理系统 | 1.包括水平衡智能监管系统、智能数据采集分析系统、异常报警系统及运营服务 | 套 | 1 | 1976900 | 197.69 | 根据工程经验结合市场询价
二 | 建设工程其他费 |  |  |  |  | 490.82
1 | 建设单位管理费 |  | 项 | 1 | 719003.45 | 71.9 | 财建[2016]504号项目建设管理费总额控制数费率表
2 | 工程监理费 |  | 项 | 1 | 535202.76 | 53.52 | 根据国家发展改革委、建设部发布的《关于印发建设工程监理与相关服务收费管理规定的通知》(发改价格[2025]670号)
3 | 环境监理费 |  | 项 | 1 | 463842.39 | 46.38 | 根据国家发展改革委、建设部发布的《关于印发建设工程监理与相关服务收费管理规定的通知》(发改价格[2025]670号)
4 | 全过程咨询费 |  | 项 | 1 | 1406190 | 140.62 | 发改价格〔2015〕299 号《关于进一步放开建设项目专业服务价格的通知》
5 | 第三方效果评估费 |  | 项 | 1 | 1784009.2 | 178.4 | 工程费用*4%
三 | 投资总概算 |  |  |  |  | 4950.85